## Field
Revised 11/29/21_JS
Site | Date | Time On | Air ˚C | Wind m/s | Weather | Clouds | Waves feet | Depth Sampled (m) | Depth site(m) | Secchi (cm) | Sterivex | Notes | Time Off | H2O ˚C | DO mg/L | SPC µS/cm | C µS/cm | pH | pH mV | NTU | PC RFU | PC µg/L | Chl RFU | Chl µg/L
Muddy Creek | 2021-04-26 | 9:52 | 6.7 |  | Cloudy | 7 | 1' | 1 | 1.3 | 40 | 3-90mL |  | 10:25 | 10.3 | 11.31 | 653 | 469.1 | 8.89 | -106 | 36 | 2.187 | 1.48 | 14.349 | 60.01
ODNR_4 | 2021-04-26 | 10:35 | 7.8 |  | Parly Cloudy | 3 | 1' | 1 | 1.8 | 32 | 4-80mL |  | 11:04 | 9.874 | 11.36 | 647 | 461.4 | 8.9 | -106.6 | 26.99 | 2.086 | 1.41 | 14.749 | 60.55
ODNR_4_I | [10 empty] | 1-80mL |  |  | 10 | 11.42 | 650 | 463.7 | 8.98 | 110.6 | 33.2 | 2.127 | 1.39 | 13.2 | 51.82
ODNR_6 | 2021-04-26 | 11:15 | 8.3 |  | Parly Cloudy | 3 | 0.5' | 1 | 2.3 | 43 | 3-120mL |  | 11:40 | 10.167 | 11.73 | 573 | 410.8 | 9.12 | -118 | 25.51 | 1.876 | 1.16 | 11.744 | 46.9
ODNR_6_I | [10 empty] | 1-120mL |  |  | 10.025 | 11.78 | 574 | 409.4 | 8.94 | -108.7 | 29.62 | 2.077 | 1.38 | 14.46 | 55.64
Bridge | 2021-04-26 | 11:51 | 8.3 |  | Parly Cloudy | 3 | 0.5' | 1 | 3.7 | 57 | 4-120mL | Trains… | 12:05 | 10.05 | 11.73 | 524 | 374.9 | 9 | -112 | 1299 | 1.555 | 0.81 | 10.624 | 38.66
ODNR_2 | 2021-04-26 | 12:50 | 9.4 |  | Parly Cloudy | 4 | 1'-3' | 1 | 2.6 | 41 | 3-120mL |  | 13:16 | 10.503 | 11.53 | 383.8 | 276.9 | 9.12 | -118.3 | 16.21 | 1.186 | 0.43 | 6.608 | 29.99
ODNR_2_I | [10 empty] | 1-120mL |  |  | 10.482 | 8.33 | 470.1 | 343.8 | 7.85 | -49.5 | 30.53 | 1.822 | 1.17 | 10.74 | 42.01
BGSU_Buoy_2 | 2021-04-26 | 13:25 | 8.9 |  | Parly Cloudy | 4 | 1'-3' | 1 | 3 | 76 | 3-180mL |  | 13:43 | 10.309 | 12.25 | 386.4 | 270 | 9.1 | -117.2 | 8.64 | 1.254 | 0.56 | 6.513 | 36.37
ODNR_1 | 2021-04-26 | 13:59 | 9.4 |  | Parly Cloudy | 5 | 1'-3' | 1 | 3.2 | 100 | 4-180mL |  | 14:20 | 10.573 | 11.87 | 341.8 | 247.6 | 8.8 | -101.6 | 10.89 | 0.602 | -0.18 | 1.981 | 6.34
ODNR_1_I | [10 empty] | 1-180mL |  |  | 10.549 | 11.92 | 341.4 | 247.1 | 8.63 | -92.1 | 11.48 | 0.746 | -0.02 | 4.361 | 13.64
EC_1163 | 2021-04-26 | 14:31 | 8.9 |  | Parly Cloudy | 5 | 1' | 1 | 3.4 | 57 | 4-120mL |  | 15:00 | 10.895 | 11.44 | 307.2 | 2241 | 8.79 | -101.2 | 19.24 | 0.69 | -0.13 | 3.43 | 7
Bells | 2021-04-26 | Not sampled
Muddy Creek | 2021-05-11 | 9:35 | 7.8 |  | Wind, Sunny Winds 10-15mhp | 1 | 1' | 1 | 1.3 | 16 | 2-50mL | lots of sediment | 10:15 | 8.05 | 10.29 | 279.4 | 191.8 | 7.59 | -52.5 | 303.13 | 1.626 | 1 | 1.967 | 7.12
ODNR_4 | 2021-05-11 | 10:27 | 8.3 |  | Wind, Sunny Winds 10-15mhp | 2 | 1' | 1 | 1.8 | 11 | 4-40mL | Water temp taken from boat. | 10:50 | 8.05 | 9.96 | 360.5 | 250.8 | 7.66 | -55.7 | 265.8 | 1.484 | 0.83 | 2.481 | 9.44
ODNR_4_I | 2021-05-11 | [9 empty] | 1-40mL | Fluoroprobe performed in lab due to malfunction in field |  |  | 9.89 | 361 | 249.2 | 7.65 | -55.5 | 332.23 | 1.409 | 0.79 | 2.517 | 9.33
ODNR_6 | 2021-05-11 | 11:07 | 8.9 |  | Wind, Sunny Winds 10-15mhp | 2 | 1' | 1 | 2.3 | 25 | 2-80mL |  | 11:25 | 10.48 | 9.67 | 621 | 464.6 | 8.08 | -79.3 | 54.06 | 1.355 | 0.72 | 8.222 | 21.23
ODNR_6_I | 2021-05-11 | [9 empty] | 1-80mL |  |  |  | 9.65 | 619 | 463.1 | 8.09 | -80.3 | 57.3 | 1.373 | 0.75 | 8.708 | 34.7
Bridge | 2021-05-11 | 11:42 | 7.8 |  | Wind, Sunny Winds 10-15mhp | 3 | 1' | 1 | 3.7 | 35 | 4-120mL |  | 11:58 | 11.06 | 10.82 | 559 | 420.6 | 8.53 | -104.5 | 30.74 | 1.732 | 1.12 | 11.003 | 37.16
ODNR_2 | 2021-05-11 | 12:16 | 9.4 |  | Wind, Sunny Winds 10-15mhp | 3 | 1' | 1 | 2.6 | 50 | 2-120mL |  | 12:43 | 11.57 | 11.32 | 547 | 418.4 | 8.6 | -108 | 21.83 | 1.828 | 1.19 | 9.667 | 44.13
ODNR_2_I | 2021-05-11 | [9 empty] | 1-120mL |  |  |  | 11.31 | 547 | 418.3 | 8.56 | -105.9 | 21.03 | 1.913 | 1.31 | 10.482 | 41.25
BGSU_Buoy_2 | 2021-05-11 | 12:51 | 9.4 |  | Wind, Sunny Winds 10-15mhp | 3 | 1' | 1 | 3 | 39 | 2-120mL |  | 13:18 | 11.5 | 11.28 | 550 | 415 | 8.61 | -108.3 | 23.11 | 1.967 | 1.32 | 11.287 | 42.8
ODNR_1 | 2021-05-11 | 13:23 | 9.4 |  | Wind, Sunny Winds 10-15mhp | 4 | 1' | 1 | 3.2 | 50 | 4-150mL |  | 13:52 | 11.65 | 11.47 | 542 | 414 | 8.62 | -109.3 | 18.63 | 1.299 | 0.81 | 11.064 | 37.77
ODNR_1_I | 2021-05-11 | [9 empty] | 1-150mL |  |  |  | 11.49 | 543 | 413.8 | 8.53 | -104 | 23.37 | 1.891 | 1.24 | 42.99 | 44.67
EC_1163 | 2021-05-11 | 14:00 | 10 |  | Wind, Sunny Winds 10-15mhp | 4 | 1' | 1 | 3.4 | 60 | 4-180mL |  | 14:23 | 11.89 | 11.28 | 448.2 | 343.9 | 8.61 | -108.6 | 13.13 | 1.06 | 0.39 | 6.633 | 21.33
Bells | 2021-05-11 | Not sampled, time and weather
Muddy Creek | 2021-05-24 | 9:38 | 17.8 |  | Calm, cloudy | 9 | None | 1 | 1.3 | 30 | 3-60mL | Fluoroprobe performed in lab due to malfunction in field | 10:05 | 23 | 7.03 | 483.2 | 465.8 | 8.06 | -80.9 | 54.14 | 1.301 | 0.69 | 12.668 | 48.32
ODNR_4 | 2021-05-24 | 10:15 | 18.9 |  | Calm, cloudy | 8 | None | 1 | 1.9 | 30 | 4-60mL | Fluoroprobe in lab would not read more than 5 times per sample. Each ample had to be saved separately. | 10:45 | 22.872 | 5.82 | 468 | 448.4 | 8.06 | -79.7 | 38.34 | 2.234 | 1.58 | 13.879 | 52.09
ODNR_4_I | 2021-05-24 | [9 empty] | 1-60mL |  |  | 22.79 | 5.6 | 466.9 | 447.1 | 8.07 | -81.3 | 83.44 | 2.331 | 1.73 | 15.272 | 54.04
ODNR_6 | 2021-05-24 | 10:55 | 19.4 |  | Calm, cloudy | 4 | None | 1 | 2.3 | 50 | 2-90mL |  | 10:21 | 22.38 | 9.52 | 400.5 | 380.4 | 8.71 | -117.4 | 26.22 | 1.534 | 0.98 | 8.3 | 34.3
ODNR_6_I | 2021-05-24 | [9 empty] | 1-90mL |  |  | 22.16 | 8.42 | 403 | 381.1 | 8.5 | -105.1 | 59.83 | 0.953 | 0.33 | 6.384 | 24.33
Bridge | 2021-05-24 | 11:32 | 21.1 |  | Calm, cloudy | 5 | None | 1 | 3.9 | 60 | 4-120mL | Water flowing West | 11:49 | 22.948 | 6.73 | 507 | 486.9 | 8.12 | -84.2 | 24.48 | 0.959 | 0.33 | 5.769 | 22.99
ODNR_2 | 2021-05-24 | 12:10 | 21.1 |  | Calm, cloudy | 9 | None | 1 | 2.6 | 130 | 2-300mL |  | 12:36 | 22.074 | 7.86 | 547 | 516 | 8.27 | -92.2 | 5.77 | 0.082 | -0.057 | 1.062 | 3.57
ODNR_2_I | 2021-05-24 | [9 empty] | 1-300mL |  |  | 21.785 | 7.16 | 548 | 514 | 8.08 | -81.5 | 2.07 | 0.333 | -0.43 | 1.538 | 5.63
BGSU_Buoy_2 | 2021-05-24 | 12:42 | 20 |  | Calm, cloudy | 9 | None | 1 | 3 | 140 | 2-300mL |  | 12:58 | 22.202 | 8.97 | 524 | 495.5 | 8.41 | -100.1 | 4.12 | 0.177 | -0.42 | 1.931 | 7.31
ODNR_1 | 2021-05-24 | 13:06 | 19.4 |  | Calm, cloudy | 9 | <1' | 1 | 3.2 | 260 | 4-300mL |  | 13:31 | 22.135 | 8.34 | 546 | 516 | 8.25 | -91.2 | 1.72 | 0.012 | -0.63 | 0.9 | 3.12
ODNR_1_I | 2021-05-24 | [9 empty] | 1-300mL |  |  | 19.802 | 7.43 | 465 | 418.6 | 8 | -76.3 | 12.54 | 0.029 | -0.63 | 1.139 | 3.98
EC_1163 | 2021-05-24 | 13:42 | 19.4 |  | Calm, cloudy | 9 | <1' | 1 | 3.2 | 90 | 4-180mL |  | 14:05 | 22.299 | 8.55 | 438.7 | 399.4 | 8.27 | -92 | 10.18 | 0.268 | -0.37 | 1.923 | 2.124
Bells | 2021-05-24 | 14:17 | 16.7 |  | Calm, cloudy | 9 | <1' | 1 | 9.8 | 350 | 2-300mL |  | 14:36 | 19.332 | 10.42 | 285.2 | 254.3 | 8.64 | -106.9 | 0.43 | -0.14 | -0.79 | 0.107 | 0.11
Muddy_Creek | 2021-06-07 | 10:05 | 26.7 |  | Mostly cloudy | 8 | None | 1 | 1.7 | 30 | 2-90mL | Fluoroprobe used in the field as profile | 10:31 | 23.671 | 7.04 | 608 | 596 | 7.33 | -73.8 | 43.32 | 1.044 | 0.44 | 8.577 | 31.22
ODNR_4 | 2021-06-07 | 10:40 | 27.8 |  | Mostly cloudy | 9 | None | 1 | 1.2 | 30 | 4-90mL |  | 11:02 | 23.333 | 9.94 | 515 | 498.1 | 8.48 | -104.3 | 30.64 | 1.481 | 1.485 | 11.517 | 43.23
ODNR_4_Sed | [13 empty] | 23.333 | 9.24 | 510 | 492.4 | 8.41 | -100.9 | 30.67 | 1.41 | 0.7 | 10.779 | 44.48
ODNR_6 | 2021-06-07 | 11:10 | 27.2 |  | light drizzle | 10 | None | 1 | 2.3 | 70 | 2-120mL |  | 11:32 | 23.381 | 9.87 | 501 | 484.7 | 8.48 | -103.1 | 14.21 | 0.571 | -0.14 | 3.094 | 10.75
ODNR_6_Sed | [13 empty] | 22.417 | 7.81 | 502 | 477.6 | 8.11 | -83.2 | 75.15 | 0.47 | -0.18 | 3.397 | 10.1
Bridge | 2021-06-07 | 11:40 | 27.8 |  | Cloudy | 9 | None | 1 | 3.5 | 40 | 4-120mL |  | 11:55 | 23.108 | 7.63 | 491.2 | 474.5 | 8.16 | -83.6 | 17.72 | 0.458 | -0.18 | 3.671 | 14.28
ODNR_2 | 2021-06-07 | 12:23 | 26.1 |  | Cloudy | 10 | <1' | 1 | 2.1 | 80 | 2-120mL |  | 12:45 | 22.567 | 9.7 | 470.2 | 448.3 | 8.47 | -103.9 | 12.01 | 0.65 | -0.01 | 3.713 | 15.02
ODNR_2_Sed | [13 empty] | 22.17 | 8.49 | 469.3 | 444 | 8.11 | -83.3 | 28.23 | 0.31 | -0.34 | 3.691 | 12.57
BGSU_BUOY_2 | 2021-06-07 | 12:51 | 22.8 |  | light rain | 10 | <1' | 1 | 2.6 | 150 | 2-180mL |  | 1:13 | 22.559 | 10.92 | 453.3 | 433.9 | 8.68 | -116.1 | 5.81 | 0.515 | -0.3 | 2.995 | 10.92
ODNR_1 | 2021-06-07 | 1:21 | 26.1 |  | light rain | 10 | <1' | 1 | 3.3 | 110 | 4-240mL |  | 1:53 | 22.949 | 10.93 | 444.4 | 427 | 863 | -115.9 | 5.86 | 0.401 | -0.23 | 2.654 | 9.8
ODNR_1_Sed | [13 empty] | 21.371 | 8.17 | 434.7 | 404.7 | 813 | -77.6 | 511.12 | 1.934 | 136 | 6.029 | 22.6
EC_1163 | 2021-06-07 | 2:02 | 25.6 |  | partly cloudy | 6 | <1' | 1 | 4 | 180 | 4-240mL |  | 2:35 | 21.115 | 9.57 | 379.5 | 350 | 8.45 | -102 | 4.58 | 0.132 | -0.51 | 1.401 | 5.03
BELLS | 2021-06-07 | 2:46 | 25 |  | mostly cloudy | 8 | <1' | 1 | 9.4 | 180 | 2-240mL |  | 3:10 | 21.012 | 10.65 | 287.5 | 265.1 | 8.59 | -110.2 | 4.06 | 0.333 | -0.29 | 2.02 | 8.36
Muddy_Creek | 2021-06-14 | 10:09 | 20 |  | cloudy | 9 | 1' | 1 | 1.2 | 12 | 2-60mL |  | 10:26 | 24.978 | 6.49 | 488.2 | 487.9 | 8 | -77.4 | 106.21 | 1.055 | 0.43 | 7.58 | 30.65
ODNR_4 | 2021-06-14 | 10:42 | 20 |  | sunny | 4 | 2' | 1 | 1.9 | 25 | 2-120mL,2-90mL |  | 11:09 | 25.625 | 7.03 | 555 | 561 | 8.28 | -94 | 50.68 | 0.32 | -0.32 | 2.303 | 9.02
ODNR_4_Sed | [13 empty] | 25.667 | 7 | 554 | 561 | 8.27 | -93 | 49.92 | 0.292 | -0.33 | 2.649 | 10.07
ODNR_6 | 2021-06-14 | 11:21 | 20 |  | sunny | 3 | 2' | 1 | 2.4 | 25 | 3-90mL |  | 11:47 | 25.6 | 7.17 | 539 | 546 | 8.18 | -88.3 | 35.06 | ..36 | -0.29 | 3.081 | 11.75
ODNR_6_Sed | [13 empty] | 25.644 | 7.17 | 539 | 546 | 8.2 | -89.1 | 34.86 | 0.342 | -0.29 | 3.258 | 11.38
Bridge | 2021-06-14 | 12:00 | 21.1 |  | sunny | 4 | 0.5' | 1 | 3.8 | 30 | 3-90mL,1-120mL |  | 12:13 | 26.046 | 6.4 | 515 | 525 | 7.99 | -77.4 | 54.13 | 0.557 | -0.08 | 4.079 | 15.44
ODNR_2 | 2021-06-14 | 12:42 | 22.2 |  | sunny | 3 | <1' | 1 | 2.6 | 50 | 2-120mL,1-120mL |  | 1:03 | 25.898 | 8.12 | 484 | 492.6 | 8.48 | -105.4 | 17.43 | 0.621 | -0.02 | 3.805 | 14.35
ODNR_2_Sed | [13 empty] | 25.745 | 7.65 | 485.2 | 491.9 | 8.37 | -99.2 | 35.51 | 0.496 | -0.13 | 4.1 | 14.68
BGSU_BUOY_2 | 2021-06-14 | 1:09 | 23.3 |  | sunny | 2 | 0.5' | 1 | 2.9 | 70 | 2-180mL |  | 1:33 | 25.609 | 7.85 | 543..8 | 457.9 | 8.37 | -99.2 | 11.55 | 0.201 | -0.401 | 2.239 | 8.94
ODNR_1 | 2021-06-14 | 1:41 | 24.4 |  | sunny | 3 | 0' | 1 | 3.3 | 120 | 2-150mL,2-180mL,1-240mL |  | 1:59 | 25.444 | 7.48 | 442 | 445.6 | 8.3 | -94.1 | 7.21 | -0.021 | -0.64 | 1.314 | 4.22
ODNR_1_Sed | [13 empty] | 25.074 | 6.83 | 452.4 | 452.2 | 8.08 | -82.3 | 3.44 | 0.47 | -0.01 | 4.349 | 7.8
EC_1163 | 2021-06-14 | 2:10 | 23.9 |  | sunny | 2 | 0.5' | 1 | 3.7 | 80 | 4-180mL |  | 2:28 | 25.222 | 8.6 | 397.5 | 399.2 | 8.53 | -107.9 | 10.79 | 0.562 | -0.22 | 3.023 | 0.82
BELLS | 2021-06-14 | 2:48 | 21.7 |  | sunny | 1 | 2' | 1 | 9.7 | 280 |  |  |  | 22.894 | 8.73 | 271 | 260 | 8.55 | -105.4 | 1.42 | -0.137 | -0.8 | 0.116 | 0.07
Muddy_Creek | 2021-06-21 | 10:29 | 26.6 | 6.31 | cloudy, windy | 10 | 1' | 1 | 1.2 | 20 | 2-60mL |  | 1:45 | 24.658 | 8.82 | 519 | 516 | 8.56 | -109.4 | 66.86 | 24.32 | 1.84 | 17.831 | 75.3
ODNR_4 | 2021-06-21 | 11:05 | 26.7 | 5.69 | cloudy, windy | 10 | 1' | 1 | 3.3 | 20 | 4-60mL |  | 10:30 | 24.438 | 8.33 | 508 | 502 | 8.57 | -110 | 57.33 | 1.567 | 0.94 | 12.985 | 50.07
ODNR_4_Sed | [13 empty] | 24.435 | 8.26 | 508 | 502 | 8.55 | -108.8 | 46.32 | 2.646 | 1.98 | 12.119 | 51.94
ODNR_6 | 2021-06-21 | 10:38 | 27 | 7.26 | cloudy, windy | 8 | 2' | 1 | 6.5 | 30 | 1-90mL,1-60mL |  | 12:04 | 24.241 | 8.22 | 542 | 534 | 8.47 | -104 | 49.11 | 1.665 | 1 | 5.718 | 18.84
ODNR_6_Sed | [13 empty] | 24.243 | 8.14 | 542 | 534 | 8.48 | -103.9 | 134.92 | 1.578 | 0.99 | 6.004 | 24.82
Bridge | 2021-06-21 | 12:21 | 26.7 | 7.12 | cloudy, windy | 3 | 1' | 1 | 5.8 | 20 | 3-60mL,1-80mL | Train bridge under repair. Took too long so skipped outer bay & bells sampling. New anemometer for temp ˚C wind m/s. Muddy Creek f.p. just surface. Bridge too dangerous sampled 200m | 12:40 | 24.427 | 8.08 | 517 | 511 | 8.42 | -101.4 | 66.35 | 1.709 | 1.12 | 4.289 | 15.72
ODNR_2 | BRIDGE OUT
ODNR_2_Sed
BGSU_BUOY_2
ODNR_1
ODNR_1_Sed
EC_1163
BELLS
Muddy_Creek | 2021-06-28 | 9:41 | 27.7 | 2.23 | Calm, sunny | 1 | <1' | 1 | 1.3 | 23 | 2x80,90 mL | Taylor from KSU was doing Ponar with us | 10:04 | 24.625 | 9.63 | 524 | 521 | 8.85 | -126 | 45.81 | 27.79 | 2.4 | 15.998 | 61.04
ODNR_4 | 2021-06-28 | 10:15 | 29.4 | 1.27 | Calm, sunny | 1 | <1' | 1 | 1.8 | 25 | 5x90 mL | Skipped Bells due to time constraints | 10:43 | 24.442 | 9.5 | 517 | 512 | 8.78 | -121.9 | 29.88 | 2.205 | 1.62 | 9.366 | 36.37
ODNR_4_Sed | 2021-06-28 | [6 empty] | 1.8 |  |  |  | After ODNR6 but before the Bridge, looked for last weeks NOAA bloom on Southern shore. Did not see bloom, but took water sample and 1 sterivex 120mL |  | 24.031 | 769 | 516 | 507 | 8.5 | -107.9 | 46.27 | 1.527 | 0.95 | 9.16 | 32.57
ODNR_6 | 2021-06-28 | 11:07 | 29.3 | 2.06 | Calm, sunny | 1 | <1' | 1 | 2.3 | 40 | 3x150mL |  | 11:39 | 24.159 | 9.35 | 520 | 511 | 8.85 | -126.4 | 20.33 | 3.214 | 2.71 | 7.15 | 30.02
ODNR_6_Sed | 2021-06-28 | [6 empty] | 2.3 | [5 empty] | 23.767 | 7.61 | 522 | 509 | 8.64 | -113.8 | 49.22 | 3.113 | 2.56 | 7.301 | 28.48
Bridge | 2021-06-28 | 12:14 | 32.2 | 1.71 | Calm, sunny | 1 | <1' | 1 | 3.9 | 65 | 4x120 mL |  | 12:29 | 25.03 | 8.9 | 466.2 | 466.8 | 8.7 | -117.8 | 14.2 | 0.917 | 0.29 | 3.468 | 13.62
ODNR_2 | 2021-06-28 | 12:44 | 35.8 | 1.49 | Calm, sunny | 2 | <1' | 1 | 2.6 | 70 | 3x180 mL |  | 13:16 | 23.882 | 11 | 330.8 | 323.1 | 8.99 | -133.6 | 9.64 | 0.381 | -0.26 | 2.463 | 8.21
ODNR_2_Sed | 2021-06-28 | [6 empty] | 2.6 | [5 empty] | 23.21 | 8.92 | 335.8 | 323.8 | 8.68 | -115.7 | 17.98 | 0.56 | -0.09 | 4.029 | 13.28
BGSU_BUOY_2 | 2021-06-28 | 13:23 | 32.4 | 1.31 | Partly cloudy | 4 | <1' | 1 | 2.9 | 80 | 2x180 mL |  | 13:44 | 24.233 | 10.65 | 392.4 | 3874 | 8.96 | -132 | 9.13 | 0.642 | -0.01 | 2.403 | 10.63
ODNR_1 | 2021-06-28 | 13:52 | 31.9 | 1.68 | Mostly cloudy | 6 | <1' | 1 | 3.2 | 70 | 5x180 mL |  | 14:15 | 25.131 | 11.52 | 450.9 | 452.1 | 9 | -134.8 | 11.84 | 0.916 | 0.32 | 3.863 | 14.74
ODNR_1_Sed | 2021-06-28 | [6 empty] | 3.2 | [5 empty] | 23.018 | 7.88 | 489 | 373.3 | 8.55 | -108.5 | 30.52 | 0.774 | 0.12 | 5.431 | 20.24
EC_1163 | 2021-06-28 | 14:20 | 31.9 | 7.19 | Mostly cloudy, Rain | 8 | 1.5' | 1 | 3.9 | 80 | 4x180 mL |  | 14:39 | 24.061 | 10.52 | 420.3 | 415.6 | 8.88 | -127.8 | 10.8 | 0.966 | 0.33 | 3.721 | 15.15
BELLS | 2021-06-28 | Skipped
Muddy_Creek | 2021-07-06 | 9:45 | 26.67 | 5 | Sunny | 3 | <1' | 1 | 1.1 | 15 | 4x 60 mL |  | 10:00 | 25.852 |  | 367.3 | 373.7 | 8.34 | -96.8 | 80.21 | 1.209 | 0.59 | 8.207 | 33.85
ODNR_4 | 2021-07-06 | 10:14 | 27.2 | 5.5 | Sunny | 2021-02-03 | <1' | 1 | 1.7 | 29 | 5x90 mL |  | 10:43 | 25.464 | 10.39 | 502 | 507 | 8.68 | -116.7 | 26.93 | 2.617 | 2.02 | 15.438 | 58.07
ODNR_4_Sed | 2021-07-06 | [6 empty] | 1.7 | [5 empty] | 25.458 | 10.14 | 504 | 509 | 8.66 | -115.3 | 26.06 | 2.739 | 2.14 | 17.559 | 68.54
ODNR_6 | 2021-07-06 | 10:51 | 28.9 | 4.2 | Sunny | 2021-02-03 | 1-3' | 1 | 2.2 | 39 | 4x120,125 mL |  | 11:15 | 25.525 | 8.72 | 481.5 | 486.2 | 8.5 | -106.9 | 15.58 | 2.619 | 2 | 10.242 | 38.95
ODNR_6_Sed | 2021-07-06 | [6 empty] | 2.2 | [5 empty] | 25.395 | 7.9 | 483.3 | 486.6 | 8.35 | -96.7 | 38.39 | 2.968 | 2.41 | 11.731 | 43.29
Bridge | 2021-07-06 | 11:29 | 28.9 | 3.86 | Sunny | 2021-02-03 | 1-3' | 1 | 3.8 | 30 | 3x120 mL |  | 11:45 | 26.196 | 8.88 | 460.9 | 472.1 | 8.63 | -113.7 | 24.56 | 2.666 | 2.17 | 11.786 | 44.61
ODNR_2 | 2021-07-06 | 12:25 | 30 | 5.6 | Sunny | 2 | <1' | 1 | 2.5 | 45 | 4x120 mL |  | 12:45 | 25.809 | 9.08 | 386.9 | 392.7 | 8.74 | -120.5 | 15.79 | 1.159 | 0.58 | 5.314 | 20.39
ODNR_2_Sed | 2021-07-06 | 12:55 | [5 empty] | 2.5 | [5 empty] | 25.533 | 7.91 | 394.1 | 397.4 | 8.48 | -105.3 | 25.28 | 1.253 | 0.63 | 5.906 | 26.11
BGSU_BUOY_2 | 2021-07-06 |  | 30 | 5 | Sunny | 2021-02-03 | 1-3' | 1 | 2.8 | 50 | 3x120 mL |  | 13:06 | 26.295 | 8.6 | 399.1 | 406.8 | 8.75 | -121.2 | 13.79 | 1.334 | 0.69 | 6.103 | 22.11
ODNR_1 | 2021-07-06 | 13:20 | 30.5 | 5.2 | Partly Cloudy | 2021-03-04 | 1-3' | 1 | 3.2 | 57 | 4x150-180 mL |  | 13:43 | 25.8 | 9.51 | 391.6 | 397.2 | 8.84 | -126 | 11.61 | 1.284 | 0.66 | 5.044 | 18.91
ODNR_1_Sed | 2021-07-06 | [6 empty] | 3.2 | [5 empty] | 25.51 | 8.69 | 400.5 | 403.5 | 8.61 | -121.2 | 36.57 | 1.383 | 0.75 | 6.609 | 24.89
EC_1163 | 2021-07-06 | 13:50 | 31.1 | 3.5 | Partly Cloudy | 2021-04-05 | 1-3' | 1 | 3.4 | 61 | 4x150 |  | 14:15 | 25.555 | 9.48 | 383.2 | 384.6 | 8.82 | -124.7 | 11.77 | 1.43 | 0.81 | 5.623 | 20.77
BELLS | 2021-07-06 | 14:20 | 30 | 3.23 | Partly Cloudy | 2021-04-05 | 1' | 1 | 9.8 | 128 | 2x180 mL |  | 15:00 | 24.53 | 10.23 | 278.8 | 275.2 | 9.05 | -136.9 | 2.88 | 0.116 | -0.52 | 1.311 | 4.15
Muddy_Creek | 2021-07-12 | 10:15 | 22.78 | 0.81 | Overcast | 9 | Calm | 1 | 1.5 | 25 | 2x90 |  | 10:36 | 23.228 | 8.57 | 406.1 | 392.4 | 8.79 | -122.3 | 36.41 | 2.459 | 1.88 | 15.223 | 57.04
ODNR_4 | 2021-07-12 | 10:46 | 23.89 | 0.15 | Overcast | 9 | Calm | 1 | 1.5 | 31 | 4x100 |  | 11:10 | 23.369 | 7.87 | 463.4 | 449.7 | 8.69 | -117.1 | 23.41 | 3.376 | 2.82 | 17.012 | 65.25
ODNR_4_Sed | 2021-07-12 | [6 empty] | 1.5 | [5 empty] | 23.45 | 7.34 | 464.2 | 449.8 | 8.55 | -108.1 | 31.68 | 2.9 | 2.29 | 16.051 | 60.02
ODNR_6 | 2021-07-12 | 11:18 | 23.89 | CALM/0 | Overcast | 9 | Calm | 1 | 2 | 44 | 2x120 |  | 11:42 | 23.991 | 7.26 | 474.4 | 465 | 8.41 | -100.9 | 15.13 | 2.059 | 1.37 | 8.426 | 32.2
ODNR_6_Sed | 2021-07-12 | [6 empty] | 2 | [5 empty] | 23.865 | 6.04 | 474.5 | 463.3 | 8.21 | -88.9 | 22.64 | 1.251 | 0.64 | 7.815 | 27.03
Bridge | 2021-07-12 | 11:51 | 25 | 0.45 | Partly Cloudy | 7 | Calm | 1 | 4 | 47 | 4x150 |  | 12:05 | 24.083 | 6.47 | 461 | 452.1 | 8.36 | -97.8 | 15.38 | 1.794 | 1.15 | 5.827 | 21.59
ODNR_2 | 2021-07-12 | 12:31 | 25 | 0.89 | Rainy | 2021-08-09 | 1' | 1 | 2.25 | 45 | 2x120 |  | 12:50 | 24.055 | 7.91 | 428.7 | 420.8 | 8.55 | -108.5 | 18.29 | 1.552 | 0.93 | 5.781 | 21.12
ODNR_2_Sed | 2021-07-12 | [6 empty] | 2.25 | [5 empty] | 23.971 | 7.65 | 429 | 420.1 | 8.47 | -104.2 | 19.38 | 1.378 | 0.75 | 4.855 | 19.52
BGSU_BUOY_2 | 2021-07-12 | 12:54 | 25 | 1.34 | Misty | 9 | 1' | 1 | 3 | 59 | 2x150 |  | 1:10 | 23.967 | 8.17 | 392.6 | 386.2 | 8.6 | -111.5 | 10.06 | 1.498 | 0.88 | 5.192 | 21.01
ODNR_1 | 2021-07-12 | 1:17 | 25 | 1.34 | Misty | 9 | 1' | 1 | 3 | 72 | 4x100 |  | 1:38 | 24.057 | 8.33 | 401.2 | 393.9 | 8.63 | -113.2 | 8.29 | 1.552 | 0.93 | 4.824 | 23.77
ODNR_1_Sed | 2021-07-12 | [6 empty] | 3 | [5 empty] | 23.947 | 6.67 | 388.8 | 379.6 | 8.33 | -95.7 | 12.23 | 0.979 | 0.35 | 3.708 | 17.18
EC_1163 | 2021-07-12 | 1:51 | 23.89 | 2.23 | Downpour, Low Vis | 10 | 1-3' | 1 | 3 | 73 | 4x100 |  | 2:10 | 23.97 | 7.55 | 349.6 | 342.7 | 8.54 | -108.3 | 10.77 | 1.341 | 0.72 | 4.089 | 15.47
BELLS | 2021-07-12 | SKIPPED | [9 empty] | Skipped bells due to low visibility and downpour
Muddy_Creek | 2021-07-19 | 9:52 | 23.89 | 0.894 | Sunny | 1 | Calm | 1 | 1 | 11 | 1x60, 1x70 |  | 10:17 | 23.268 | 7.12 | 266.4 | 257.7 | 16.34 | -551.8 | 92.17 | 0.228 | -0.41 | 1.362 | 5.05
ODNR_4 | 2021-07-19 | 10:32 | 25 | 0.894 | Sunny | 1 | Calm | 1 | 1.43 | 13 | 4x50 |  | 10:56 | 23.669 | 6.42 | 264.6 | 258.1 | 16.53 | -563.7 | 112.61 | 0.263 | -0.38 | 1.782 | 6.58
ODNR_4_Sed | 2021-07-19 | [6 empty] | 1.43 | [5 empty] | No Data/Kate Forgot | No Data/Kate Forgot | No Data/Kate Forgot | No Data/Kate Forgot | No Data/Kate Forgot | No Data/Kate Forgot | No Data/Kate Forgot | No Data/Kate Forgot | No Data/Kate Forgot | No Data/Kate Forgot | No Data/Kate Forgot
ODNR_6 | 2021-07-19 | 11:08 | 25 | 1.34 | Sunny | 1 | Calm | 1 | 2.1 | 28 | 2x100 |  | 11:40 | 25.796 | 25.796 | 469.8 | 477.2 | 16.69 | -576.9 | 16.4 | 2.472 | 1.91 | 12.857 | 49.28
ODNR_6_Sed | 2021-07-19 | [6 empty] | 2.1 | [5 empty] | 25.401 | 25.401 | 478.3 | 481.5 | 17.33 | -612.3 | 19.06 | 0 | 2.34 | 16.503 | 69.3
Bridge | 2021-07-19 | 11:51 | 26.1 | 1.79 | Sunny | 1 | <0.5 | 1 | 3.56 | 19 | 4x100 |  | 12:09 | 25.489 | 25.489 | 454.8 | 459.1 | 17.32 | -612.3 | 21 | 3.628 | 3.12 | 14.07 | 55.18
ODNR_2 | 2021-07-19 | 12:27 | 26.1 | 2.24 | Sunny | 1 | 0.5' | 1 | 2.16 | 45 | 4x100 |  | 12:51 | 25.855 | 25.855 | 436.1 | 443.2 | 17.03 | -596.1 | 15.22 | 2.043 | 1.49 | 8.534 | 32.18
ODNR_2_Sed | 2021-07-19 | [6 empty] | 2.16 | [5 empty] | 25.905 | 25.905 | 438.7 | 446.4 | 16.99 | -593.9 | 14.51 | 2.03 | 1.45 | 9.472 | 36.33
BGSU_BUOY_2 | 2021-07-19 | 1:01 | 26.1 | 2.24 | Sunny | 1 | 1' | 1 | 2.65 | 51 | 2x125 |  | 1:21 | 25.928 | 25.928 | 423.7 | 431.4 | 16.96 | -592.4 | 10.05 | 2.379 | 1.76 | 9.771 | 37.19
ODNR_1 | 2021-07-19 | 1:26 | 26.1 | 1.79 | Sunny | 1 | 1.5' | 1 | 2.83 | 56 | 4x125 |  | 1:53 | 26.367 | 26.367 | 410.6 | 421.4 | 16.99 | -594.8 | 8.48 | 1.453 | 0.85 | 8.031 | 30.11
ODNR_1_Sed | 2021-07-19 | [6 empty] | 2.83 | [5 empty] | 25.195 | 25.195 | 417.5 | 419.1 | 16.88 | -586 | 12.59 | 1.357 | 0.75 | 5.842 | 22.59
EC_1163 | 2021-07-19 | 1:57 | 26.1 | 1.79 | Sunny | 1 | 1' | 1 | 3.84 | 68 | 4x150 |  | 2:24 | 26.539 | 26.539 | 404.7 | 416.8 | 16.93 | -591.7 | 9.63 | 1.318 | 0.7 | 5.506 | 21.94
BELLS | 2021-07-19 | 2:36 | 27.2222 | 1.34 | Sunny | 1 | 3-5' | 1 | 9.32 | 140 | 2x250 |  | 3:00 | 27.263 | 27.263 | 260.7 | 272 | 16.11 | -546 | 2.95 | -0.081 | -0.73 | 0.603 | 1.89
Muddy_Creek | 2021-07-26 | 9:41 | 25.5556 | - | Clear, sunny | 0 | 0 | 1 | 1.3 | 24 | 2x90 |  | 10:17 | 24.8 | 7.29 | 331.8 | 331.5 | 10.25 | -212.8 | 48.41 | 1.817 | 1.16 | 2.402 | 28.04
ODNR_4 | 2021-07-26 | 10:26 | 26.6667 | - | Clear, sunny | 0 | 0 | 1 | 1.8 | 27 | 5x60 |  | 10:50 | 25.231 | 8.09 | 298.4 | 300.1 | 12.8 | -355.7 | 34.13 | 1.117 | 0.48 | 7.117 | 28.23
ODNR_4_Sed | 2021-07-26 | [6 empty] | 1.8 | [5 empty] | 24.723 | 5.84 | 293.9 | 291.8 | 13.47 | -388.8 | 58.8 | 0.803 | 0.19 | 6.145 | 22.08
ODNR_6 | 2021-07-26 | 11:06 | 26.6667 | - | Clear, sunny | 0 | 0 | 1 | 2.3 | 30 | 3x60 |  | 11:35 | 25.459 | 10.43 | 368.4 | 371.8 | 15.11 | -485.2 | 15.02 | 1.993 | 1.38 | 14.034 | 53.75
ODNR_6_Sed | 2021-07-26 | [6 empty] | 2.3 | [5 empty] | 25.317 | 8.95 | 377.3 | 378.6 | 15.06 | -481.9 | 16.78 | 1.501 | 0.88 | 11.611 | 41.66
Bridge | 2021-07-26 | 11:42 | 27.7778 | - | Clear, sunny | 0 | 0 | 1 | 3.9 | 41 | 4x90 |  | 12:04 | 26.012 | 9.49 | 443.3 | 451.8 | 16.36 | -556.1 | 17.59 | 2.22 | 1.57 | 13.74 | 51.16
ODNR_2 | 2021-07-26 | 12:17 | 28.3333 | - | Clear, sunny | 0 | 0 | 1 | 2.7 | 50 | 3x90 |  | 12:44 | 26.377 | 9.14 | 465.9 | 475.9 | 17.15 | -606.6 | 12.3 | 1.202 | 0.68 | 7.547 | 29.19
ODNR_2_Sed | 2021-07-26 | [6 empty] | 2.7 | [5 empty] | 25.313 | 5.82 | 468.4 | 471.2 | 17.1 | -598.3 | 19.34 | 1.208 | 0.69 | 7.013 | 29.28
BGSU_BUOY_2 | 2021-07-26 | 12:48 | 27.7778 | - | Clear, sunny | 0 | 0 | 1 | 3 | 52 | 2x90 |  | 1:10 | 26.18 | 9.78 | 455.8 | 468.4 | 17.12 | -599.9 | 8.47 | 1.226 | 0.59 | 6.58 | 25.31
ODNR_1 | 2021-07-26 | 1:36 | 28.3333 | - | Clear, sunny | 0 | .5' | 1 | 3.3 | 53 | 5x120 |  | 2:01 | 26.654 | 11.22 | 426.8 | 440.7 | 17.03 | -599.6 | 7.79 | 1.65 | 1.03 | 8.849 | 35.15
ODNR_1_Sed | 2021-07-26 | [6 empty] | 3.3 | [5 empty] | 25.405 | 7.9 | 413 | 415.7 | 17.22 | -603.4 | 12.63 | 1.772 | 1.14 | 8.152 | 82.46
EC_1163 | 2021-07-26 | 2:03 | 28.8889 | - | Clear, sunny | 0 | .5' | 1 | 3.7 | 74 | 4x120 | No RNA later | 2:24 | 26.241 | 10.52 | 345.4 | 353.6 | 16.98 | -593.2 | 4.95 | 1.029 | 0.38 | 4.987 | 17.97
BELLS | 2021-07-26 | 2:35 | 28.8889 | - | Clear, sunny | 0 | .5' | 1 | 9.8 | 25 | 2x150 | No RNA later | 3:00 | 26.572 | 11.31 | 276.2 | 284.4 | 16.63 | -576.6 | 1.55 | 0.38 | -0.26 | 1.517 | 5.52
Muddy_Creek | 2021-08-02 | 9:41 | 21.1111 | 1.79 | Sunny | 1 | Calm | 1 | 1.34 | 26 | 3x90 |  | 10:11 | 23.424 | 8.96 | 355.2 | 344.7 | 10.5 | -203.2 | 52.77 | 3.518 | 2.91 | 23.367 | 86.28
ODNR_4 | 2021-08-02 | 10:16 | 21.1111 | 2.24 | Sunny | 2 | Calm | 1 | 1.68 | 31 | 4x80 |  | 10:41 | 23.46 | 9.37 | 302.7 | 293.9 | 10.67 | -214.4 | 34.09 | 4.288 | 3.71 | 27.5 | 96.58
ODNR_4_Sed | 2021-08-02 | [6 empty] | 1.68 | [5 empty] | 23.491 | 9.41 | 302.7 | 293.9 | 10.55 | -209.1 | 37.95 | 4.184 | 3.62 | 29.039 | 110.07
ODNR_6 | 2021-08-02 | 10:47 | 22.2222 | 2.24 | Sunny | 2 | Calm | 1 | 2.35 | 35 | 2x80 |  | 11:13 | 23.964 | 8.52 | 419.4 | 411.3 | 10.35 | -19.3 | 4.002 | 3.988 | 3.38 | 16.534 | 67.39
ODNR_6_Sed | 2021-08-02 | [6 empty] | 2.35 | [5 empty] | 24.085 | 8.31 | 419.2 | 411.6 | 10.15 | -186.4 | 27.19 | 3.619 | 3.04 | 17.537 | 77.28
Bridge | 2021-08-02 | 11:20 | 22.2222 | 2.24 | Sunny | 3 | 1' | 1 | 3.63 | 43 | 4x110 |  | 11:31 | 24.215 | 7.31 | 443.3 | 436.8 | 9.77 | -165.7 | 23.67 | 2.092 | 1.49 | 9.326 | 35.32
ODNR_2 | 2021-08-02 | 12:05 | 22.7778 | 1.79 | Sunny | 3 | 1' | 1 | 2.35 | 45 | 2x90 |  | 12:27 | 24.305 | 8.29 | 441.3 | 435.2 | 10.04 | -181.1 | 17.7 | 2.236 | 1.63 | 8.891 | 34.89
ODNR_2_Sed | 2021-08-02 | [6 empty] | 2.35 | [5 empty] | 24.217 | 7.48 | 442.4 | 434.4 | 9.94 | -177.7 | 21.28 | 2.05 | 1.46 | 11.354 | 38
BGSU_BUOY_2 | 2021-08-02 | 12:30 | 22.2222 | 2.24 | Sunny | 3 | 1' | 1 | 2.74 | 55 | 2x120 |  | 12:57 | 24.635 | 8.39 | 434.3 | 430.6 | 9.97 | -177.3 | 11.04 | 1.57 | 0.93 | 4.935 | 17.72
ODNR_1 | 2021-08-02 | 1:03 | 22.7778 | 2.24 | Sunny | 3 | 1' | 1 | 2.89 | 73 | 4x120 |  | 1:26 | 24.547 | 8.64 | 441.7 | 437.7 | 9.94 | -178.7 | 10.18 | 1.715 | 1.09 | 5.337 | 19.99
ODNR_1_Sed | 2021-08-02 | [6 empty] | 2.89 | [5 empty] | 24.117 | 7.67 | 448.9 | 441.2 | 9.99 | -177.3 | 12.87 | 1.745 | 1.14 | 6.823 | 26.02
EC_1163 | 2021-08-02 | 1:31 | 22.7778 | 2.24 | Sunny | 3 | 1' | 1 | 4.19 | 68 | 4x120 |  | 1:54 | 24.98 | 10.34 | 352.8 | 352.5 | 10.53 | -207.7 | 9.8 | 2.557 | 1.98 | 9.854 | 38.4
BELLS | 2021-08-02 | 2:05 | 22.7778 | 1.79 | Sunny | 4 | 1'-3' | 1 | 9.27 | 139 | 2x300 |  | 2:36 | 25.599 | 9.73 | 257.5 | 260.6 | 10.33 | -193.4 | 3.14 | 0.359 | -0.31 | 1.461 | 6.37
Muddy_Creek | 2021-08-09 | 9:35 | 26.1111 | 4.02 | Sunny | 2 | 1' | 1 | 1.4 | 21 | 2x60 |  | 9:54 | 25.964 | 7.37 | 334.1 | 341.5 | 9.66 | -165.4 | 60.34 | 4.168 | 3.59 | 20.089 | 84.54
ODNR_4 | 2021-08-09 | 9:59 | 27.2222 | 4.02 | Sunny | 2 | 1' | 1 | 1.8 | 33 | 1x60,2x100,2x90 |  | 10:20 | 25.685 | 8.27 | 313.6 | 317.7 | 9.9 | -173.3 | 30.89 | 3.918 | 3.24 | 22.924 | 88.34
ODNR_4_Sed | 2021-08-09 | [6 empty] | 1.8 | [5 empty] | 25.682 | 8.12 | 313.7 | 317.6 | 10.04 | -182.4 | 32.65 | 3.892 | 3.26 | 21.734 | 80.48
ODNR_6 | 2021-08-09 | 10:29 | 27.7778 | 4.02 | Sunny | 2 | 1' | 1 | 2.4 | 35 | 1x80, 3x100 |  | 10:50 | 25.614 | 6.98 | 405.5 | 410.2 | 9.77 | -168 | 24.99 | 2.179 | 1.55 | 10.867 | 39.18
ODNR_6_Sed | 2021-08-09 | [6 empty] | 2.4 | [5 empty] | 25.595 | 6.77 | 407.7 | 412 | 9.77 | -161.7 | 26.55 | 1.97 | 1.33 | 11.268 | 43.35
Bridge | 2021-08-09 | 11:01 | 28.8889 | 4.47 | Sunny | 1 | 1-3' | 1 | 3.9 | 42 | 2x100, 1x110, 2x120 |  | 11:20 | 26.047 | 6.62 | 413.9 | 422.4 | 9.59 | -156.5 | 19.96 | 1.631 | 0.99 | 7.986 | 30.79
ODNR_2 | 2021-08-09 | 11:28 | 28.8889 | 5.81 | Sunny | 1 | 1' | 1 | 2.6 | 68 | 3x120 |  | 11:46 | 25.684 | 8.11 | 411 | 416.4 | 9.82 | -169.3 | 12.85 | 1.768 | 1.17 | 5.811 | 21.83
ODNR_2_Sed | 2021-08-09 | [6 empty] | 2.6 | [5 empty] | 25.69 | 7.74 | 412.1 | 417.1 | 9.85 | -171.6 | 13.79 | 1.685 | 1.07 | 6.317 | 26.13
BGSU_BUOY_2 | 2021-08-09 | 11:54 | 28.8889 | 6.26 | Sunny | 2 | 1-3' | 1 | 2.9 | 70 | 1x120, 1x140 |  | 12:11 | 25.7 | 8.78 | 371.8 | 376.4 | 10 | -180.1 | 10.96 | 1.747 | 1.1 | 6.759 | 21.62
ODNR_1 | 2021-08-09 | 12:17 | 30 | 6.7 | Sunny/Part Cloudy | 4 | 1-3' | 1 | 3.2 | 73 | 1x130, 2x140, 2x120 |  | 12:38 | 25.82 | 8.92 | 382.1 | 388.2 | 10.03 | -180.5 | 9.57 | 1.773 | 1.13 | 5.337 | 22.47
ODNR_1_Sed | 2021-08-09 | [6 empty] | 3.2 | [5 empty] | 25.772 | 8.66 | 388.6 | 394.2 | 10.05 | -181.1 | 9.73 | 1.789 | 1.18 | 6.074 | 22.95
EC_1163 | 2021-08-09 | 12:45 | 30 | 5.84 | Cloudy | 8 | 1-3' | 1 | 3.5 | 65 | 4x120 |  | 1:00 | 25.918 | 9.23 | 349.3 | 355.4 | 10 | -181.6 | 11.21 | 1.948 | 1.35 | 6.722 | 25.37
BELLS | 2021-08-09 | 1:12 | 31.1111 | 6.7 | Partly Cloudy | 7 | 1-3' | 1 | 9.8 | 126 | 2x180 |  | 1:25 | 25.422 | 9.58 | 261.3 | 263.3 | 10.08 | -184 | 1.19 | 0.539 | -0.04 | 1.6 | 5.44
Muddy_Creek | 2021-08-16 | 9:47 | 21.1111 | 2.24 | Light Rain | 10 | .5' | 1 | 1.34 | 15 | 2x50 |  | 10:13 | 23.351 | 7.1 | 401.7 | 388.9 | 9.3 | -139.5 | 53.35 | 4.398 | 4.08 | 20.874 | 82.52
ODNR_4 | 2021-08-16 | 10:18 | 21.1111 | 2.24 | Rain | 10 | 1' | 1 | 1.64 | 23 | 4x50 |  | 10:40 | 23.29 | 7.6 | 360.8 | 348.8 | 9.32 | -140.3 | 54.64 | 5.477 | 4.9 | 24.637 | 93.15
ODNR_4_Sed | 2021-08-16 | [6 empty] | 1.64 |  |  |  | Ran out of |  | Forgot
ODNR_6 | 2021-08-16 | 10:50 | 21.1111 | 1.34 | Light Rain | 10 | .5' | 1 | 2.35 | 28 | 1x100 | Caps for | 11:12 | 23.15 | 7.43 | 399.6 | 385.5 | 9.32 | -140.3 | 26.35 | 2.382 | 1.76 | 8.04 | 30.37
ODNR_6_Sed | 2021-08-16 | [6 empty] | 2.35 |  |  |  | Sterivex |  | Forgot
Bridge | 2021-08-16 | 11:25 | 21.1111 | 1.34 | Light Rain | 10 | Calm | 1 | 3.84 | 35 | 1x100 | Finished | 11:40 | 23.305 | 7.52 | 389.4 | 376.7 | 9.47 | -148.8 | 23.1 | 2.194 | 1.59 | 8.625 | 32.65
ODNR_2 | 2021-08-16 | 11:51 | 21.1111 | 1.34 | Light Rain | 10 | Calm | 1 | 2.44 | 37 | 1x100 | pushing H2O | 12:08 | 23.369 | 7.8 | 436.4 | 422.6 | 9.28 | -138 | 22.05 | 2.559 | 1.94 | 6.731 | 25.74
ODNR_2_Sed | 2021-08-16 | [6 empty] | 2.44 |  |  |  | in Lab |  | 23.719 | 7.96 | 438.3 | 427.8 | 9.21 | -137.7 | 22.8 | 2.827 | 2.25 | 7.247 | 27.01
BGSU_BUOY_2 | 2021-08-16 | 12:14 | 21.1111 | 1.79 | Cloudy | 10 | .5' | 1 | 2.87 | 53 | 1x120 |  | 12:27 | 23.933 | 8.44 | 404.2 | 395.9 | 9.96 | -176.7 | 14.95 | 2.845 | 2.24 | 8.502 | 32.17
ODNR_1 | 2021-08-16 | 12:28 | 21.1111 | 1.79 | Cloudy | 10 | .5' | 1 | 2.93 | 50 | 1x130 |  | 12:43 | 23.861 | 8.73 | 397.7 | 389 | 9.54 | -152.5 | 14.43 | 2.735 | 2.11 | 8.248 | 30.51
ODNR_1_Sed | 2021-08-16 | [6 empty] | 2.93 | [5 empty] | 23.895 | 8.78 | 388.8 | 380.7 | 9.98 | -177.9 | 12.76 | 2.64 | 2.02 | 8.14 | 31.66
EC_1163 | 2021-08-16 | 12:46 | 22.2222 | 2.24 | Cloudy | 10 | .5' | 1 | 4.24 | 64 | 1x120 |  | 12:58 | 23.864 | 8.44 | 373.5 | 365.4 | 9.82 | -169.9 | 11.94 | 2.94 | 2.42 | 9.703 | 37.25
BELLS | 2021-08-16 | 1:14 | 22.2222 | 1.79 | Cloudy | 10 | 3' | 1 | 9.63 | 114 | 1x150 |  | 1:31 | 23.622 | 8.85 | 270.9 | 263.8 | 9.81 | -168.9 | 5.56 | 1.41 | 0.82 | 5.01 | 16.8
Muddy_Creek | 2021-08-23 | 9:30 | 23.8889 | Calm | Cloudy | 9 | 1' | 1 | 1.4 | 29 | 2x70 |  | 9:45 | 27.993 | 7.29 | 525 | 555 | 9.8 | -180.7 | 36.73 | 1.955 | 1.33 | 9.26 | 35.66
ODNR_4 | 2021-08-23 | 9:53 | 26.1111 | 1.34 | Cloudy | 9 | 1' | 1 | 1.9 | 40 | 5x100 |  | 10:11 | 27.896 | 7.51 | 435.7 | 459.8 | 10.32 | -199.6 | 20.56 | 1.849 | 1.24 | 8.573 | 32.79
ODNR_4_Sed | 2021-08-23 | [6 empty] | 1.9 | [5 empty] | 27.85 | 6.13 | 434.9 | 457.3 | 10.31 | -199.3 | 32.14 | 1.768 | 1.14 | 8.88 | 34.02
ODNR_6 | 2021-08-23 | 10:28 | 27.2222 | 2.24 | Partly Cloudy | 5 | 1-3' | 1 | 2.4 | 41 | 3x100 |  | 10:49 | 26.673 | 7.12 | 409.4 | 422.3 | 10.13 | -188.3 | 18.51 | 1.754 | 1.13 | 7.44 | 27.98
ODNR_6_Sed | 2021-08-23 | [6 empty] | 2.4 | [5 empty] | 26.639 | 6.11 | 420.8 | 431.6 | 10.12 | -187 | 24.91 | 1.719 | 1.12 | 9.476 | 40.12
Bridge | 2021-08-23 | 10:56 | 27.2222 | 2.24 | Partly Cloudy | 4 | 1-3' | 1 | 4 | 48 | 4x160 |  | 11:07 | 26.835 | 5.92 | 383.7 | 391.2 | 9.96 | -176.8 | 16.92 | 1.76 | 1.14 | 6.115 | 23.49
ODNR_2 | 2021-08-23 | 11:24 | 27.2222 | 2.24 | Partly Cloudy | 3 | 1' | 1 | 2.7 | 54 | 3x190 |  | 11:44 | 27.267 | 9.17 | 384.4 | 401.2 | 10.34 | -199.6 | 10.24 | 2.288 | 1.66 | 5.752 | 21.54
ODNR_2_Sed | 2021-08-23 | [6 empty] | 2.7 | [5 empty] | 26.972 | 6.38 | 390.7 | 404.6 | 10.29 | -197.3 | 25.98 | 1.615 | 0.99 | 5.941 | 22.77
BGSU_BUOY_2 | 2021-08-23 | 11:52 | 27.2222 | 2.24 | Sunny | 1 | 1-3' | 1 | 2.9 | 65 | 2x150 |  | 12:04 | 27.024 | 8.83 | 379.4 | 394.1 | 10.28 | -196.4 | 9.05 | 1.988 | 1.39 | 6.019 | 23.06
ODNR_1 | 2021-08-23 | 12:10 | 27.2222 | 2.24 | Sunny | 1 | 1-3' | 1 | 3.2 | 67 | 5x150 |  | 12:27 | 26.816 | 9.09 | 631.4 | 373.4 | 10.3 | -197.4 | 7.54 | 1.663 | 1.04 | 5.988 | 22.7
ODNR_1_Sed | 2021-08-23 | [6 empty] | 3.2 | [5 empty] | 26.782 | 6.13 | 378.6 | 388.3 | 10.27 | -195.8 | 16.27 | 1.926 | 1.31 | 7.648 | 30.49
EC_1163 | 2021-08-23 | 12:32 | 27.2222 | 2.24 | Sunny | 1 | 1-3' | 1 | 3.6 | 67 | 4x150 |  | 12:52 | 26.697 | 8.97 | 336.4 | 349 | 10.3 | -198.7 | 7.41 | 1.533 | 0.92 | 5.787 | 21.71
BELLS | 2021-08-23 | 1:00 | 27.2222 | 2.24 | Sunny | 1 | 1-3' | 1 | 9.6 | 147 | 2x300 |  | 1:20 | 26.591 | 10.46 | 253.7 | 261.4 | 10.52 | -208.6 | 1.54 | 0.318 | -0.31 | 1.331 | 5.29
Muddy_Creek | 2021-08-30 | 11:09 | 23.8889 | Calm | Mostly Cloudy |  |  | 1 | 3.7 | 28 | 2x-90 |  | 11:31 | 27.171 | 6.77 | 580 | 604 | 9.41 | -147.3 | 36.62 | 2.543 | 1.95 | 14.088 | 51.3
ODNR_4 | 2021-08-30 | 11:37 | 26.1111 | Calm | Mostly Cloudy |  |  | 1 | 5 | 35 | 4x100 |  | 12:00 | 27.112 | 7.24 | 444 | 462 | 9.52 | -153.1 | 25.83 | 2.811 | 2.22 | 15.369 | 58.34
ODNR_4_Sed | 2021-08-30 | [12 empty] | 27.085 | 6.64 | 444.6 | 462.1 | 9.65 | -161.3 | 38.17 | 2.894 | 2.31 | 15.167 | 58.35
ODNR_6 | 2021-08-30 | 12:08 | 26.1111 | 2.6822 | Partly Cloudy |  |  | 1 | 7.5 | 38 | 2x80 |  | 12:32 | 27.272 | 7.61 | 4164 | 435.4 | 9.6 | -158.7 | 30.54 | 2.242 | 1.64 | 10.328 | 38.18
ODNR_6_Sed | 2021-08-30 | [12 empty] | 27.22 | 6.52 | 417.4 | 432.2 | 9.76 | -166.4 | 46.28 | 2.157 | 1.54 | 11.38 | 42.09
Bridge | 2021-08-30 | 12:38 | 26.1111 | 2.6822 | Partly Cloudy |  |  | 1 | 13.25 | 43 | 4x90 |  | 1:15 | 27.428 | 7.47 | 394.4 | 412.7 | 9.67 | -160.6 | 25.32 | 2.945 | 2.39 | 9.779 | 36.99
ODNR_2 | 2021-08-30 | 1:33 | 27.2222 | 2.2351 | Party Cloudy |  |  | 1 | 8.15 | 51 | 2x120 |  | 1:50 | 27.627 | 8.41 | 387.9 | 408.1 | 10.04 | -182.4 | 14.04 | 3.013 | 2.38 | 9.151 | 35.22
ODNR_2_Sed | 2021-08-30 | [12 empty] | 27.866 | 7.86 | 388.7 | 408.4 | 10.12 | -186.2 | 15.86 | 2.701 | 2.08 | 9.032 | 32.05
BGSU_BUOY_2 | 2021-08-30 | 1:55 | 27.7778 | 3.1292 | Partly Cloudy |  |  | 1 | 9.4 | 53 | 2x130 |  | 2:12 | 27.806 | 8.3 | 373.6 | 393.6 | 10.13 | -188.1 | 11.94 | 2.955 | 2.36 | 9.777 | 37.39
ODNR_1 | 2021-08-30 | 2:16 | 27.2222 | 2.6822 | Partly Cloudy |  |  | 1 | 9.9 | 63 | 4x120 |  | 2:38 | 28.218 | 9.82 | 346 | 367.2 | 10.38 | -201.9 | 9.09 | 2.655 | 2.04 | 8.725 | 33.19
ODNR_1_Sed | 2021-08-30 | [12 empty] | 27.435 | 7.37 | 367.1 | 384.1 | 10.19 | -193.2 | 20.43 | 2.784 | 2.19 | 10.079 | 38.39
EC_1163 | 2021-08-30 | 2:43 | 27.7778 | 2.6822 | Partly Cloudy |  |  | 1 | 11.75 | 67 | 4x150 |  | 3:02 | 27.615 | 9.36 | 339.2 | 356 | 10.01 | -182.1 | 9.59 | 2.844 | 2.26 | 8.22 | 32.46
BELLS | 2021-08-30
Muddy_Creek | 2021-09-07 | 9:27 | 20 | 4.0232 | Sunny |  |  | 1 | 1.3 | 25 | 2x70 |  | 9:44 | 21.997 | 8.69 | 553 | 521 | 8.84 | -111 | 42.64 | 29.56 | 2.5 | 16.39 | 62.27
ODNR_4 | 2021-09-07 | 9:50 | 21.1111 | 4.4703 | Sunny |  |  | 1 | 1.8 | 27 | 5x100 |  | 10:16 | 22.081 | 8.83 | 427.7 | 403.8 | 8.91 | -113.6 | 26.6 | 2.667 | 2.07 | 10.979 | 41.06
ODNR_4_Sed | 2021-09-07 | [12 empty] | 22.331 | 8.89 | 425.4 | 403.7 | 9.19 | -131.2 | 23.41 | 2.618 | 2.15 | 9.527 | 37.23
ODNR_6 | 2021-09-07 | 10:23 | 22.7778 | 4.9173 | Sunny |  |  | 1 | 2.3 | 45 | 4x100 |  | 10:52 | 22.337 | 8.26 | 412.3 | 391.4 | 9.68 | -160 | 18.87 | 2.175 | 1.56 | 8.058 | 30.64
ODNR_6_Sed | 2021-09-07 | [12 empty] | 22.53 | 8.16 | 413.4 | 394.3 | 9.22 | -135.1 | 15.86 | 2.454 | 1.71 | 7.687 | 30.2
Bridge | 2021-09-07 | 11:01 | 23.8889 | 5.3643 | Sunny |  |  | 1 | 3.9 | 58 | 4x100 |  | 11:26 | 22.841 | 8.04 | 415.2 | 398 | 9.16 | -127 | 16.25 | 2.372 | 1.76 | 8.06 | 30.76
ODNR_2 | 2021-09-07 | 11:34 | 25 | 5.8114 | Sunny |  |  | 1 | 2.5 | 44 | 2x100, 1x120 |  | 11:54 | 23.117 | 8.91 | 370.2 | 357 | 9.26 | -138.8 | 11.9 | 2.585 | 2 | 6.675 | 25.03
ODNR_2_Sed | 2021-09-07 | [12 empty] | 23.333 | 8.69 | 371.4 | 359.7 | 9.45 | -145 | 14.41 | 2.574 | 1.96 | 7.055 | 26.52
BGSU_BUOY_2 | 2021-09-07 | 11:57 | 26.1111 | 5.8114 | Sunny |  |  | 1 | 2.7 | 40 | 2x100 |  | 12:08 | 23.306 | 8.99 | 336.8 | 325.3 | 9.42 | -143.6 | 13.02 | 2.4 | 1.81 | 7.911 | 29.11
ODNR_1 | 2021-09-07 | 12:12 | 26.1111 | 5.8114 | Sunny |  |  | 1 | 3.1 | 50 | 5x100 |  | 12:31 | 23.184 | 9.01 | 331.7 | 320.4 | 9.75 | -165.1 | 9.03 | 2.293 | 1.82 | 7.186 | 26.8
ODNR_1_Sed | 2021-09-07 | [12 empty] | 23.168 | 8.98 | 334 | 322.5 | 9.34 | -144.2 | 10.24 | 2.355 | 1.72 | 7.079 | 25.43
EC_1163 | 2021-09-07 | 12:35 | 27.2222 | 6.2584 | Sunny |  |  | 1 | 3.4 | 60 | 4x100 |  | 12:50 | 23.363 | 8.96 | 322.5 | 312.7 | 9.79 | -167.3 | 8.49 | 1.826 | 1.24 | 4.989 | 20.24
BELLS | 2021-09-07 | 12:56 | 27.2222 | 6.2584 | Sunny |  |  | 1 | 9.6 | 80 | 2x100 |  | 1:11 | 24.164 | 9.41 | 267.3 | 263.2 | 9.65 | -160.5 | 5.22 | 2.966 | 2.38 | 5.037 | 9.4
Muddy_Creek | 2021-09-13 | 9:40 | 22.7778 | light | Cloudy |  |  | 1 | 1.2 | 25 | 2x100 |  | 10:05 | 22.098 | 7.18 | 548 | 517 | 9.51 | -149 | 44.17 | 2.474 | 1.87 | 10.971 | 40.6
ODNR_4 | 2021-09-13 | 10:15 | 23.3333 | light | Cloudy |  |  | 1 | 1.7 | 40 | 3x100 |  | 10:35 | 22.095 | 8.34 | 443.1 | 418.5 | 9.81 | -167 | 20.31 | 2.671 | 2.06 | 9.451 | 35.61
ODNR_4_Sed | 2021-09-13 | [12 empty] | 22.027 | 7.74 | 447.9 | 422.5 | 9.81 | -167.6 | 32.11 | 2.743 | 2.15 | 12.829 | 44.6
ODNR_6 | 2021-09-13 | 11:01 | 24.4444 | light | Cloudy |  |  | 1 | 2.3 | 32 | 2x100 |  | 11:25 | 21.926 | 7.94 | 419.2 | 394.9 | 9.63 | -155.5 | 29.57 | 2.482 | 1.89 | 9.013 | 34.68
ODNR_6_Sed | 2021-09-13 | [12 empty] | 21.897 | 7.43 | 419.8 | 394.9 | 9.57 | -135.4 | 43.28 | 2.461 | 1.86 | 9.269 | 34.83
Bridge | 2021-09-13
ODNR_2 | 2021-09-13 | 11:50 | 24.4444 | light | Cloudy |  |  | 1 | 2.6 | 50 | 2x120 |  | 12:12 | 22.481 | 9.23 | 319.3 | 304.1 | 10.2 | -189.2 | 13.29 | 2.283 | 1.66 | 6.845 | 26.73
ODNR_2_Sed | 2021-09-13 | [12 empty] | 22.225 | 8.25 | 323.3 | 306.2 | 10.24 | -191.7 | 109.7 | 2.303 | 1.72 | 7.594 | 32.04
BGSU_BUOY_2 | 2021-09-13
ODNR_1 | 2021-09-13
ODNR_1_Sed | 2021-09-13
EC_1163 | 2021-09-13 | 1:19 | 27.2222 | light | Mostly Cloudy |  |  | 1 | 3.5 | 80 | 2x170 |  | 1:48 | 22.541 | 9.03 | 310.8 | 295.6 | 10.15 | -187.9 | 8.76 | 1.655 | 1.07 | 4.209 | 15.16
BELLS | 2021-09-13

## Fluoroprobe
| Date/Time | Green Algae | Bluegreen | Diatoms | Cryptophyta | Yellow substances | Total conc. | Transmission | Depth | Temp. Sample | Comment
| date | µg/l | µg/l | µg/l | µg/l | r.u. | µg/l | % | m | °C
Muddy_Creek | 2021-04-26 10:43 | 0 | 1.82 | 0 | 0 | 0 | 1.82 | 80.19 | 1.1 | --
Muddy_Creek | 2021-04-26 10:44 | 0 | 0.6 | 0 | 0 | 0 | 0.6 | 81 | 1.11 | --
Muddy_Creek | 2021-04-26 10:44 | 0.28 | 3.25 | 0 | 0 | 0 | 3.53 | 87.82 | 1.11 | --
Muddy_Creek | 2021-04-26 10:44 | 0 | 0.77 | 0 | 0 | 0 | 0.77 | 80.67 | 1.1 | --
Muddy_Creek | 2021-04-26 10:44 | 0 | 1.52 | 0 | 0 | 0 | 1.52 | 90.9 | 1.1 | --
Muddy_Creek | 2021-04-26 10:44 | 0.08 | 0.29 | 0 | 0 | 0 | 0.38 | 85.38 | 1.11 | --
Muddy_Creek | 2021-04-26 10:44 | 0 | 0 | 0 | 0 | 0 | 0 | 69.92 | 1.11 | --
Muddy_Creek | 2021-04-26 10:44 | 0.28 | 0.07 | 0 | 0 | 0.44 | 0.35 | 86.04 | 1.11 | --
Muddy_Creek | 2021-04-26 10:44 | 0 | 0.72 | 0 | 0.63 | 0 | 1.36 | 53.57 | 1.11 | --
Muddy_Creek | 2021-04-26 10:44 | 0 | 0.19 | 0.81 | 0 | 0 | 1 | 84.76 | 1.11 | --
Muddy_Creek | 2021-04-26 10:44 | 0 | 1.29 | 0.67 | 0 | 0 | 1.97 | 77.8 | 1.13 | --
Muddy_Creek | 2021-04-26 10:44 | 0 | 0 | 6.61 | 1.28 | 0.75 | 7.88 | 70.8 | 1.17 | --
Muddy_Creek | 2021-04-26 10:44 | 17.05 | 0.86 | 11.5 | 2.65 | 1.85 | 32.06 | 58.65 | 1.27 | --
Muddy_Creek | 2021-04-26 10:44 | 19.55 | 0 | 16.46 | 5.6 | 2.75 | 41.61 | 62.44 | 1.27 | --
Muddy_Creek | 2021-04-26 10:44 | 25.41 | 0 | 12.25 | 5.12 | 2.69 | 42.78 | 59.11 | 1.3 | --
Muddy_Creek | 2021-04-26 10:44 | 31.67 | 0 | 13.35 | 6.61 | 2.59 | 51.63 | 67.41 | 1.33 | --
Muddy_Creek | 2021-04-26 10:44 | 25.62 | 0 | 11.47 | 6.85 | 2.69 | 43.95 | 64.88 | 1.58 | --
Muddy_Creek | 2021-04-26 10:44 | 27.08 | 0 | 14.93 | 6.22 | 3.13 | 48.23 | 71.87 | 1.88 | --
Muddy_Creek | 2021-04-26 10:44 | 31.95 | 0 | 13.87 | 6.59 | 2.88 | 52.41 | 70.19 | 1.92 | --
Muddy_Creek | 2021-04-26 10:45 | 31.36 | 0 | 20.71 | 5.13 | 2.78 | 57.2 | 71.45 | 2.09 | --
Muddy_Creek | 2021-04-26 10:45 | 30.94 | 0 | 20.18 | 5.11 | 3 | 56.23 | 69.89 | 2.04 | --
Muddy_Creek | 2021-04-26 10:45 | 35.58 | 0 | 18.76 | 5.24 | 2.53 | 59.58 | 70.82 | 2.04 | --
Muddy_Creek | 2021-04-26 10:45 | 35.73 | 0 | 17.41 | 5.56 | 2.82 | 58.7 | 69.44 | 2.05 | --
Muddy_Creek | 2021-04-26 10:45 | 35.5 | 0 | 18.46 | 6.04 | 2.7 | 60.01 | 69.1 | 1.92 | --
Muddy_Creek | 2021-04-26 10:45 | 34.73 | 0 | 20.55 | 5.33 | 2.43 | 60.62 | 71.37 | 1.81 | --
Muddy_Creek | 2021-04-26 10:45 | 30.72 | 0 | 25.09 | 4.19 | 2.73 | 60 | 72.29 | 1.68 | --
Muddy_Creek | 2021-04-26 10:45 | 35.06 | 0 | 20.88 | 4.01 | 2.44 | 59.96 | 70.13 | 1.54 | --
Muddy_Creek | 2021-04-26 10:45 | 22.54 | 0 | 13.51 | 6.13 | 2.52 | 42.18 | 70.12 | 1.35 | --
Muddy_Creek | 2021-04-26 10:45 | 14.58 | 1.35 | 7.43 | 0 | 1.05 | 23.36 | 62.51 | 1.21 | --
Muddy_Creek | 2021-04-26 10:45 | 0 | 0 | 0 | 0 | 0 | 0 | 75.34 | 1.16 | --
Muddy_Creek | 2021-04-26 10:45 | 0 | 0 | 0 | 0 | 0.18 | 0 | 67.59 | 1.11 | --
Muddy_Creek | 2021-04-26 10:45 | 0 | 0.22 | 0 | 0 | 0.09 | 0.22 | 84.69 | 1.1 | --
Muddy_Creek | 2021-04-26 10:45 | 0 | 0.86 | 0 | 0 | 0 | 0.86 | 90.23 | 1.11 | --
Muddy_Creek | 2021-04-26 10:45 | 0.45 | 0.81 | 0 | 0 | 0 | 1.26 | 83.03 | 1.11 | --
ODNR_4 | 2021-04-26 11:23 | 0 | 0.46 | 0 | 0 | 0.16 | 0.46 | 77.16 | 1.11 | --
ODNR_4 | 2021-04-26 11:23 | 0 | 0.34 | 0 | 0 | 0.13 | 0.34 | 80.19 | 1.11 | --
ODNR_4 | 2021-04-26 11:23 | 0 | 0.81 | 0 | 0 | 0 | 0.81 | 74.17 | 1.11 | --
ODNR_4 | 2021-04-26 11:23 | 1.08 | 1.54 | 0 | 0.21 | 0 | 2.84 | 81.38 | 1.11 | --
ODNR_4 | 2021-04-26 11:24 | 0 | 1.77 | 0 | 0 | 0 | 1.77 | 78.35 | 1.11 | --
ODNR_4 | 2021-04-26 11:24 | 0 | 3.35 | 0 | 0 | 0 | 3.35 | 70.85 | 1.1 | --
ODNR_4 | 2021-04-26 11:24 | 0 | 1.22 | 0 | 0 | 0 | 1.22 | 75.21 | 1.11 | --
ODNR_4 | 2021-04-26 11:24 | 0 | 0 | 0 | 0 | 0 | 0 | 57.59 | 1.1 | --
ODNR_4 | 2021-04-26 11:24 | 0 | 0 | 2.32 | 0 | 0 | 2.32 | 80.49 | 1.1 | --
ODNR_4 | 2021-04-26 11:24 | 1.59 | 0 | 0 | 0 | 0 | 1.59 | 79.18 | 1.11 | --
ODNR_4 | 2021-04-26 11:24 | 5.05 | 0.7 | 10.9 | 2.02 | 2.24 | 18.67 | 57.79 | 1.23 | --
ODNR_4 | 2021-04-26 11:24 | 17.2 | 0 | 18.09 | 4.02 | 3.72 | 39.31 | 64.53 | 1.38 | --
ODNR_4 | 2021-04-26 11:24 | 19.15 | 0.05 | 20.4 | 2.62 | 4.23 | 42.22 | 75.53 | 1.4 | --
ODNR_4 | 2021-04-26 11:24 | 17.43 | 2.69 | 28.34 | 0 | 4.18 | 48.46 | 77.91 | 1.42 | --
ODNR_4 | 2021-04-26 11:24 | 15.73 | 0.75 | 25.32 | 4.71 | 3.56 | 46.51 | 61.36 | 1.43 | --
ODNR_4 | 2021-04-26 11:24 | 16.56 | 0.23 | 30.47 | 3.35 | 3.71 | 50.62 | 60.96 | 1.53 | --
ODNR_4 | 2021-04-26 11:24 | 22.73 | 0 | 24.4 | 6.57 | 3.99 | 53.7 | 76.36 | 1.67 | --
ODNR_4 | 2021-04-26 11:24 | 23.97 | 0 | 28.97 | 4.28 | 3.85 | 57.22 | 77.2 | 1.81 | --
ODNR_4 | 2021-04-26 11:24 | 20.01 | 1.92 | 32.77 | 2.55 | 4.36 | 57.26 | 72.31 | 1.9 | --
ODNR_4 | 2021-04-26 11:24 | 23.66 | 0 | 31.63 | 3.5 | 3.96 | 58.79 | 74.24 | 1.96 | --
ODNR_4 | 2021-04-26 11:24 | 21.52 | 0 | 31.37 | 5.04 | 4.54 | 57.93 | 74.7 | 2.08 | --
ODNR_4 | 2021-04-26 11:24 | 21.64 | 0 | 29.1 | 6.16 | 4.63 | 56.9 | 69.56 | 2.1 | --
ODNR_4 | 2021-04-26 11:25 | 23.06 | 0 | 31.15 | 4.85 | 4.3 | 59.05 | 76.83 | 2.09 | --
ODNR_4 | 2021-04-26 11:25 | 22.25 | 0 | 31.32 | 5.35 | 4.37 | 58.91 | 74.8 | 2.1 | --
ODNR_4 | 2021-04-26 11:25 | 23.13 | 0 | 29.98 | 4.98 | 4.16 | 58.1 | 75.85 | 2.12 | --
ODNR_4 | 2021-04-26 11:25 | 22.23 | 0 | 31.33 | 4.77 | 4.07 | 58.33 | 74.99 | 2.14 | --
ODNR_4 | 2021-04-26 11:25 | 24.71 | 0 | 30.52 | 3.35 | 4.11 | 58.57 | 73.69 | 2.2 | --
ODNR_4 | 2021-04-26 11:25 | 21.31 | 0 | 31.19 | 4.16 | 4.09 | 56.66 | 74.88 | 2.38 | --
ODNR_4 | 2021-04-26 11:25 | 21.36 | 0 | 30.59 | 4.74 | 4.26 | 56.69 | 76.13 | 2.59 | --
ODNR_4 | 2021-04-26 11:25 | 21.34 | 0 | 30.74 | 4.5 | 4.18 | 56.58 | 75.47 | 2.75 | --
ODNR_4 | 2021-04-26 11:25 | 21.04 | 0 | 30.99 | 4.58 | 4.22 | 56.6 | 75.17 | 2.92 | --
ODNR_4 | 2021-04-26 11:25 | 21.79 | 0 | 30.44 | 4.67 | 4.19 | 56.91 | 74.28 | 3.05 | --
ODNR_4 | 2021-04-26 11:25 | 22.7 | 0 | 31.39 | 4.45 | 4.12 | 58.54 | 75.23 | 3.11 | --
ODNR_4 | 2021-04-26 11:25 | 22.43 | 0 | 31.49 | 4.17 | 4.16 | 58.09 | 74.09 | 3.12 | --
ODNR_4 | 2021-04-26 11:25 | 22.73 | 0 | 30.34 | 4.71 | 4.14 | 57.77 | 73.96 | 3.09 | --
ODNR_4 | 2021-04-26 11:25 | 21.96 | 0 | 31.28 | 4.31 | 4.23 | 57.55 | 72.74 | 3.08 | --
ODNR_4 | 2021-04-26 11:25 | 21.52 | 0 | 30.17 | 5.27 | 4.17 | 56.97 | 74.55 | 2.79 | --
ODNR_4 | 2021-04-26 11:25 | 22.66 | 0 | 31.04 | 3.79 | 4.05 | 57.49 | 74.7 | 2.52 | --
ODNR_4 | 2021-04-26 11:25 | 22.46 | 0 | 29.02 | 4.89 | 4.11 | 56.37 | 75.12 | 2.36 | --
ODNR_4 | 2021-04-26 11:25 | 24.98 | 0 | 27.74 | 5.27 | 4 | 58 | 74.45 | 2.23 | --
ODNR_4 | 2021-04-26 11:26 | 22.77 | 0 | 32.34 | 2.8 | 3.77 | 57.91 | 73.6 | 2.09 | --
ODNR_4 | 2021-04-26 11:26 | 21.53 | 0 | 27.08 | 5.71 | 4.03 | 54.32 | 73.07 | 1.92 | --
ODNR_4 | 2021-04-26 11:26 | 21.07 | 0 | 21.11 | 4.46 | 3.77 | 46.65 | 82.37 | 1.67 | --
ODNR_4 | 2021-04-26 11:26 | 24.09 | 0 | 21.98 | 3.86 | 3.65 | 49.94 | 80.73 | 1.49 | --
ODNR_4 | 2021-04-26 11:26 | 20.19 | 2.38 | 25.35 | 1.66 | 3.42 | 49.59 | 69.39 | 1.39 | --
ODNR_4 | 2021-04-26 11:26 | 12.54 | 2.32 | 17.23 | 0 | 2.45 | 32.08 | 51.9 | 1.27 | --
ODNR_4 | 2021-04-26 11:26 | 0 | 0 | 0.8 | 0 | 0 | 0.8 | 65.54 | 1.11 | --
ODNR_4 | 2021-04-26 11:26 | 0 | 0 | 0 | 0 | 0 | 0 | 66.54 | 1.1 | --
ODNR_4 | 2021-04-26 11:26 | 0 | 0 | 0.17 | 0 | 0.26 | 0.17 | 75.18 | 1.11 | --
ODNR_4 | 2021-04-26 11:26 | 0 | 0.14 | 0 | 0 | 0.09 | 0.14 | 81.96 | 1.1 | --
ODNR_4 | 2021-04-26 11:26 | 0 | 1.21 | 0 | 0 | 0.06 | 1.21 | 85.68 | 1.11 | --
ODNR_4 | 2021-04-26 11:26 | 0 | 1.1 | 0.23 | 0 | 0 | 1.33 | 82.27 | 1.11 | --
ODNR_4 | 2021-04-26 11:26 | 0.4 | 0.89 | 0 | 0 | 0 | 1.29 | 85.38 | 1.12 | --
ODNR_4 | 2021-04-26 11:26 | 0 | 1.2 | 0 | 0 | 0.05 | 1.2 | 87.81 | 1.11 | --
ONDR_6 | 2021-04-26 11:59 | 0 | 0.15 | 0 | 0.61 | 0 | 0.76 | 82.6 | 1.11 | --
ONDR_6 | 2021-04-26 11:59 | 0 | 1.28 | 0 | 0 | 0 | 1.28 | 83.5 | 1.11 | --
ONDR_6 | 2021-04-26 12:00 | 0 | 1.24 | 0 | 0 | 0 | 1.24 | 82.49 | 1.1 | --
ONDR_6 | 2021-04-26 12:00 | 0 | 0.78 | 0 | 0 | 0 | 0.78 | 83.57 | 1.11 | --
ONDR_6 | 2021-04-26 12:00 | 0 | 1.15 | 0 | 0 | 0 | 1.15 | 85.12 | 1.11 | --
ONDR_6 | 2021-04-26 12:00 | 0 | 1.16 | 0 | 0 | 0 | 1.16 | 83.87 | 1.11 | --
ONDR_6 | 2021-04-26 12:00 | 0 | 1.08 | 0.05 | 0 | 0.03 | 1.13 | 82.46 | 1.1 | --
ONDR_6 | 2021-04-26 12:00 | 0 | 0.97 | 0 | 0 | 0 | 0.97 | 82.98 | 1.1 | --
ONDR_6 | 2021-04-26 12:00 | 3.81 | 0.85 | 3.88 | 0.45 | 0.86 | 8.98 | 79.16 | 1.14 | --
ONDR_6 | 2021-04-26 12:00 | 17.62 | 0 | 22.79 | 2.34 | 2.73 | 42.75 | 85.17 | 1.39 | --
ONDR_6 | 2021-04-26 12:00 | 18.59 | 0 | 23.99 | 1.68 | 2.76 | 44.27 | 84.59 | 1.43 | --
ONDR_6 | 2021-04-26 12:00 | 18.02 | 0 | 23.55 | 1.97 | 2.74 | 43.55 | 85.29 | 1.44 | --
ONDR_6 | 2021-04-26 12:00 | 18.63 | 0 | 22.96 | 2.06 | 2.74 | 43.65 | 84.01 | 1.51 | --
ONDR_6 | 2021-04-26 12:00 | 18.34 | 0 | 24.23 | 1.48 | 2.81 | 44.05 | 86.26 | 1.62 | --
ONDR_6 | 2021-04-26 12:00 | 19.04 | 0 | 24.64 | 1.38 | 2.59 | 45.06 | 85.67 | 1.72 | --
ONDR_6 | 2021-04-26 12:00 | 18.35 | 0 | 24.43 | 1.71 | 2.73 | 44.49 | 85.91 | 1.89 | --
ONDR_6 | 2021-04-26 12:00 | 19.01 | 0 | 24.26 | 1.99 | 2.73 | 45.26 | 86.07 | 2.05 | --
ONDR_6 | 2021-04-26 12:00 | 19.22 | 0 | 24.18 | 1.87 | 2.68 | 45.26 | 85.66 | 2.09 | --
ONDR_6 | 2021-04-26 12:00 | 19.48 | 0 | 24.79 | 1.98 | 2.73 | 46.25 | 86.01 | 2.07 | --
ONDR_6 | 2021-04-26 12:00 | 18.8 | 0 | 24.47 | 2.01 | 2.8 | 45.28 | 85.63 | 2.1 | --
ONDR_6 | 2021-04-26 12:01 | 19.2 | 0 | 25.06 | 2.08 | 2.83 | 46.35 | 86.32 | 2.43 | --
ONDR_6 | 2021-04-26 12:01 | 19.18 | 0 | 24.91 | 2.09 | 2.86 | 46.18 | 86.13 | 2.67 | --
ONDR_6 | 2021-04-26 12:01 | 19.73 | 0 | 26.24 | 1.88 | 2.91 | 47.85 | 85.35 | 2.8 | --
ONDR_6 | 2021-04-26 12:01 | 19.9 | 0 | 28.46 | 1.81 | 2.98 | 50.17 | 85.77 | 2.99 | --
ONDR_6 | 2021-04-26 12:01 | 19.61 | 0 | 29.2 | 1.83 | 3.16 | 50.63 | 84.68 | 3.11 | --
ONDR_6 | 2021-04-26 12:01 | 19.39 | 0 | 30.9 | 1.73 | 3.33 | 52.02 | 83.9 | 3.14 | --
ONDR_6 | 2021-04-26 12:01 | 19.13 | 0 | 30.84 | 1.66 | 3.36 | 51.63 | 84.62 | 3.15 | --
ONDR_6 | 2021-04-26 12:01 | 19.1 | 0 | 30.68 | 1.94 | 3.35 | 51.72 | 84.56 | 3.24 | --
ONDR_6 | 2021-04-26 12:01 | 19.56 | 0 | 30.32 | 2.01 | 3.4 | 51.89 | 84.69 | 3.43 | --
ONDR_6 | 2021-04-26 12:01 | 18.88 | 0 | 30.53 | 2.09 | 3.51 | 51.5 | 84.05 | 3.63 | --
ONDR_6 | 2021-04-26 12:01 | 18.21 | 0 | 30.82 | 2.1 | 3.67 | 51.13 | 83.61 | 3.82 | --
ONDR_6 | 2021-04-26 12:01 | 18.2 | 0 | 30.62 | 2.36 | 3.7 | 51.18 | 83.11 | 4.03 | --
ONDR_6 | 2021-04-26 12:01 | 17.96 | 0 | 30.37 | 2.32 | 3.7 | 50.65 | 83.59 | 4.08 | --
ONDR_6 | 2021-04-26 12:01 | 18.19 | 0 | 30.92 | 2.06 | 3.63 | 51.17 | 83.32 | 4.07 | --
ONDR_6 | 2021-04-26 12:01 | 18.81 | 0 | 30.2 | 2.24 | 3.53 | 51.25 | 83.35 | 4.07 | --
ONDR_6 | 2021-04-26 12:01 | 18.45 | 0 | 31.03 | 2.16 | 3.58 | 51.64 | 83.67 | 4.07 | --
ONDR_6 | 2021-04-26 12:01 | 18.95 | 0 | 30.24 | 1.96 | 3.47 | 51.15 | 83.72 | 3.89 | --
ONDR_6 | 2021-04-26 12:01 | 18.26 | 0 | 30.29 | 2.08 | 3.57 | 50.64 | 83.52 | 3.65 | --
ONDR_6 | 2021-04-26 12:02 | 18.52 | 0 | 30.73 | 1.96 | 3.53 | 51.2 | 83.46 | 3.43 | --
ONDR_6 | 2021-04-26 12:02 | 19.57 | 0 | 30.22 | 1.85 | 3.37 | 51.64 | 84.1 | 3.24 | --
ONDR_6 | 2021-04-26 12:02 | 19.73 | 0 | 30.71 | 1.66 | 3.22 | 52.09 | 84.52 | 3.06 | --
ONDR_6 | 2021-04-26 12:02 | 19.7 | 0 | 31.02 | 1.4 | 3.11 | 52.13 | 85 | 2.85 | --
ONDR_6 | 2021-04-26 12:02 | 19.91 | 0 | 30.24 | 1.48 | 3.1 | 51.63 | 84.96 | 2.64 | --
ONDR_6 | 2021-04-26 12:02 | 19.57 | 0 | 29.12 | 1.52 | 2.95 | 50.22 | 85.16 | 2.38 | --
ONDR_6 | 2021-04-26 12:02 | 18.53 | 0 | 24.12 | 2.27 | 2.88 | 44.93 | 86.1 | 2.14 | --
ONDR_6 | 2021-04-26 12:02 | 18.49 | 0 | 23.38 | 2.39 | 2.85 | 44.26 | 86.94 | 1.87 | --
ONDR_6 | 2021-04-26 12:02 | 19.45 | 0 | 24.16 | 2.3 | 2.74 | 45.92 | 84.39 | 1.57 | --
ONDR_6 | 2021-04-26 12:02 | 9.2 | 0 | 13.22 | 1.41 | 1.68 | 23.83 | 76.59 | 1.21 | --
ONDR_6 | 2021-04-26 12:02 | 0.06 | 0.11 | 0 | 0 | 0.11 | 0.17 | 80.34 | 1.11 | --
ONDR_6 | 2021-04-26 12:02 | 0 | 0.32 | 0 | 0 | 0 | 0.32 | 81.05 | 1.11 | --
ONDR_6 | 2021-04-26 12:02 | 0 | 0.25 | 0 | 0 | 0.09 | 0.25 | 82.05 | 1.1 | --
ONDR_6 | 2021-04-26 12:02 | 0 | 0.28 | 0 | 0 | 0.04 | 0.28 | 81.8 | 1.1 | --
ONDR_6 | 2021-04-26 12:02 | 0 | 1.12 | 0 | 0 | 0 | 1.12 | 81.06 | 1.1 | --
ONDR_6 | 2021-04-26 12:02 | 0 | 0.86 | 0 | 0 | 0.01 | 0.86 | 81.08 | 1.1 | --
ONDR_6 | 2021-04-26 12:02 | 0.04 | 1.1 | 0 | 0 | 0 | 1.14 | 82.11 | 1.1 | --
ONDR_6 | 2021-04-26 12:02 | 0.18 | 0.92 | 0 | 0 | 0 | 1.1 | 81.36 | 1.1 | --
ONDR_6 | 2021-04-26 12:02 | 0 | 0.81 | 0 | 0 | 0.01 | 0.81 | 80.64 | 1.1 | --
Bridge | 2021-04-26 12:57 | 0 | 0.58 | 0 | 0 | 0 | 0.58 | 50.9 | 1.08 | --
Bridge | 2021-04-26 12:57 | 0 | 1.6 | 0 | 0 | 0.19 | 1.6 | 66.83 | 1.09 | --
Bridge | 2021-04-26 12:57 | 0 | 4.1 | 0 | 0 | 0 | 4.1 | 53.21 | 1.09 | --
Bridge | 2021-04-26 12:57 | 0 | 1.09 | 0 | 0 | 0 | 1.09 | 80.4 | 1.08 | --
Bridge | 2021-04-26 12:57 | 0 | 3.47 | 0 | 0 | 0.05 | 3.47 | 100 | 1.08 | --
Bridge | 2021-04-26 12:57 | 0 | 2.55 | 0 | 0 | 0.23 | 2.55 | 55.03 | 1.08 | --
Bridge | 2021-04-26 12:58 | 0 | 0 | 0 | 0 | 0 | 0 | 68.3 | 1.08 | --
Bridge | 2021-04-26 12:58 | 0 | 4.65 | 0 | 0 | 0.13 | 4.65 | 69.3 | 1.08 | --
Bridge | 2021-04-26 12:58 | 0 | 1.55 | 0 | 0 | 0 | 1.55 | 88.29 | 1.08 | --
Bridge | 2021-04-26 12:58 | 0 | 0 | 5.67 | 2.05 | 0.07 | 7.71 | 32.31 | 1.21 | --
Bridge | 2021-04-26 12:58 | 11.62 | 0 | 9.52 | 0 | 1.03 | 21.14 | 59.49 | 1.38 | --
Bridge | 2021-04-26 12:58 | 9.5 | 0 | 8.79 | 2.79 | 1.27 | 21.07 | 66.92 | 1.47 | --
Bridge | 2021-04-26 12:58 | 0 | 0 | 19.35 | 0.04 | 1.58 | 19.38 | 75.84 | 1.45 | --
Bridge | 2021-04-26 12:58 | 15.07 | 0 | 10.8 | 0 | 0.92 | 25.88 | 78.97 | 1.49 | --
Bridge | 2021-04-26 12:58 | 13.99 | 0.84 | 14.9 | 0 | 0.99 | 29.72 | 85.43 | 1.67 | --
Bridge | 2021-04-26 12:58 | 13.5 | 0.25 | 14.61 | 0 | 1.9 | 28.35 | 81.74 | 1.9 | --
Bridge | 2021-04-26 12:58 | 8.22 | 0 | 24.02 | 0 | 1.61 | 32.24 | 76.93 | 2 | --
Bridge | 2021-04-26 12:58 | 8.68 | 0 | 25.74 | 0.21 | 1.1 | 34.63 | 92.71 | 2.01 | --
Bridge | 2021-04-26 12:58 | 7.87 | 0 | 25.08 | 1.38 | 1.6 | 34.33 | 82.24 | 2.04 | --
Bridge | 2021-04-26 12:58 | 13.39 | 1.04 | 20.53 | 0.64 | 1.49 | 35.6 | 87.45 | 2.03 | --
Bridge | 2021-04-26 12:58 | 9.08 | 0 | 21.06 | 0 | 1.69 | 30.13 | 78.5 | 2.19 | --
Bridge | 2021-04-26 12:58 | 10.62 | 0 | 18.29 | 1.76 | 1.67 | 30.67 | 84 | 2.33 | --
Bridge | 2021-04-26 12:58 | 12.06 | 0 | 18.21 | 0.91 | 1.53 | 31.18 | 84.4 | 2.46 | --
Bridge | 2021-04-26 12:58 | 6.83 | 0 | 19.84 | 2.22 | 1.95 | 28.88 | 84.35 | 2.59 | --
Bridge | 2021-04-26 12:58 | 9.26 | 0 | 22.24 | 0.67 | 1.84 | 32.17 | 83.49 | 2.72 | --
Bridge | 2021-04-26 12:59 | 9.4 | 0 | 23.18 | 0.62 | 1.72 | 33.21 | 84.09 | 2.81 | --
Bridge | 2021-04-26 12:59 | 9.63 | 0 | 24.59 | 0.41 | 1.93 | 34.62 | 83.31 | 2.91 | --
Bridge | 2021-04-26 12:59 | 11.85 | 0 | 26.3 | 0.61 | 1.76 | 38.75 | 84.52 | 3.1 | --
Bridge | 2021-04-26 12:59 | 12.03 | 0 | 29.4 | 0.02 | 1.76 | 41.45 | 82 | 3.14 | --
Bridge | 2021-04-26 12:59 | 11.8 | 0 | 29.34 | 0.32 | 1.83 | 41.46 | 82.09 | 3.13 | --
Bridge | 2021-04-26 12:59 | 12.77 | 0 | 30.11 | 0 | 1.91 | 42.88 | 82.36 | 3.15 | --
Bridge | 2021-04-26 12:59 | 13.35 | 0 | 31.85 | 0 | 1.68 | 45.2 | 82.46 | 3.15 | --
Bridge | 2021-04-26 12:59 | 12.55 | 0 | 31.54 | 0 | 1.81 | 44.09 | 80.57 | 2.9 | --
Bridge | 2021-04-26 12:59 | 12.75 | 0 | 30.74 | 0 | 2.13 | 43.48 | 82.01 | 2.56 | --
Bridge | 2021-04-26 12:59 | 13.35 | 0 | 30.31 | 0.17 | 1.93 | 43.83 | 81.06 | 2.29 | --
Bridge | 2021-04-26 12:59 | 12.72 | 0 | 26.33 | 0 | 1.86 | 39.05 | 82.98 | 1.96 | --
Bridge | 2021-04-26 12:59 | 12.54 | 0 | 23.72 | 0 | 1.89 | 36.26 | 68.98 | 1.7 | --
Bridge | 2021-04-26 12:59 | 4.41 | 0 | 18.29 | 0 | 1.22 | 22.69 | 76.55 | 1.31 | --
Bridge | 2021-04-26 12:59 | 1.15 | 0 | 0 | 0 | 0.06 | 1.15 | 65.48 | 1.08 | --
Bridge | 2021-04-26 12:59 | 0 | 0.02 | 0 | 0 | 0 | 0.02 | 61.98 | 1.08 | --
Bridge | 2021-04-26 12:59 | 0 | 1.27 | 0 | 0 | 0 | 1.27 | 88.87 | 1.08 | --
Bridge | 2021-04-26 12:59 | 0 | 1.72 | 0 | 0 | 0 | 1.72 | 80.58 | 1.08 | --
Bridge | 2021-04-26 12:59 | 0 | 0 | 0 | 0 | 0 | 0 | 83.15 | 1.1 | --
Bridge | 2021-04-26 13:00 | 0 | 0 | 0 | 0 | 0 | 0 | 70.63 | 1.09 | --
ODNR_2 | 2021-04-26 13:34 | 0 | 0 | 0 | 0.94 | 0 | 0.94 | 93.35 | 1.08 | --
ODNR_2 | 2021-04-26 13:34 | 0 | 2.54 | 2.39 | 0 | 0 | 4.93 | 64.54 | 1.07 | --
ODNR_2 | 2021-04-26 13:34 | 1.23 | 0 | 0 | 0 | 0.13 | 1.23 | 82.54 | 1.08 | --
ODNR_2 | 2021-04-26 13:34 | 1.43 | 0.67 | 0 | 0 | 0 | 2.1 | 97.29 | 1.08 | --
ODNR_2 | 2021-04-26 13:34 | 0 | 0 | 0 | 1.46 | 0 | 1.46 | 84.94 | 1.08 | --
ODNR_2 | 2021-04-26 13:34 | 0 | 3.83 | 0 | 0 | 0 | 3.83 | 85.25 | 1.08 | --
ODNR_2 | 2021-04-26 13:34 | 0 | 3.35 | 0 | 0 | 0 | 3.35 | 93.63 | 1.08 | --
ODNR_2 | 2021-04-26 13:34 | 0 | 0 | 0 | 0 | 0 | 0 | 57.82 | 1.07 | --
ODNR_2 | 2021-04-26 13:34 | 0 | 2.83 | 0 | 0 | 0.07 | 2.83 | 70.81 | 1.08 | --
ODNR_2 | 2021-04-26 13:34 | 0.18 | 2.33 | 0.4 | 0 | 0.35 | 2.91 | 76.23 | 1.12 | --
ODNR_2 | 2021-04-26 13:34 | 2.65 | 0 | 17.77 | 0 | 1.49 | 20.42 | 79.75 | 1.4 | --
ODNR_2 | 2021-04-26 13:34 | 7.58 | 0 | 13.88 | 0.7 | 2.01 | 22.16 | 84.63 | 1.5 | --
ODNR_2 | 2021-04-26 13:34 | 4.78 | 0 | 17.38 | 0.58 | 1.89 | 22.74 | 66.88 | 1.52 | --
ODNR_2 | 2021-04-26 13:34 | 6.27 | 0 | 7.91 | 0 | 0.87 | 14.18 | 43.89 | 1.53 | --
ODNR_2 | 2021-04-26 13:34 | 1.79 | 0 | 15.11 | 3.5 | 2.07 | 20.4 | 78.9 | 1.6 | --
ODNR_2 | 2021-04-26 13:34 | 7.33 | 0 | 19.69 | 0.38 | 1.6 | 27.4 | 87.49 | 1.85 | --
ODNR_2 | 2021-04-26 13:34 | 2.98 | 0.31 | 26.14 | 0 | 2.12 | 29.43 | 82.11 | 1.92 | --
ODNR_2 | 2021-04-26 13:35 | 1.36 | 0 | 27.83 | 0 | 2.53 | 29.19 | 91.75 | 1.97 | --
ODNR_2 | 2021-04-26 13:35 | 7.91 | 0 | 17.5 | 2.38 | 1.7 | 27.79 | 97.49 | 1.97 | --
ODNR_2 | 2021-04-26 13:35 | 3.58 | 0 | 21.87 | 0 | 2.27 | 25.45 | 88.38 | 1.98 | --
ODNR_2 | 2021-04-26 13:35 | 0.1 | 1.64 | 22.87 | 0 | 2.45 | 24.61 | 92.27 | 1.96 | --
ODNR_2 | 2021-04-26 13:35 | 5.11 | 0 | 19.87 | 0 | 2.17 | 24.98 | 93.21 | 2.01 | --
ODNR_2 | 2021-04-26 13:35 | 2.36 | 0 | 22.43 | 1.05 | 1.37 | 25.84 | 88.61 | 2.07 | --
ODNR_2 | 2021-04-26 13:35 | 6.22 | 0 | 19.29 | 1.6 | 1.91 | 27.11 | 85.9 | 2.16 | --
ODNR_2 | 2021-04-26 13:35 | 3.6 | 0 | 18.4 | 2.65 | 2.74 | 24.65 | 86.54 | 2.3 | --
ODNR_2 | 2021-04-26 13:35 | 9.07 | 0 | 22.91 | 0.5 | 1.95 | 32.49 | 94.97 | 2.42 | --
ODNR_2 | 2021-04-26 13:35 | 9.45 | 0 | 22.8 | 2.44 | 2.03 | 34.69 | 95.31 | 2.52 | --
ODNR_2 | 2021-04-26 13:35 | 11.34 | 0 | 28.04 | 0 | 2.35 | 39.38 | 91.16 | 2.71 | --
ODNR_2 | 2021-04-26 13:35 | 10.3 | 0 | 30.91 | 0 | 1.85 | 41.2 | 92.78 | 2.98 | --
ODNR_2 | 2021-04-26 13:35 | 10.29 | 0 | 31.01 | 0.35 | 2.16 | 41.64 | 96.7 | 3.03 | --
ODNR_2 | 2021-04-26 13:35 | 9.01 | 0 | 30.96 | 0.25 | 2.27 | 40.21 | 90.26 | 2.99 | --
ODNR_2 | 2021-04-26 13:35 | 10.53 | 0 | 31.16 | 0.15 | 2.06 | 41.84 | 94.4 | 3.02 | --
ODNR_2 | 2021-04-26 13:35 | 9.95 | 0 | 32.71 | 0.19 | 2.06 | 42.86 | 94.46 | 3 | --
ODNR_2 | 2021-04-26 13:35 | 12.08 | 0 | 31.84 | 0 | 1.91 | 43.92 | 96 | 2.63 | --
ODNR_2 | 2021-04-26 13:35 | 6.49 | 0 | 27.76 | 0 | 1.81 | 34.24 | 85.32 | 2.23 | --
ODNR_2 | 2021-04-26 13:36 | 5.91 | 0 | 21.03 | 0.44 | 2.14 | 27.38 | 92.1 | 1.93 | --
ODNR_2 | 2021-04-26 13:36 | 4.72 | 0 | 20.56 | 0.08 | 2.14 | 25.35 | 88.08 | 1.65 | --
ODNR_2 | 2021-04-26 13:36 | 3.58 | 0 | 16.27 | 0 | 2.09 | 19.84 | 85.61 | 1.4 | --
ODNR_2 | 2021-04-26 13:36 | 1.58 | 0.32 | 0 | 2.4 | 0.86 | 4.3 | 64.89 | 1.17 | --
ODNR_2 | 2021-04-26 13:36 | 0 | 1.47 | 0 | 0 | 0.02 | 1.47 | 63.12 | 1.08 | --
ODNR_2 | 2021-04-26 13:36 | 0 | 0 | 0 | 0 | 0.5 | 0 | 35.3 | 1.07 | --
ODNR_2 | 2021-04-26 13:36 | 0 | 0 | 0 | 0 | 0 | 0 | 74.4 | 1.07 | --
ODNR_2 | 2021-04-26 13:36 | 0 | 0 | 0 | 1.64 | 0 | 1.64 | 91.7 | 1.07 | --
ODNR_2 | 2021-04-26 13:36 | 0 | 0 | 0 | 0 | 0.26 | 0 | 85.28 | 1.07 | --
ODNR_2 | 2021-04-26 13:36 | 0 | 0 | 0 | 0 | 0.04 | 0 | 82.66 | 1.08 | --
ODNR_2 | 2021-04-26 13:36 | 0 | 1.84 | 0.83 | 0 | 0 | 2.67 | 78.08 | 1.08 | --
BGSU_BUOY_2 | 2021-04-26 14:03 | 0 | 2.55 | 0 | 0 | 0 | 2.55 | 74.9 | 1.08 | --
BGSU_BUOY_2 | 2021-04-26 14:03 | 0 | 0 | 0 | 0 | 0 | 0 | 69.81 | 1.07 | --
BGSU_BUOY_2 | 2021-04-26 14:03 | 2.63 | 0 | 0 | 0 | 0.29 | 2.63 | 76.97 | 1.08 | --
BGSU_BUOY_2 | 2021-04-26 14:03 | 0 | 0 | 0 | 0 | 0.22 | 0 | 73.06 | 1.08 | --
BGSU_BUOY_2 | 2021-04-26 14:03 | 0 | 1.33 | 1.14 | 0 | 0 | 2.47 | 66.51 | 1.08 | --
BGSU_BUOY_2 | 2021-04-26 14:04 | 0 | 1.7 | 0 | 0 | 0 | 1.7 | 82.63 | 1.08 | --
BGSU_BUOY_2 | 2021-04-26 14:04 | 0 | 0 | 0.69 | 0 | 0.08 | 0.69 | 78.36 | 1.08 | --
BGSU_BUOY_2 | 2021-04-26 14:04 | 1.86 | 2.16 | 0 | 0 | 0 | 4.02 | 78.21 | 1.08 | --
BGSU_BUOY_2 | 2021-04-26 14:04 | 0 | 0.15 | 0 | 0.11 | 0.3 | 0.27 | 48.97 | 1.08 | --
BGSU_BUOY_2 | 2021-04-26 14:04 | 0 | 0.3 | 0 | 0.5 | 0 | 0.8 | 90.03 | 1.07 | --
BGSU_BUOY_2 | 2021-04-26 14:04 | 0 | 0 | 0 | 0 | 0 | 0 | 79.24 | 1.12 | --
BGSU_BUOY_2 | 2021-04-26 14:04 | 0 | 0 | 5.82 | 0 | 0.53 | 5.82 | 47.13 | 1.2 | --
BGSU_BUOY_2 | 2021-04-26 14:04 | 0 | 1.48 | 0 | 0.76 | 1.11 | 2.25 | 34.43 | 1.3 | --
BGSU_BUOY_2 | 2021-04-26 14:04 | 4.69 | 0.54 | 0.95 | 0 | 0.02 | 6.19 | 27.56 | 1.41 | --
BGSU_BUOY_2 | 2021-04-26 14:04 | 0 | 1.73 | 1.98 | 0.27 | 0.77 | 3.98 | 42.76 | 1.43 | --
BGSU_BUOY_2 | 2021-04-26 14:04 | 2.54 | 0 | 0 | 0 | 1.47 | 2.54 | 57.38 | 1.42 | --
BGSU_BUOY_2 | 2021-04-26 14:04 | 2.05 | 0 | 2.84 | 0 | 0.28 | 4.89 | 19.95 | 1.3 | --
BGSU_BUOY_2 | 2021-04-26 14:04 | 7.59 | 0 | 0 | 1.96 | 0.96 | 9.55 | 74.7 | 1.55 | --
BGSU_BUOY_2 | 2021-04-26 14:04 | 0 | 0 | 6.8 | 0.81 | 1.55 | 7.61 | 78.96 | 1.63 | --
BGSU_BUOY_2 | 2021-04-26 14:04 | 5.95 | 0 | 6.83 | 1.62 | 0.88 | 14.4 | 85.77 | 1.86 | --
BGSU_BUOY_2 | 2021-04-26 14:04 | 0 | 0.4 | 9.26 | 0.63 | 1.58 | 10.28 | 95.51 | 2.04 | --
BGSU_BUOY_2 | 2021-04-26 14:04 | 0.18 | 0 | 10.21 | 0 | 1.33 | 10.39 | 94.74 | 1.99 | --
BGSU_BUOY_2 | 2021-04-26 14:04 | 2.51 | 0 | 10.08 | 0 | 1.25 | 12.59 | 91.76 | 1.91 | --
BGSU_BUOY_2 | 2021-04-26 14:04 | 3.25 | 0 | 9.68 | 0 | 0.96 | 12.94 | 100 | 1.97 | --
BGSU_BUOY_2 | 2021-04-26 14:05 | 2.61 | 0 | 12.82 | 0 | 0.73 | 15.43 | 92.33 | 2.11 | --
BGSU_BUOY_2 | 2021-04-26 14:05 | 1.89 | 0 | 14.2 | 0.13 | 1.27 | 16.22 | 95.66 | 2.37 | --
BGSU_BUOY_2 | 2021-04-26 14:05 | 2.82 | 0 | 13.62 | 0.83 | 1.26 | 17.28 | 89.66 | 2.61 | --
BGSU_BUOY_2 | 2021-04-26 14:05 | 3.39 | 0 | 14.85 | 0 | 1.05 | 18.25 | 95.03 | 2.83 | --
BGSU_BUOY_2 | 2021-04-26 14:05 | 2 | 0 | 15.83 | 0.07 | 1.12 | 17.9 | 93.07 | 3 | --
BGSU_BUOY_2 | 2021-04-26 14:05 | 4.06 | 0 | 13.38 | 0 | 1 | 17.44 | 91.83 | 3.02 | --
BGSU_BUOY_2 | 2021-04-26 14:05 | 3.15 | 0 | 12.87 | 0.41 | 1.19 | 16.43 | 96.91 | 3.07 | --
BGSU_BUOY_2 | 2021-04-26 14:05 | 0.21 | 0 | 14.41 | 0.93 | 1.27 | 15.55 | 95.86 | 3.04 | --
BGSU_BUOY_2 | 2021-04-26 14:05 | 3.33 | 0 | 13.47 | 0 | 0.99 | 16.81 | 92.66 | 3.05 | --
BGSU_BUOY_2 | 2021-04-26 14:05 | 3.23 | 0 | 11.2 | 0 | 1.02 | 14.43 | 96.05 | 2.85 | --
BGSU_BUOY_2 | 2021-04-26 14:05 | 0 | 0 | 12.09 | 2 | 1.5 | 14.09 | 98.24 | 2.56 | --
BGSU_BUOY_2 | 2021-04-26 14:05 | 1.52 | 0.94 | 12.46 | 0 | 1.38 | 14.92 | 96.82 | 2.31 | --
BGSU_BUOY_2 | 2021-04-26 14:05 | 5.58 | 0 | 10.66 | 0 | 0.58 | 16.24 | 84.76 | 2.05 | --
BGSU_BUOY_2 | 2021-04-26 14:05 | 11.51 | 1.1 | 4.02 | 0.53 | 0.79 | 17.16 | 89.07 | 1.78 | --
BGSU_BUOY_2 | 2021-04-26 14:05 | 0 | 0 | 6.79 | 0.55 | 0.92 | 7.34 | 60.05 | 1.46 | --
BGSU_BUOY_2 | 2021-04-26 14:05 | 3.07 | 0 | 4.64 | 0.29 | 0.49 | 8 | 60.42 | 1.22 | --
BGSU_BUOY_2 | 2021-04-26 14:05 | 0 | 0 | 0 | 0 | 0.27 | 0 | 65.36 | 1.08 | --
BGSU_BUOY_2 | 2021-04-26 14:05 | 0 | 0.41 | 0 | 0 | 0 | 0.41 | 69.08 | 1.07 | --
BGSU_BUOY_2 | 2021-04-26 14:06 | 0 | 1.93 | 0 | 1.78 | 0 | 3.7 | 88.06 | 1.06 | --
BGSU_BUOY_2 | 2021-04-26 14:06 | 0 | 1.24 | 0 | 0 | 0.38 | 1.24 | 61.19 | 1.05 | --
BGSU_BUOY_2 | 2021-04-26 14:06 | 2.51 | 0 | 0 | 0 | 0 | 2.51 | 66.2 | 1.06 | --
BGSU_BUOY_2 | 2021-04-26 14:06 | 0 | 0.61 | 0 | 0 | 0 | 0.61 | 61.77 | 1.06 | --
BGSU_BUOY_2 | 2021-04-26 14:06 | 0 | 0 | 0 | 0 | 0.08 | 0 | 47.88 | 1.07 | --
BGSU_BUOY_2 | 2021-04-26 14:06 | 0 | 0 | 0 | 0 | 0.16 | 0 | 67.5 | 1.07 | --
BGSU_BUOY_2 | 2021-04-26 14:06 | 0.61 | 0.88 | 0 | 0 | 0 | 1.49 | 92.53 | 1.07 | --
ODNR_1 | 2021-04-26 14:36 | 0 | 2.14 | 0 | 0 | 0 | 2.14 | 74.68 | 1.07 | --
ODNR_1 | 2021-04-26 14:37 | 0.01 | 0 | 0 | 1.67 | 0 | 1.68 | 65.77 | 1.07 | --
ODNR_1 | 2021-04-26 14:37 | 0 | 0.37 | 0 | 0 | 0 | 0.37 | 76.32 | 1.07 | --
ODNR_1 | 2021-04-26 14:37 | 0 | 0 | 0 | 0 | 0 | 0 | 75.66 | 1.07 | --
ODNR_1 | 2021-04-26 14:37 | 0 | 1.27 | 0 | 0 | 0 | 1.27 | 82.66 | 1.08 | --
ODNR_1 | 2021-04-26 14:37 | 0 | 1.69 | 0 | 0 | 0.22 | 1.69 | 77.13 | 1.08 | --
ODNR_1 | 2021-04-26 14:37 | 0 | 0 | 0 | 0 | 0 | 0 | 89.83 | 1.07 | --
ODNR_1 | 2021-04-26 14:37 | 0 | 0 | 0 | 0 | 0 | 0 | 54.4 | 1.07 | --
ODNR_1 | 2021-04-26 14:37 | 0 | 0.89 | 0 | 0 | 0 | 0.89 | 65.81 | 1.08 | --
ODNR_1 | 2021-04-26 14:37 | 2.65 | 0 | 4.54 | 0.68 | 0.61 | 7.87 | 57.45 | 1.24 | --
ODNR_1 | 2021-04-26 14:37 | 0 | 0 | 6.76 | 0 | 1.24 | 6.76 | 66.32 | 1.42 | --
ODNR_1 | 2021-04-26 14:37 | 3.47 | 0.47 | 8.86 | 0 | 0.87 | 12.8 | 86.61 | 1.46 | --
ODNR_1 | 2021-04-26 14:37 | 1.51 | 0 | 10.79 | 0.68 | 0.56 | 12.98 | 79.47 | 1.45 | --
ODNR_1 | 2021-04-26 14:37 | 3.16 | 0 | 8.94 | 0.7 | 0.82 | 12.79 | 77.13 | 1.45 | --
ODNR_1 | 2021-04-26 14:37 | 5.48 | 0 | 7.73 | 0.79 | 0.56 | 13.99 | 80.86 | 1.45 | --
ODNR_1 | 2021-04-26 14:37 | 6.48 | 0 | 5.41 | 1.39 | 0.98 | 13.27 | 77.63 | 1.55 | --
ODNR_1 | 2021-04-26 14:37 | 4.71 | 0 | 5.82 | 2.24 | 0.95 | 12.77 | 91.08 | 1.76 | --
ODNR_1 | 2021-04-26 14:37 | 0.75 | 0 | 9.72 | 0.93 | 1.23 | 11.4 | 86.18 | 1.88 | --
ODNR_1 | 2021-04-26 14:37 | 4.32 | 0 | 12.01 | 0 | 0.81 | 16.33 | 78.35 | 2.06 | --
ODNR_1 | 2021-04-26 14:38 | 7.35 | 0 | 13.75 | 0 | 0.71 | 21.1 | 85.04 | 2.1 | --
ODNR_1 | 2021-04-26 14:38 | 5.05 | 0 | 14.04 | 0 | 0.71 | 19.1 | 80 | 2.1 | --
ODNR_1 | 2021-04-26 14:38 | 4.24 | 0 | 13.67 | 0 | 0.86 | 17.9 | 83.49 | 2.08 | --
ODNR_1 | 2021-04-26 14:38 | 2.93 | 0 | 12.44 | 0.35 | 0.91 | 15.72 | 84.34 | 2.17 | --
ODNR_1 | 2021-04-26 14:38 | 3.95 | 0 | 10.03 | 0 | 0.67 | 13.98 | 79.95 | 2.42 | --
ODNR_1 | 2021-04-26 14:38 | 3.27 | 0 | 13.43 | 0 | 0.93 | 16.7 | 83.04 | 2.68 | --
ODNR_1 | 2021-04-26 14:38 | 5.44 | 0 | 15.32 | 0 | 0.79 | 20.76 | 83.77 | 2.93 | --
ODNR_1 | 2021-04-26 14:38 | 4.8 | 0 | 16.86 | 0 | 0.95 | 21.66 | 85.74 | 3.07 | --
ODNR_1 | 2021-04-26 14:38 | 6.91 | 0 | 17.16 | 0 | 0.85 | 24.07 | 84.51 | 3.11 | --
ODNR_1 | 2021-04-26 14:38 | 5.29 | 0 | 17.11 | 0 | 0.89 | 22.4 | 84.52 | 3.1 | --
ODNR_1 | 2021-04-26 14:38 | 5.05 | 0 | 16.82 | 0 | 0.93 | 21.87 | 86.54 | 3.1 | --
ODNR_1 | 2021-04-26 14:38 | 5.08 | 0 | 16.83 | 0 | 0.87 | 21.9 | 85.34 | 2.6 | --
ODNR_1 | 2021-04-26 14:38 | 1.34 | 0 | 8.64 | 0 | 1.08 | 9.99 | 60.72 | 1.49 | --
ODNR_1 | 2021-04-26 14:38 | 0 | 0 | 0 | 0 | 0.27 | 0 | 31.04 | 1.07 | --
ODNR_1 | 2021-04-26 14:38 | 0 | 0.08 | 0 | 0 | 0.01 | 0.08 | 77.25 | 1.08 | --
ODNR_1 | 2021-04-26 14:38 | 0.45 | 0 | 0 | 0 | 0.21 | 0.45 | 85.91 | 1.08 | --
ODNR_1 | 2021-04-26 14:38 | 0 | 0.91 | 0 | 0 | 0.04 | 0.91 | 82.01 | 1.08 | --
ODNR_1 | 2021-04-26 14:38 | 0.02 | 0 | 0 | 0 | 0 | 0.02 | 80.26 | 1.07 | --
ODNR_1 | 2021-04-26 14:39 | 0 | 1.21 | 0.93 | 0 | 0 | 2.14 | 84.21 | 1.08 | --
ODNR_1 | 2021-04-26 14:39 | 0 | 1.27 | 0 | 0 | 0 | 1.27 | 80.14 | 1.08 | --
ODNR_1 | 2021-04-26 14:39 | 0 | 0 | 0.62 | 0.64 | 0 | 1.25 | 78.89 | 1.08 | --
ODNR_1 | 2021-04-26 14:39 | 0 | 0.81 | 0.24 | 0 | 0 | 1.05 | 95.86 | 1.07 | --
ODNR_1 | 2021-04-26 14:39 | 0 | 1.55 | 0 | 0.41 | 0 | 1.95 | 83.76 | 1.07 | --
ODNR_1 | 2021-04-26 14:39 | 0 | 0.92 | 0 | 0 | 0.19 | 0.92 | 77.62 | 1.08 | --
EC_1163 | 2021-04-26 17:28 | 0 | 0 | 0 | 0 | 0.06 | 0 | 83.96 | 1 | --
EC_1163 | 2021-04-26 17:29 | 0 | 0 | 0 | 0 | 0.06 | 0 | 83.77 | 1 | --
EC_1163 | 2021-04-26 17:29 | 0 | 0 | 0 | 0 | 0.03 | 0 | 83.94 | 1 | --
EC_1163 | 2021-04-26 17:29 | 0 | 0 | 0 | 0 | 0.04 | 0 | 83.97 | 1 | --
EC_1163 | 2021-04-26 17:29 | 0 | 0 | 0 | 0 | 0.06 | 0 | 83.91 | 1 | --
EC_1163 | 2021-04-26 17:29 | 0 | 0 | 0 | 0 | 0.09 | 0 | 83.83 | 1 | --
EC_1163 | 2021-04-26 17:29 | 0 | 0 | 0 | 0 | 0.07 | 0 | 83.7 | 1 | --
EC_1163 | 2021-04-26 17:29 | 0 | 0 | 0 | 0 | 0.07 | 0 | 83.87 | 1 | --
EC_1163 | 2021-04-26 17:29 | 0 | 0 | 0 | 0 | 0.07 | 0 | 83.72 | 1 | --
EC_1163 | 2021-04-26 17:29 | 0 | 0 | 0 | 0 | 0.08 | 0 | 83.83 | 0.99 | --
EC_1163 | 2021-04-26 17:29 | 0 | 0 | 0 | 0 | 0.06 | 0 | 83.91 | 0.99 | --
EC_1163 | 2021-04-26 17:30 | 0 | 0 | 0 | 0 | 0.02 | 0 | 83.45 | 1.01 | --
EC_1163 | 2021-04-26 17:30 | 0 | 0 | 0 | 0 | 0.03 | 0 | 83.65 | 1.01 | --
EC_1163 | 2021-04-26 17:30 | 0 | 0 | 0 | 0 | 0.03 | 0 | 83.66 | 1.01 | --
EC_1163 | 2021-04-26 17:30 | 0 | 0 | 0 | 0 | 0.03 | 0 | 83.94 | 1.01 | --
EC_1163 | 2021-04-26 17:30 | 0 | 0 | 0 | 0 | 0.02 | 0 | 83.91 | 1.01 | --
EC_1163 | 2021-04-26 17:30 | 0 | 0 | 0 | 0 | 0.05 | 0 | 83.67 | 1.01 | --
EC_1163 | 2021-04-26 17:30 | 0 | 0.01 | 0 | 0 | 0.02 | 0.01 | 83.6 | 1.01 | --
EC_1163 | 2021-04-26 17:30 | 0 | 0 | 0 | 0 | 0.02 | 0 | 83.85 | 1.01 | --
EC_1163 | 2021-04-26 17:30 | 0 | 0 | 0 | 0 | 0.04 | 0 | 83.7 | 0.99 | --
EC_1163 | 2021-04-26 17:30 | 0 | 0 | 0 | 0 | 0.02 | 0 | 83.48 | 1.01 | --
EC_1163 | 2021-04-26 17:30 | 0 | 0 | 0 | 0 | 0.04 | 0 | 83.64 | 1.01 | --
EC_1163 | 2021-04-26 17:30 | 0 | 0 | 0 | 0 | 0.01 | 0 | 83.73 | 1.01 | --
EC_1163 | 2021-04-26 17:30 | 0 | 0 | 0 | 0 | 0.02 | 0 | 83.8 | 1.01 | --
EC_1163 | 2021-04-26 17:30 | 0 | 0 | 0 | 0 | 0.09 | 0 | 83.65 | 1.01 | --
EC_1163 | 2021-04-26 17:30 | 0 | 0 | 0 | 0 | 0.08 | 0 | 83.66 | 1.01 | --
EC_1163 | 2021-04-26 17:30 | 0.03 | 0 | 0 | 0 | 0.03 | 0.03 | 83.58 | 1.01 | --
EC_1163 | 2021-04-26 17:31 | 0 | 0 | 0 | 0 | 0.04 | 0 | 83.88 | 1 | --
pre_di_cuv1 | 2021-05-11 18:12 | 0 | 0.09 | 0 | 0 | 0.08 | 0.09 | 87.38 | 0 | --
pre_di_cuv1 | 2021-05-11 18:12 | 0.01 | 0.11 | 0 | 0 | 0.07 | 0.12 | 87.03 | 0 | --
pre_di_cuv1 | 2021-05-11 18:12 | 0 | 0.1 | 0 | 0 | 0.08 | 0.1 | 87.29 | 0 | --
pre_di_cuv1 | 2021-05-11 18:12 | 0 | 0.13 | 0 | 0 | 0.07 | 0.13 | 87.08 | 0 | --
pre_di_cuv1 | 2021-05-11 18:13 | 0 | 0.12 | 0 | 0 | 0.08 | 0.12 | 87.03 | 0 | --
pre_di_cuv1 | 2021-05-11 18:13 | 0 | 0.09 | 0 | 0 | 0.08 | 0.09 | 87.11 | 0 | --
pre_di_cuv1 | 2021-05-11 18:13 | 0 | 0.12 | 0 | 0 | 0.07 | 0.12 | 87.3 | 0 | --
pre_di_cuv1 | 2021-05-11 18:13 | 0 | 0.07 | 0 | 0 | 0.07 | 0.07 | 87.58 | 0 | --
pre_di_cuv1 | 2021-05-11 18:13 | 0 | 0.09 | 0 | 0 | 0.08 | 0.09 | 87.22 | 0 | --
pre_di_cuv1 | 2021-05-11 18:13 | 0 | 0.1 | 0 | 0 | 0.08 | 0.1 | 87.12 | 0 | --
pre_di_cuv1 | 2021-05-11 18:13 | 0 | 0.07 | 0 | 0 | 0.08 | 0.07 | 87.03 | 0 | --
pre_di_cuv1 | 2021-05-11 18:13 | 0 | 0.08 | 0 | 0 | 0.07 | 0.08 | 87.21 | 0 | --
pre_di_cuv1 | 2021-05-11 18:13 | 0 | 0.09 | 0 | 0 | 0.08 | 0.09 | 87.02 | 0 | --
pre_di_cuv1 | 2021-05-11 18:13 | 0.05 | 0.08 | 0 | 0 | 0.06 | 0.13 | 87.28 | 0 | --
pre_di_cuv1 | 2021-05-11 18:13 | 0 | 0.12 | 0 | 0 | 0.08 | 0.12 | 87.15 | 0 | --
pre_di_cuv1 | 2021-05-11 18:13 | 0.01 | 0.09 | 0 | 0 | 0.07 | 0.1 | 87.04 | 0 | --
pre_di_cuv1 | 2021-05-11 18:13 | 0 | 0.11 | 0 | 0 | 0.08 | 0.11 | 86.93 | 0 | --
pre_di_cuv1 | 2021-05-11 18:13 | 0 | 0.13 | 0 | 0 | 0.07 | 0.13 | 87.25 | 0 | --
pre_di_cuv1 | 2021-05-11 18:13 | 0 | 0.09 | 0 | 0 | 0.08 | 0.09 | 87.31 | 0 | --
pre_di_cuv1 | 2021-05-11 18:13 | 0 | 0.08 | 0 | 0 | 0.07 | 0.08 | 87.2 | 0 | --
pre_di_cuv2 | 2021-05-11 18:15 | 0 | 0.12 | 0 | 0 | 0.09 | 0.12 | 87.33 | 0 | --
pre_di_cuv2 | 2021-05-11 18:15 | 0 | 0.11 | 0 | 0 | 0.09 | 0.11 | 87.46 | 0 | --
pre_di_cuv2 | 2021-05-11 18:15 | 0 | 0.07 | 0 | 0 | 0.09 | 0.07 | 87.29 | 0 | --
pre_di_cuv2 | 2021-05-11 18:15 | 0 | 0.11 | 0 | 0 | 0.09 | 0.11 | 87.32 | 0 | --
pre_di_cuv2 | 2021-05-11 18:15 | 0 | 0.1 | 0 | 0 | 0.08 | 0.1 | 87.48 | 0 | --
pre_di_cuv2 | 2021-05-11 18:15 | 0 | 0.1 | 0 | 0 | 0.08 | 0.1 | 87.31 | 0 | --
pre_di_cuv2 | 2021-05-11 18:15 | 0 | 0.1 | 0 | 0 | 0.09 | 0.1 | 87.38 | 0 | --
pre_di_cuv2 | 2021-05-11 18:15 | 0 | 0.14 | 0 | 0 | 0.08 | 0.14 | 87.32 | 0 | --
pre_di_cuv2 | 2021-05-11 18:15 | 0 | 0.11 | 0 | 0 | 0.08 | 0.11 | 87.16 | 0 | --
pre_di_cuv2 | 2021-05-11 18:15 | 0 | 0.11 | 0 | 0 | 0.08 | 0.11 | 87.26 | 0 | --
pre_di_cuv2 | 2021-05-11 18:15 | 0 | 0.09 | 0 | 0 | 0.09 | 0.09 | 87.34 | 0 | --
pre_di_cuv2 | 2021-05-11 18:15 | 0 | 0.09 | 0 | 0 | 0.08 | 0.09 | 87.53 | 0 | --
pre_di_cuv2 | 2021-05-11 18:15 | 0 | 0.12 | 0 | 0 | 0.08 | 0.12 | 87.22 | 0 | --
pre_di_cuv2 | 2021-05-11 18:15 | 0 | 0.11 | 0 | 0 | 0.08 | 0.11 | 87.16 | 0 | --
pre_di_cuv2 | 2021-05-11 18:15 | 0 | 0.11 | 0 | 0 | 0.08 | 0.11 | 87.42 | 0 | --
pre_di_cuv2 | 2021-05-11 18:15 | 0 | 0.09 | 0 | 0 | 0.08 | 0.09 | 87.43 | 0 | --
pre_di_cuv2 | 2021-05-11 18:16 | 0 | 0.11 | 0 | 0 | 0.08 | 0.11 | 87.5 | 0 | --
pre_di_cuv2 | 2021-05-11 18:16 | 0 | 0.11 | 0 | 0 | 0.08 | 0.11 | 87.47 | 0 | --
pre_di_cuv2 | 2021-05-11 18:16 | 0 | 0.11 | 0 | 0 | 0.09 | 0.11 | 87.54 | 0 | --
pre_di_cuv2 | 2021-05-11 18:16 | 0 | 0.12 | 0 | 0 | 0.08 | 0.12 | 87.33 | 0.01 | --
Muddy_Creek_A | 2021-05-11 18:18 | 2.52 | 3.48 | 6.61 | 0 | 0.78 | 12.6 | 9.96 | 0 | --
Muddy_Creek_A | 2021-05-11 18:18 | 2.41 | 3.57 | 6.69 | 0 | 0.78 | 12.66 | 9.86 | 0 | --
Muddy_Creek_A | 2021-05-11 18:18 | 2.35 | 3.51 | 6.64 | 0 | 0.8 | 12.5 | 9.78 | 0 | --
Muddy_Creek_A | 2021-05-11 18:18 | 2.38 | 3.42 | 6.49 | 0.17 | 0.8 | 12.45 | 9.66 | 0 | --
Muddy_Creek_A | 2021-05-11 18:18 | 2.57 | 3.54 | 6.62 | 0 | 0.76 | 12.73 | 9.89 | 0 | --
Muddy_Creek_A | 2021-05-11 18:18 | 2.4 | 3.52 | 6.62 | 0 | 0.79 | 12.54 | 9.89 | 0 | --
Muddy_Creek_A | 2021-05-11 18:18 | 2.43 | 3.49 | 6.7 | 0 | 0.78 | 12.61 | 9.81 | 0 | --
Muddy_Creek_A | 2021-05-11 18:18 | 2.25 | 3.52 | 6.75 | 0.01 | 0.8 | 12.53 | 9.77 | 0 | --
Muddy_Creek_A | 2021-05-11 18:18 | 2.49 | 3.54 | 6.62 | 0 | 0.78 | 12.64 | 9.86 | 0 | --
Muddy_Creek_A | 2021-05-11 18:18 | 2.3 | 3.54 | 6.72 | 0 | 0.79 | 12.56 | 9.58 | 0 | --
Muddy_Creek_A | 2021-05-11 18:18 | 2.69 | 3.53 | 6.48 | 0 | 0.77 | 12.7 | 10.12 | 0 | --
Muddy_Creek_A | 2021-05-11 18:18 | 2.45 | 3.55 | 6.63 | 0 | 0.79 | 12.63 | 9.86 | 0 | --
Muddy_Creek_A | 2021-05-11 18:18 | 2.55 | 3.5 | 6.65 | 0 | 0.76 | 12.69 | 9.76 | 0 | --
Muddy_Creek_A | 2021-05-11 18:18 | 2.54 | 3.48 | 6.59 | 0.01 | 0.77 | 12.63 | 9.59 | 0 | --
Muddy_Creek_A | 2021-05-11 18:18 | 2.48 | 3.52 | 6.64 | 0 | 0.78 | 12.64 | 9.92 | 0 | --
Muddy_Creek_A | 2021-05-11 18:18 | 2.47 | 3.5 | 6.71 | 0 | 0.78 | 12.67 | 9.93 | 0 | --
Muddy_Creek_A | 2021-05-11 18:19 | 2.24 | 3.47 | 6.8 | 0 | 0.79 | 12.51 | 9.81 | 0 | --
Muddy_Creek_A | 2021-05-11 18:19 | 2.37 | 3.48 | 6.76 | 0 | 0.76 | 12.61 | 9.5 | 0 | --
Muddy_Creek_A | 2021-05-11 18:19 | 2.53 | 3.51 | 6.64 | 0 | 0.77 | 12.67 | 10.29 | 0 | --
Muddy_Creek_A | 2021-05-11 18:19 | 2.4 | 3.51 | 6.58 | 0.1 | 0.78 | 12.6 | 9.7 | 0 | --
Muddy_Creek_B | 2021-05-11 18:20 | 2.9 | 4 | 6.46 | 0 | 0.69 | 13.37 | 10.1 | 0 | --
Muddy_Creek_B | 2021-05-11 18:20 | 2.79 | 4.01 | 6.54 | 0 | 0.7 | 13.35 | 9.85 | 0 | --
Muddy_Creek_B | 2021-05-11 18:21 | 3.09 | 4 | 6.41 | 0 | 0.69 | 13.5 | 10.16 | 0 | --
Muddy_Creek_B | 2021-05-11 18:21 | 2.87 | 4.04 | 6.5 | 0 | 0.69 | 13.41 | 9.83 | 0 | --
Muddy_Creek_B | 2021-05-11 18:21 | 2.79 | 4.02 | 6.44 | 0 | 0.7 | 13.25 | 9.94 | 0 | --
Muddy_Creek_B | 2021-05-11 18:21 | 2.71 | 4.06 | 6.53 | 0 | 0.7 | 13.3 | 9.85 | 0 | --
Muddy_Creek_B | 2021-05-11 18:21 | 2.78 | 4 | 6.53 | 0 | 0.69 | 13.31 | 10.05 | 0 | --
Muddy_Creek_B | 2021-05-11 18:21 | 2.81 | 4 | 6.64 | 0 | 0.7 | 13.45 | 9.92 | 0 | --
Muddy_Creek_B | 2021-05-11 18:21 | 2.84 | 4.09 | 6.53 | 0 | 0.66 | 13.46 | 9.82 | 0 | --
Muddy_Creek_B | 2021-05-11 18:21 | 2.73 | 4.04 | 6.62 | 0 | 0.68 | 13.39 | 9.73 | 0 | --
Muddy_Creek_B | 2021-05-11 18:21 | 2.55 | 4.07 | 6.63 | 0 | 0.71 | 13.25 | 9.97 | 0 | --
Muddy_Creek_B | 2021-05-11 18:21 | 2.76 | 4.06 | 6.59 | 0 | 0.69 | 13.41 | 9.59 | 0 | --
Muddy_Creek_B | 2021-05-11 18:21 | 2.97 | 4 | 6.57 | 0 | 0.67 | 13.54 | 9.92 | 0 | --
Muddy_Creek_B | 2021-05-11 18:21 | 2.84 | 4.03 | 6.58 | 0 | 0.68 | 13.46 | 9.75 | 0 | --
Muddy_Creek_B | 2021-05-11 18:21 | 2.85 | 4.08 | 6.63 | 0 | 0.69 | 13.56 | 9.82 | 0 | --
Muddy_Creek_B | 2021-05-11 18:21 | 2.76 | 4.07 | 6.55 | 0 | 0.7 | 13.37 | 9.77 | 0 | --
Muddy_Creek_B | 2021-05-11 18:21 | 2.9 | 4.09 | 6.52 | 0.01 | 0.68 | 13.52 | 9.61 | 0 | --
Muddy_Creek_B | 2021-05-11 18:21 | 2.86 | 4.06 | 6.56 | 0 | 0.69 | 13.47 | 9.78 | 0 | --
Muddy_Creek_B | 2021-05-11 18:21 | 2.93 | 4.06 | 6.55 | 0 | 0.68 | 13.53 | 9.55 | 0 | --
Muddy_Creek_B | 2021-05-11 18:21 | 2.72 | 4.09 | 6.56 | 0 | 0.7 | 13.37 | 9.38 | 0 | --
Muddy_Creek_C | 2021-05-11 18:24 | 2.54 | 3.65 | 6.91 | 0 | 0.61 | 13.1 | 9.03 | 0 | --
Muddy_Creek_C | 2021-05-11 18:24 | 2.37 | 3.68 | 6.96 | 0 | 0.62 | 13.01 | 9.26 | 0 | --
Muddy_Creek_C | 2021-05-11 18:24 | 2.42 | 3.71 | 6.89 | 0 | 0.61 | 13.02 | 9.13 | 0 | --
Muddy_Creek_C | 2021-05-11 18:24 | 2.49 | 3.67 | 6.9 | 0 | 0.62 | 13.06 | 9.11 | 0 | --
Muddy_Creek_C | 2021-05-11 18:24 | 2.3 | 3.7 | 6.98 | 0 | 0.63 | 12.98 | 9.12 | 0 | --
Muddy_Creek_C | 2021-05-11 18:24 | 2.35 | 3.64 | 6.88 | 0 | 0.65 | 12.87 | 9.39 | 0 | --
Muddy_Creek_C | 2021-05-11 18:24 | 2.26 | 3.69 | 7.04 | 0 | 0.64 | 12.98 | 9.3 | 0 | --
Muddy_Creek_C | 2021-05-11 18:24 | 2.59 | 3.66 | 6.85 | 0 | 0.62 | 13.1 | 9.19 | 0 | --
Muddy_Creek_C | 2021-05-11 18:24 | 2.42 | 3.7 | 6.99 | 0 | 0.61 | 13.1 | 9.18 | 0 | --
Muddy_Creek_C | 2021-05-11 18:24 | 2.6 | 3.71 | 6.8 | 0 | 0.61 | 13.1 | 8.97 | 0 | --
Muddy_Creek_C | 2021-05-11 18:24 | 2.45 | 3.68 | 6.96 | 0 | 0.62 | 13.09 | 9.06 | 0 | --
Muddy_Creek_C | 2021-05-11 18:24 | 2.34 | 3.69 | 6.96 | 0 | 0.63 | 13 | 8.92 | 0 | --
Muddy_Creek_C | 2021-05-11 18:24 | 2.44 | 3.69 | 6.95 | 0 | 0.62 | 13.07 | 9.14 | 0 | --
Muddy_Creek_C | 2021-05-11 18:24 | 2.38 | 3.66 | 7.01 | 0 | 0.61 | 13.04 | 9.1 | 0 | --
Muddy_Creek_C | 2021-05-11 18:24 | 2.6 | 3.7 | 6.88 | 0 | 0.61 | 13.18 | 8.94 | 0 | --
Muddy_Creek_C | 2021-05-11 18:24 | 2.4 | 3.74 | 6.88 | 0 | 0.64 | 13.03 | 8.97 | 0 | --
Muddy_Creek_C | 2021-05-11 18:25 | 2.32 | 3.74 | 6.99 | 0 | 0.62 | 13.05 | 8.75 | 0 | --
Muddy_Creek_C | 2021-05-11 18:25 | 2.58 | 3.73 | 6.87 | 0 | 0.6 | 13.18 | 9.05 | 0 | --
Muddy_Creek_C | 2021-05-11 18:25 | 2.55 | 3.68 | 6.88 | 0 | 0.62 | 13.12 | 8.96 | 0 | --
Muddy_Creek_C | 2021-05-11 18:25 | 2.26 | 3.72 | 6.94 | 0 | 0.64 | 12.92 | 8.92 | 0 | --
ODNR_6_I | 2021-05-11 18:28 | 15.19 | 0.27 | 24.89 | 3.97 | 2.18 | 44.32 | 50.97 | 0 | --
ODNR_6_I | 2021-05-11 18:28 | 15.25 | 0.21 | 24.47 | 4.31 | 2.25 | 44.24 | 50.92 | 0 | --
ODNR_6_I | 2021-05-11 18:28 | 14.98 | 0.31 | 24.31 | 4.16 | 2.23 | 43.75 | 50.61 | 0 | --
ODNR_6_I | 2021-05-11 18:28 | 15.22 | 0.33 | 24.96 | 4.02 | 2.2 | 44.53 | 50.83 | 0 | --
ODNR_6_I | 2021-05-11 18:28 | 14.91 | 0.31 | 24.35 | 4.24 | 2.26 | 43.82 | 50.92 | 0 | --
ODNR_6_I | 2021-05-11 18:28 | 14.84 | 0.22 | 24.34 | 4.25 | 2.24 | 43.64 | 50.83 | 0 | --
ODNR_6_I | 2021-05-11 18:29 | 15.06 | 0.16 | 24.12 | 4.52 | 2.23 | 43.86 | 50.77 | 0 | --
ODNR_6_I | 2021-05-11 18:29 | 15.27 | 0.1 | 24.25 | 4.33 | 2.21 | 43.95 | 51 | 0 | --
ODNR_6_I | 2021-05-11 18:29 | 15.1 | 0.13 | 24.37 | 4.25 | 2.24 | 43.85 | 50.6 | 0 | --
ODNR_6_I | 2021-05-11 18:29 | 15.27 | 0.16 | 24.41 | 4.23 | 2.2 | 44.08 | 50.62 | 0 | --
ODNR_6_I | 2021-05-11 18:29 | 14.8 | 0.38 | 24.74 | 3.99 | 2.22 | 43.9 | 50.59 | 0 | --
ODNR_6_I | 2021-05-11 18:29 | 14.95 | 0.34 | 24.88 | 4 | 2.21 | 44.16 | 51.16 | 0 | --
ODNR_6_I | 2021-05-11 18:29 | 14.81 | 0.22 | 24.58 | 4.25 | 2.23 | 43.85 | 50.83 | 0 | --
ODNR_6_I | 2021-05-11 18:29 | 15.43 | 0.04 | 24.41 | 4.39 | 2.2 | 44.27 | 50.4 | 0 | --
ODNR_6_I | 2021-05-11 18:29 | 14.73 | 0.17 | 24.67 | 4.31 | 2.24 | 43.89 | 50.36 | 0 | --
ODNR_6_I | 2021-05-11 18:29 | 15.08 | 0.28 | 24.31 | 4.2 | 2.19 | 43.86 | 50.75 | 0 | --
ODNR_6_I | 2021-05-11 18:29 | 15.02 | 0.24 | 24.71 | 4.2 | 2.21 | 44.17 | 50.61 | 0 | --
ODNR_6_I | 2021-05-11 18:29 | 15.06 | 0.15 | 24.25 | 4.4 | 2.2 | 43.86 | 50.66 | 0 | --
ODNR_6_I | 2021-05-11 18:29 | 14.63 | 0.22 | 24.98 | 4.14 | 2.2 | 43.98 | 50.41 | 0 | --
ODNR_6_I | 2021-05-11 18:29 | 15.21 | 0.12 | 24.88 | 4.27 | 2.21 | 44.47 | 50.42 | 0 | --
ODNR6_A | 2021-05-11 18:31 | 11.48 | 0.02 | 19.51 | 2.61 | 2.43 | 33.62 | 57.96 | 0 | --
ODNR6_A | 2021-05-11 18:31 | 11.93 | 0 | 19.19 | 2.68 | 2.4 | 33.8 | 57.29 | 0 | --
ODNR6_A | 2021-05-11 18:31 | 12.27 | 0 | 18.82 | 2.82 | 2.4 | 33.91 | 57.02 | 0 | --
ODNR6_A | 2021-05-11 18:31 | 12.64 | 0 | 18.9 | 2.77 | 2.36 | 34.31 | 56.99 | 0 | --
ODNR6_A | 2021-05-11 18:31 | 11.95 | 0.18 | 19.33 | 2.53 | 2.41 | 33.99 | 57.16 | 0 | --
ODNR6_A | 2021-05-11 18:31 | 11.86 | 0.12 | 19 | 2.7 | 2.42 | 33.67 | 57.16 | 0 | --
ODNR6_A | 2021-05-11 18:31 | 11.86 | 0.19 | 18.89 | 2.65 | 2.46 | 33.59 | 56.56 | 0 | --
ODNR6_A | 2021-05-11 18:31 | 11.64 | 0.24 | 18.97 | 2.59 | 2.46 | 33.44 | 56.27 | 0 | --
ODNR6_A | 2021-05-11 18:32 | 11.66 | 0.09 | 19.02 | 2.63 | 2.41 | 33.4 | 56.41 | 0 | --
ODNR6_A | 2021-05-11 18:32 | 11.57 | 0.07 | 18.76 | 2.74 | 2.45 | 33.13 | 56.31 | 0 | --
ODNR6_A | 2021-05-11 18:32 | 12.16 | 0 | 18.3 | 2.91 | 2.41 | 33.36 | 56.13 | 0 | --
ODNR6_A | 2021-05-11 18:32 | 12.19 | 0 | 18.43 | 2.89 | 2.37 | 33.51 | 55.79 | 0 | --
ODNR6_A | 2021-05-11 18:32 | 12.01 | 0.01 | 18.82 | 2.78 | 2.36 | 33.62 | 55.63 | 0 | --
ODNR6_A | 2021-05-11 18:32 | 12 | 0 | 18.78 | 2.81 | 2.36 | 33.6 | 55.57 | 0 | --
ODNR6_A | 2021-05-11 18:32 | 11.99 | 0.08 | 18.8 | 2.81 | 2.37 | 33.68 | 55.28 | 0 | --
ODNR6_A | 2021-05-11 18:32 | 12.42 | 0.16 | 19.13 | 2.58 | 2.32 | 34.28 | 54.96 | 0 | --
ODNR6_A | 2021-05-11 18:32 | 12.09 | 0.04 | 18.88 | 2.89 | 2.38 | 33.9 | 54.97 | 0 | --
ODNR6_A | 2021-05-11 18:32 | 12.39 | 0 | 18.71 | 3.02 | 2.38 | 34.13 | 54.94 | 0 | --
ODNR6_A | 2021-05-11 18:32 | 12.62 | 0.09 | 18.88 | 2.74 | 2.38 | 34.33 | 54.57 | 0 | --
ODNR6_A | 2021-05-11 18:32 | 12.31 | 0.12 | 19.08 | 2.67 | 2.34 | 34.18 | 54.35 | 0 | --
ODNR6_B | 2021-05-11 18:33 | 12.23 | 0 | 20.34 | 3.13 | 2.38 | 35.7 | 57.07 | 0 | --
ODNR6_B | 2021-05-11 18:34 | 12.37 | 0 | 20.69 | 2.97 | 2.35 | 36.03 | 57.05 | 0 | --
ODNR6_B | 2021-05-11 18:34 | 12.38 | 0 | 20.6 | 2.98 | 2.38 | 35.96 | 57.04 | 0 | --
ODNR6_B | 2021-05-11 18:34 | 12.32 | 0.13 | 20.53 | 2.9 | 2.36 | 35.88 | 56.82 | 0 | --
ODNR6_B | 2021-05-11 18:34 | 12.21 | 0 | 20.62 | 2.98 | 2.37 | 35.81 | 57.27 | 0 | --
ODNR6_B | 2021-05-11 18:34 | 11.84 | 0.05 | 20.45 | 2.91 | 2.4 | 35.24 | 57.05 | 0 | --
ODNR6_B | 2021-05-11 18:34 | 11.99 | 0 | 20.32 | 3.01 | 2.38 | 35.32 | 56.81 | 0 | --
ODNR6_B | 2021-05-11 18:34 | 12.23 | 0 | 20.39 | 3.06 | 2.35 | 35.68 | 57.05 | 0 | --
ODNR6_B | 2021-05-11 18:34 | 12.12 | 0.02 | 20.91 | 2.89 | 2.37 | 35.93 | 57.32 | 0 | --
ODNR6_B | 2021-05-11 18:34 | 11.94 | 0.11 | 20.46 | 2.78 | 2.37 | 35.29 | 57.34 | 0 | --
ODNR6_B | 2021-05-11 18:34 | 12.38 | 0 | 20.39 | 3.07 | 2.36 | 35.84 | 57.07 | 0 | --
ODNR6_B | 2021-05-11 18:34 | 12.46 | 0 | 20.36 | 2.95 | 2.32 | 35.78 | 57.17 | 0 | --
ODNR6_B | 2021-05-11 18:34 | 12.23 | 0 | 20.59 | 3.02 | 2.36 | 35.84 | 57.2 | 0 | --
ODNR6_B | 2021-05-11 18:34 | 12.51 | 0.03 | 20.4 | 2.99 | 2.31 | 35.92 | 57.4 | 0 | --
ODNR6_B | 2021-05-11 18:34 | 12.24 | 0 | 20.3 | 3.01 | 2.34 | 35.56 | 57.15 | 0 | --
ODNR6_B | 2021-05-11 18:34 | 12.25 | 0.08 | 20.97 | 2.86 | 2.34 | 36.16 | 57.25 | 0 | --
ODNR6_B | 2021-05-11 18:34 | 12.4 | 0 | 20.54 | 2.98 | 2.36 | 35.92 | 57.08 | 0 | --
ODNR6_B | 2021-05-11 18:34 | 12.35 | 0 | 20.91 | 2.94 | 2.33 | 36.19 | 57.22 | 0 | --
ODNR6_B | 2021-05-11 18:34 | 12.25 | 0.04 | 20.89 | 2.86 | 2.33 | 36.04 | 57.11 | 0 | --
ODNR6_B | 2021-05-11 18:34 | 12.15 | 0.07 | 20.71 | 2.83 | 2.35 | 35.77 | 57.22 | 0 | --
ODNR6_C | 2021-05-11 18:36 | 13.86 | 0.06 | 22.86 | 3.58 | 2.24 | 40.35 | 54.96 | 0 | --
ODNR6_C | 2021-05-11 18:36 | 14.06 | 0.08 | 22.5 | 3.54 | 2.24 | 40.19 | 54.99 | 0 | --
ODNR6_C | 2021-05-11 18:36 | 14.01 | 0.06 | 22.94 | 3.49 | 2.23 | 40.5 | 54.95 | 0 | --
ODNR6_C | 2021-05-11 18:36 | 14.03 | 0 | 22.78 | 3.63 | 2.27 | 40.43 | 55.02 | -0.01 | --
ODNR6_C | 2021-05-11 18:36 | 13.88 | 0.15 | 23.13 | 3.38 | 2.21 | 40.55 | 54.93 | -0.01 | --
ODNR6_C | 2021-05-11 18:36 | 14.05 | 0 | 22.56 | 3.68 | 2.22 | 40.29 | 54.78 | 0 | --
ODNR6_C | 2021-05-11 18:36 | 14.15 | 0 | 22.69 | 3.63 | 2.25 | 40.47 | 55.27 | 0 | --
ODNR6_C | 2021-05-11 18:37 | 13.98 | 0 | 22.73 | 3.79 | 2.27 | 40.49 | 55.19 | 0 | --
ODNR6_C | 2021-05-11 18:37 | 14.19 | 0 | 22.6 | 3.67 | 2.24 | 40.47 | 54.84 | 0 | --
ODNR6_C | 2021-05-11 18:37 | 13.93 | 0.19 | 23.15 | 3.32 | 2.19 | 40.59 | 54.94 | 0 | --
ODNR6_C | 2021-05-11 18:37 | 14.03 | 0.07 | 22.42 | 3.62 | 2.25 | 40.14 | 55.02 | 0 | --
ODNR6_C | 2021-05-11 18:37 | 14.04 | 0 | 22.56 | 3.75 | 2.24 | 40.35 | 55.22 | 0 | --
ODNR6_C | 2021-05-11 18:37 | 14.04 | 0.08 | 22.79 | 3.48 | 2.22 | 40.39 | 55.05 | 0 | --
ODNR6_C | 2021-05-11 18:37 | 13.98 | 0.07 | 22.56 | 3.56 | 2.25 | 40.18 | 54.81 | 0 | --
ODNR6_C | 2021-05-11 18:37 | 14.1 | 0.06 | 22.91 | 3.5 | 2.21 | 40.57 | 55.38 | 0 | --
ODNR6_C | 2021-05-11 18:37 | 13.91 | 0 | 22.96 | 3.62 | 2.26 | 40.49 | 55.01 | 0 | --
ODNR6_C | 2021-05-11 18:37 | 14 | 0.07 | 22.94 | 3.55 | 2.25 | 40.56 | 55.03 | 0 | --
ODNR6_C | 2021-05-11 18:37 | 13.98 | 0 | 22.51 | 3.83 | 2.28 | 40.33 | 55.08 | 0 | --
ODNR6_C | 2021-05-11 18:37 | 14.29 | 0.02 | 22.75 | 3.65 | 2.21 | 40.71 | 55.29 | 0 | --
ODNR6_C | 2021-05-11 18:37 | 14.12 | 0 | 22.86 | 3.64 | 2.24 | 40.62 | 54.98 | 0 | --
ODNR4_I | 2021-05-11 18:39 | 3.03 | 3.15 | 7.61 | 0.11 | 0.82 | 13.89 | 12.77 | 0 | --
ODNR4_I | 2021-05-11 18:39 | 2.72 | 3.22 | 7.92 | 0 | 0.83 | 13.86 | 12.75 | 0 | --
ODNR4_I | 2021-05-11 18:39 | 2.8 | 3.06 | 7.72 | 0.16 | 0.83 | 13.74 | 12.55 | 0 | --
ODNR4_I | 2021-05-11 18:39 | 2.91 | 3.14 | 7.88 | 0 | 0.81 | 13.93 | 12.74 | 0 | --
ODNR4_I | 2021-05-11 18:39 | 2.6 | 3.17 | 7.98 | 0 | 0.84 | 13.75 | 12.69 | 0 | --
ODNR4_I | 2021-05-11 18:39 | 2.7 | 3.2 | 7.83 | 0.02 | 0.85 | 13.74 | 13.02 | 0 | --
ODNR4_I | 2021-05-11 18:39 | 2.89 | 3.15 | 7.81 | 0 | 0.83 | 13.86 | 12.59 | 0 | --
ODNR4_I | 2021-05-11 18:40 | 2.55 | 3.16 | 8.06 | 0 | 0.84 | 13.77 | 12.73 | 0 | --
ODNR4_I | 2021-05-11 18:40 | 2.49 | 3.21 | 7.85 | 0.12 | 0.86 | 13.67 | 12.57 | 0 | --
ODNR4_I | 2021-05-11 18:40 | 2.9 | 3.15 | 7.68 | 0.1 | 0.85 | 13.84 | 12.82 | 0 | --
ODNR4_I | 2021-05-11 18:40 | 2.59 | 3.08 | 7.95 | 0.09 | 0.84 | 13.71 | 12.85 | 0 | --
ODNR4_I | 2021-05-11 18:40 | 2.74 | 3.17 | 7.94 | 0 | 0.83 | 13.84 | 12.52 | 0 | --
ODNR4_I | 2021-05-11 18:40 | 2.87 | 3.16 | 7.83 | 0 | 0.82 | 13.85 | 12.78 | 0 | --
ODNR4_I | 2021-05-11 18:40 | 3.15 | 3.06 | 7.22 | 0.39 | 0.84 | 13.82 | 13.15 | 0 | --
ODNR4_I | 2021-05-11 18:40 | 3.08 | 3.23 | 7.67 | 0 | 0.82 | 13.98 | 12.57 | 0 | --
ODNR4_I | 2021-05-11 18:40 | 2.79 | 3.01 | 7.52 | 0.37 | 0.83 | 13.69 | 12.87 | 0 | --
ODNR4_I | 2021-05-11 18:40 | 2.56 | 3.22 | 7.97 | 0 | 0.85 | 13.75 | 12.9 | 0 | --
ODNR4_I | 2021-05-11 18:40 | 2.89 | 3.16 | 7.7 | 0.11 | 0.82 | 13.86 | 12.75 | 0 | --
ODNR4_I | 2021-05-11 18:40 | 2.64 | 3.2 | 8 | 0 | 0.83 | 13.83 | 12.62 | 0 | --
ODNR4_I | 2021-05-11 18:40 | 2.81 | 3.12 | 7.81 | 0.12 | 0.83 | 13.87 | 12.76 | 0 | --
ODNR4_A | 2021-05-11 18:42 | 3.36 | 3.35 | 7.82 | 0.12 | 0.91 | 14.65 | 14.54 | 0 | --
ODNR4_A | 2021-05-11 18:42 | 3.27 | 3.37 | 8.17 | 0 | 0.9 | 14.8 | 14.42 | 0 | --
ODNR4_A | 2021-05-11 18:42 | 3.35 | 3.43 | 8.03 | 0 | 0.91 | 14.81 | 14.5 | 0 | --
ODNR4_A | 2021-05-11 18:42 | 3.3 | 3.39 | 8.07 | 0 | 0.91 | 14.76 | 14.38 | 0 | --
ODNR4_A | 2021-05-11 18:42 | 3.4 | 3.21 | 7.71 | 0.29 | 0.91 | 14.61 | 14.24 | 0 | --
ODNR4_A | 2021-05-11 18:42 | 3.22 | 3.31 | 8.15 | 0.06 | 0.92 | 14.76 | 14.31 | 0 | --
ODNR4_A | 2021-05-11 18:42 | 3.24 | 3.42 | 8.04 | 0 | 0.91 | 14.7 | 14.33 | 0 | --
ODNR4_A | 2021-05-11 18:42 | 3.2 | 3.35 | 7.98 | 0.17 | 0.9 | 14.7 | 14.6 | 0 | --
ODNR4_A | 2021-05-11 18:42 | 3.35 | 3.41 | 8.03 | 0.03 | 0.93 | 14.81 | 14.49 | 0 | --
ODNR4_A | 2021-05-11 18:42 | 3.24 | 3.41 | 7.98 | 0.01 | 0.92 | 14.64 | 14.28 | 0 | --
ODNR4_A | 2021-05-11 18:42 | 3.22 | 3.41 | 8.09 | 0.01 | 0.9 | 14.74 | 14.34 | 0 | --
ODNR4_A | 2021-05-11 18:42 | 3.26 | 3.3 | 7.96 | 0.17 | 0.92 | 14.7 | 14.44 | 0 | --
ODNR4_A | 2021-05-11 18:43 | 3.38 | 3.36 | 8.11 | 0.03 | 0.88 | 14.88 | 14.25 | 0 | --
ODNR4_A | 2021-05-11 18:43 | 3.04 | 3.41 | 8.11 | 0.03 | 0.93 | 14.59 | 14.4 | 0 | --
ODNR4_A | 2021-05-11 18:43 | 3.55 | 3.29 | 7.9 | 0.22 | 0.89 | 14.96 | 14.48 | 0 | --
ODNR4_A | 2021-05-11 18:43 | 3.28 | 3.36 | 8.11 | 0.05 | 0.89 | 14.8 | 14.2 | 0 | --
ODNR4_A | 2021-05-11 18:43 | 3.79 | 3.39 | 8.11 | 0 | 0.86 | 15.28 | 14.36 | 0 | --
ODNR4_A | 2021-05-11 18:43 | 3.4 | 3.43 | 8.08 | 0 | 0.91 | 14.91 | 14.47 | 0 | --
ODNR4_A | 2021-05-11 18:43 | 3.15 | 3.49 | 8.16 | 0 | 0.91 | 14.8 | 14.2 | 0 | --
ODNR4_A | 2021-05-11 18:43 | 3.05 | 3.37 | 8.27 | 0 | 0.91 | 14.69 | 14.31 | 0 | --
ODNR4_B | 2021-05-11 18:46 | 3.15 | 3.4 | 7.6 | 0.26 | 0.93 | 14.41 | 14.21 | 0 | --
ODNR4_B | 2021-05-11 18:46 | 3.45 | 3.39 | 7.55 | 0.16 | 0.89 | 14.55 | 14.34 | 0 | --
ODNR4_B | 2021-05-11 18:46 | 2.95 | 3.5 | 8 | 0 | 0.91 | 14.45 | 14.39 | 0 | --
ODNR4_B | 2021-05-11 18:46 | 3.14 | 3.47 | 8.11 | 0 | 0.88 | 14.71 | 14.36 | 0 | --
ODNR4_B | 2021-05-11 18:46 | 3.26 | 3.5 | 7.67 | 0.13 | 0.89 | 14.55 | 14.7 | 0 | --
ODNR4_B | 2021-05-11 18:46 | 3.13 | 3.47 | 7.87 | 0.03 | 0.89 | 14.5 | 14.35 | 0 | --
ODNR4_B | 2021-05-11 18:46 | 3.22 | 3.34 | 7.64 | 0.23 | 0.91 | 14.43 | 14.64 | 0 | --
ODNR4_B | 2021-05-11 18:46 | 3.15 | 3.42 | 7.78 | 0.14 | 0.88 | 14.49 | 14.51 | 0.01 | --
ODNR4_B | 2021-05-11 18:46 | 3.09 | 3.5 | 7.87 | 0.01 | 0.9 | 14.47 | 14.47 | 0 | --
ODNR4_B | 2021-05-11 18:46 | 3.22 | 3.45 | 7.76 | 0.11 | 0.89 | 14.54 | 14.54 | 0 | --
ODNR4_B | 2021-05-11 18:46 | 3.11 | 3.52 | 7.99 | 0 | 0.88 | 14.62 | 14.66 | 0.01 | --
ODNR4_B | 2021-05-11 18:46 | 3.34 | 3.52 | 7.79 | 0 | 0.9 | 14.65 | 14.22 | 0 | --
ODNR4_B | 2021-05-11 18:46 | 3.31 | 3.47 | 7.75 | 0.08 | 0.89 | 14.61 | 14.42 | 0 | --
ODNR4_B | 2021-05-11 18:47 | 3.08 | 3.5 | 7.97 | 0.03 | 0.88 | 14.58 | 14.69 | 0 | --
ODNR4_B | 2021-05-11 18:47 | 3.1 | 3.45 | 7.86 | 0.11 | 0.89 | 14.52 | 14.66 | 0 | --
ODNR4_B | 2021-05-11 18:47 | 3.13 | 3.43 | 8.04 | 0 | 0.88 | 14.59 | 14.84 | 0 | --
ODNR4_B | 2021-05-11 18:47 | 3.27 | 3.42 | 7.58 | 0.16 | 0.9 | 14.43 | 14.31 | 0 | --
ODNR4_B | 2021-05-11 18:47 | 3.14 | 3.42 | 7.85 | 0.14 | 0.9 | 14.55 | 14.59 | 0.01 | --
ODNR4_B | 2021-05-11 18:47 | 3.24 | 3.57 | 7.96 | 0 | 0.86 | 14.77 | 14.28 | 0 | --
ODNR4_B | 2021-05-11 18:47 | 3.29 | 3.49 | 7.76 | 0.08 | 0.89 | 14.62 | 14.85 | 0 | --
ODNR4_C | 2021-05-11 18:49 | 2.71 | 3.44 | 7.52 | 0 | 1.02 | 13.67 | 14.24 | 0 | --
ODNR4_C | 2021-05-11 18:49 | 2.72 | 3.39 | 7.52 | 0 | 1.03 | 13.63 | 14.07 | 0 | --
ODNR4_C | 2021-05-11 18:49 | 2.61 | 3.42 | 7.53 | 0 | 1.02 | 13.57 | 14.24 | 0 | --
ODNR4_C | 2021-05-11 18:49 | 2.51 | 3.47 | 7.49 | 0 | 1.04 | 13.48 | 13.91 | 0 | --
ODNR4_C | 2021-05-11 18:49 | 2.77 | 3.36 | 7.42 | 0.03 | 1.01 | 13.58 | 14.08 | 0 | --
ODNR4_C | 2021-05-11 18:49 | 2.84 | 3.43 | 7.36 | 0 | 1.02 | 13.63 | 13.8 | 0 | --
ODNR4_C | 2021-05-11 18:49 | 2.71 | 3.32 | 7.26 | 0.2 | 1.02 | 13.49 | 14.14 | 0 | --
ODNR4_C | 2021-05-11 18:49 | 2.76 | 3.38 | 7.37 | 0.06 | 1.01 | 13.58 | 14.18 | 0 | --
ODNR4_C | 2021-05-11 18:49 | 2.64 | 3.38 | 7.39 | 0.14 | 1.02 | 13.54 | 14.04 | 0 | --
ODNR4_C | 2021-05-11 18:50 | 2.63 | 3.38 | 7.31 | 0.12 | 1.03 | 13.45 | 14.22 | 0 | --
ODNR4_C | 2021-05-11 18:50 | 2.69 | 3.4 | 7.52 | 0.05 | 1.01 | 13.66 | 14.06 | 0 | --
ODNR4_C | 2021-05-11 18:50 | 2.68 | 3.37 | 7.56 | 0 | 1 | 13.61 | 14.11 | -0.01 | --
ODNR4_C | 2021-05-11 18:50 | 2.73 | 3.46 | 7.52 | 0.01 | 1.02 | 13.73 | 14.03 | 0 | --
ODNR4_C | 2021-05-11 18:50 | 2.73 | 3.26 | 7.31 | 0.23 | 1.01 | 13.53 | 14.29 | 0 | --
ODNR4_C | 2021-05-11 18:50 | 2.53 | 3.39 | 7.67 | 0 | 1.01 | 13.6 | 13.82 | 0 | --
ODNR4_C | 2021-05-11 18:50 | 2.61 | 3.42 | 7.55 | 0 | 1.03 | 13.58 | 13.97 | 0 | --
ODNR4_C | 2021-05-11 18:50 | 2.7 | 3.38 | 7.51 | 0.05 | 1.01 | 13.64 | 14.29 | 0 | --
ODNR4_C | 2021-05-11 18:50 | 2.89 | 3.17 | 7.08 | 0.38 | 1.01 | 13.52 | 13.99 | 0 | --
ODNR4_C | 2021-05-11 18:50 | 2.72 | 3.43 | 7.55 | 0 | 1 | 13.69 | 14.03 | 0 | --
ODNR4_C | 2021-05-11 18:50 | 2.55 | 3.42 | 7.56 | 0 | 1.02 | 13.54 | 14.05 | 0 | --
Bridge_A | 2021-05-11 18:52 | 23.2 | 1.11 | 14.48 | 6.18 | 2.86 | 44.98 | 66.8 | 0 | --
Bridge_A | 2021-05-11 18:52 | 23.21 | 0.97 | 14.2 | 6.41 | 2.84 | 44.79 | 66.76 | 0 | --
Bridge_A | 2021-05-11 18:52 | 23.09 | 0.77 | 13.97 | 6.57 | 2.78 | 44.4 | 66.95 | 0 | --
Bridge_A | 2021-05-11 18:52 | 22.81 | 0.88 | 14.15 | 6.45 | 2.82 | 44.29 | 66.92 | 0 | --
Bridge_A | 2021-05-11 18:52 | 22.87 | 0.77 | 13.91 | 6.53 | 2.79 | 44.09 | 66.8 | 0 | --
Bridge_A | 2021-05-11 18:52 | 22.57 | 0.97 | 14.43 | 6.36 | 2.86 | 44.34 | 66.72 | 0 | --
Bridge_A | 2021-05-11 18:52 | 22.95 | 0.94 | 13.87 | 6.41 | 2.83 | 44.17 | 66.79 | 0 | --
Bridge_A | 2021-05-11 18:52 | 23.06 | 0.79 | 13.5 | 6.64 | 2.77 | 43.99 | 67 | 0 | --
Bridge_A | 2021-05-11 18:52 | 22.66 | 0.92 | 13.82 | 6.44 | 2.8 | 43.84 | 66.88 | 0 | --
Bridge_A | 2021-05-11 18:52 | 22.9 | 0.88 | 13.89 | 6.5 | 2.79 | 44.17 | 66.93 | 0 | --
Bridge_A | 2021-05-11 18:52 | 22.25 | 1.08 | 14.45 | 6.13 | 2.9 | 43.91 | 67 | 0 | --
Bridge_A | 2021-05-11 18:52 | 23 | 0.82 | 13.7 | 6.56 | 2.75 | 44.09 | 66.96 | 0 | --
Bridge_A | 2021-05-11 18:52 | 22.35 | 0.95 | 13.8 | 6.4 | 2.89 | 43.5 | 66.87 | 0 | --
Bridge_A | 2021-05-11 18:52 | 22.79 | 0.87 | 13.93 | 6.46 | 2.79 | 44.05 | 66.54 | 0 | --
Bridge_A | 2021-05-11 18:52 | 22.71 | 0.82 | 13.98 | 6.49 | 2.74 | 43.99 | 66.59 | 0 | --
Bridge_A | 2021-05-11 18:52 | 22.32 | 0.94 | 14.18 | 6.35 | 2.85 | 43.8 | 66.71 | 0 | --
Bridge_A | 2021-05-11 18:52 | 22.55 | 0.79 | 13.79 | 6.65 | 2.83 | 43.78 | 66.81 | 0 | --
Bridge_A | 2021-05-11 18:52 | 22.83 | 0.92 | 13.77 | 6.43 | 2.77 | 43.95 | 66.79 | 0 | --
Bridge_A | 2021-05-11 18:52 | 22.71 | 1.04 | 13.78 | 6.37 | 2.88 | 43.89 | 66.74 | 0 | --
Bridge_A | 2021-05-11 18:53 | 22.86 | 0.75 | 13.93 | 6.6 | 2.81 | 44.14 | 66.79 | 0 | --
Bridge_B | 2021-05-11 18:55 | 22.23 | 1.08 | 14.46 | 6.97 | 2.96 | 44.73 | 65.75 | 0 | --
Bridge_B | 2021-05-11 18:55 | 22.23 | 1.17 | 14.24 | 6.82 | 2.95 | 44.45 | 65.63 | 0 | --
Bridge_B | 2021-05-11 18:55 | 22.55 | 1.09 | 14.12 | 6.86 | 2.97 | 44.62 | 65.38 | 0 | --
Bridge_B | 2021-05-11 18:55 | 22.3 | 1.15 | 14.18 | 6.91 | 2.94 | 44.54 | 65.39 | 0 | --
Bridge_B | 2021-05-11 18:55 | 22.34 | 1.07 | 14 | 7.04 | 2.97 | 44.45 | 65.69 | 0 | --
Bridge_B | 2021-05-11 18:55 | 21.92 | 1.02 | 14.5 | 7 | 2.98 | 44.44 | 65.4 | 0 | --
Bridge_B | 2021-05-11 18:55 | 21.89 | 1.18 | 14.45 | 6.8 | 2.94 | 44.32 | 65.65 | 0 | --
Bridge_B | 2021-05-11 18:55 | 22.12 | 1.21 | 14.33 | 6.76 | 2.94 | 44.41 | 65.49 | 0 | --
Bridge_B | 2021-05-11 18:55 | 22.12 | 1.08 | 14.33 | 6.85 | 2.92 | 44.38 | 65.64 | 0 | --
Bridge_B | 2021-05-11 18:55 | 22.17 | 1.16 | 14.42 | 6.89 | 2.96 | 44.64 | 65.72 | 0 | --
Bridge_B | 2021-05-11 18:55 | 21.85 | 1.27 | 14.63 | 6.66 | 2.94 | 44.41 | 65.21 | 0 | --
Bridge_B | 2021-05-11 18:55 | 22.21 | 1.06 | 14.55 | 6.88 | 2.96 | 44.7 | 65.5 | 0 | --
Bridge_B | 2021-05-11 18:55 | 22.11 | 1.09 | 14.16 | 7.04 | 2.98 | 44.41 | 65.68 | 0 | --
Bridge_B | 2021-05-11 18:55 | 22.13 | 1.17 | 14.18 | 6.94 | 2.93 | 44.42 | 65.44 | 0 | --
Bridge_B | 2021-05-11 18:55 | 21.98 | 1.19 | 14.35 | 6.91 | 2.96 | 44.43 | 65.69 | 0 | --
Bridge_B | 2021-05-11 18:55 | 22.19 | 1.09 | 14.37 | 6.88 | 2.93 | 44.53 | 65.48 | 0 | --
Bridge_B | 2021-05-11 18:55 | 21.9 | 1.11 | 14.2 | 6.86 | 2.9 | 44.07 | 65.63 | 0 | --
Bridge_B | 2021-05-11 18:55 | 21.97 | 1.07 | 14.24 | 6.97 | 2.95 | 44.26 | 65.75 | 0 | --
Bridge_B | 2021-05-11 18:56 | 21.87 | 1.19 | 14.14 | 7.04 | 3 | 44.24 | 65.8 | 0 | --
Bridge_B | 2021-05-11 18:56 | 22 | 1.23 | 14.42 | 6.76 | 2.92 | 44.41 | 65.67 | 0 | --
Bridge_C | 2021-05-11 18:57 | 24.34 | 0.74 | 14.36 | 6.62 | 2.65 | 46.06 | 67.04 | 0 | --
Bridge_C | 2021-05-11 18:57 | 23.9 | 0.87 | 14.71 | 6.41 | 2.65 | 45.89 | 67.1 | 0 | --
Bridge_C | 2021-05-11 18:57 | 24.34 | 0.72 | 14.12 | 6.7 | 2.61 | 45.87 | 67.21 | 0 | --
Bridge_C | 2021-05-11 18:57 | 24.44 | 0.77 | 14.07 | 6.62 | 2.65 | 45.9 | 67.17 | 0 | --
Bridge_C | 2021-05-11 18:57 | 23.78 | 0.73 | 14.28 | 6.67 | 2.67 | 45.46 | 67.29 | 0 | --
Bridge_C | 2021-05-11 18:57 | 24.2 | 0.81 | 13.99 | 6.6 | 2.67 | 45.6 | 67.01 | 0 | --
Bridge_C | 2021-05-11 18:57 | 23.98 | 0.72 | 14.27 | 6.66 | 2.65 | 45.64 | 67.28 | 0 | --
Bridge_C | 2021-05-11 18:58 | 24.03 | 0.87 | 14.38 | 6.51 | 2.64 | 45.79 | 66.97 | 0 | --
Bridge_C | 2021-05-11 18:58 | 23.85 | 0.78 | 14.03 | 6.65 | 2.65 | 45.32 | 67.2 | 0 | --
Bridge_C | 2021-05-11 18:58 | 23.76 | 0.79 | 14.54 | 6.56 | 2.7 | 45.65 | 67.18 | 0 | --
Bridge_C | 2021-05-11 18:58 | 23.69 | 0.89 | 14.47 | 6.43 | 2.65 | 45.48 | 67.24 | 0 | --
Bridge_C | 2021-05-11 18:58 | 24.04 | 0.78 | 14.25 | 6.55 | 2.67 | 45.62 | 67.24 | 0 | --
Bridge_C | 2021-05-11 18:58 | 23.99 | 0.66 | 14.22 | 6.75 | 2.65 | 45.63 | 67.26 | 0 | --
Bridge_C | 2021-05-11 18:58 | 24.25 | 0.75 | 14.34 | 6.66 | 2.64 | 46 | 67.12 | 0 | --
Bridge_C | 2021-05-11 18:58 | 23.99 | 0.85 | 14.47 | 6.47 | 2.66 | 45.78 | 67.23 | 0 | --
Bridge_C | 2021-05-11 18:58 | 24.02 | 0.76 | 14.24 | 6.51 | 2.63 | 45.52 | 67.43 | 0 | --
Bridge_C | 2021-05-11 18:58 | 23.7 | 0.84 | 14.23 | 6.59 | 2.65 | 45.36 | 67.4 | 0 | --
Bridge_C | 2021-05-11 18:58 | 23.95 | 0.77 | 14.35 | 6.56 | 2.64 | 45.63 | 67.35 | 0 | --
Bridge_C | 2021-05-11 18:58 | 23.79 | 0.66 | 14.18 | 6.7 | 2.67 | 45.34 | 67.35 | 0 | --
Bridge_C | 2021-05-11 18:58 | 23.95 | 0.73 | 14.09 | 6.72 | 2.66 | 45.49 | 67.3 | 0 | --
ODNR2_I | 2021-05-11 19:00 | 28.81 | 0.88 | 16.67 | 6.72 | 3.05 | 53.09 | 70.01 | 0 | --
ODNR2_I | 2021-05-11 19:00 | 29.25 | 0.89 | 16.68 | 6.68 | 3.01 | 53.5 | 69.79 | 0 | --
ODNR2_I | 2021-05-11 19:00 | 29.02 | 0.89 | 16.4 | 6.83 | 3.03 | 53.14 | 70.38 | 0 | --
ODNR2_I | 2021-05-11 19:00 | 29 | 0.98 | 16.55 | 6.68 | 3.02 | 53.21 | 70.06 | 0 | --
ODNR2_I | 2021-05-11 19:00 | 29.08 | 0.82 | 16.34 | 6.76 | 2.98 | 53.01 | 70.17 | 0 | --
ODNR2_I | 2021-05-11 19:00 | 28.61 | 0.99 | 16.76 | 6.71 | 3 | 53.07 | 70.29 | 0 | --
ODNR2_I | 2021-05-11 19:00 | 29.24 | 1.03 | 16.89 | 6.52 | 3 | 53.69 | 70.3 | 0 | --
ODNR2_I | 2021-05-11 19:00 | 29.07 | 1.03 | 16.8 | 6.52 | 3.01 | 53.42 | 70.24 | 0 | --
ODNR2_I | 2021-05-11 19:00 | 29.25 | 0.96 | 16.97 | 6.54 | 2.99 | 53.73 | 70.22 | 0 | --
ODNR2_I | 2021-05-11 19:00 | 29.38 | 0.7 | 16.01 | 7.14 | 3 | 53.24 | 70 | 0 | --
ODNR2_I | 2021-05-11 19:00 | 29.3 | 0.72 | 16.34 | 7.01 | 3.01 | 53.37 | 70.38 | 0 | --
ODNR2_I | 2021-05-11 19:00 | 29.64 | 0.72 | 16.24 | 6.88 | 2.91 | 53.47 | 70.24 | 0 | --
ODNR2_I | 2021-05-11 19:01 | 29.24 | 0.87 | 16.76 | 6.73 | 2.95 | 53.6 | 70.03 | 0 | --
ODNR2_I | 2021-05-11 19:01 | 29.12 | 0.74 | 16.56 | 6.92 | 2.99 | 53.33 | 70.3 | 0 | --
ODNR2_I | 2021-05-11 19:01 | 29.23 | 0.86 | 16.7 | 6.81 | 2.95 | 53.6 | 70.13 | 0 | --
ODNR2_I | 2021-05-11 19:01 | 28.92 | 0.77 | 16.55 | 6.99 | 3 | 53.24 | 70.07 | 0 | --
ODNR2_I | 2021-05-11 19:01 | 29.37 | 0.8 | 16.39 | 6.86 | 2.95 | 53.42 | 70.11 | 0 | --
ODNR2_I | 2021-05-11 19:01 | 29.39 | 0.8 | 16.28 | 6.95 | 2.96 | 53.41 | 70.24 | 0 | --
ODNR2_I | 2021-05-11 19:01 | 29.19 | 0.81 | 16.53 | 6.97 | 2.97 | 53.49 | 69.92 | 0 | --
ODNR2_I | 2021-05-11 19:01 | 29.4 | 0.86 | 16.5 | 6.84 | 2.99 | 53.61 | 70.18 | 0 | --
ODNR2_A | 2021-05-11 19:03 | 26 | 1.29 | 15.47 | 6.67 | 3.15 | 49.42 | 71.09 | 0 | --
ODNR2_A | 2021-05-11 19:03 | 26.08 | 1.25 | 15.68 | 6.67 | 3.14 | 49.69 | 71.22 | 0 | --
ODNR2_A | 2021-05-11 19:03 | 26.23 | 1.13 | 15.46 | 7.04 | 3.18 | 49.86 | 71 | 0 | --
ODNR2_A | 2021-05-11 19:03 | 26.42 | 0.92 | 15.19 | 7.23 | 3.1 | 49.76 | 71.15 | 0 | --
ODNR2_A | 2021-05-11 19:03 | 26.21 | 1.32 | 15.95 | 6.6 | 3.13 | 50.09 | 71.07 | 0 | --
ODNR2_A | 2021-05-11 19:03 | 26.24 | 1.12 | 15.39 | 6.92 | 3.13 | 49.67 | 71.2 | 0 | --
ODNR2_A | 2021-05-11 19:03 | 25.82 | 1.25 | 15.53 | 6.79 | 3.15 | 49.4 | 70.78 | 0 | --
ODNR2_A | 2021-05-11 19:03 | 25.9 | 1.16 | 15.68 | 6.86 | 3.13 | 49.6 | 70.99 | 0 | --
ODNR2_A | 2021-05-11 19:03 | 26.47 | 1.04 | 15.23 | 7.12 | 3.14 | 49.87 | 71.03 | 0 | --
ODNR2_A | 2021-05-11 19:03 | 26.27 | 1.04 | 15.16 | 7.06 | 3.15 | 49.53 | 70.92 | 0 | --
ODNR2_A | 2021-05-11 19:03 | 26.18 | 1.02 | 14.73 | 6.98 | 3.15 | 48.91 | 71 | 0 | --
ODNR2_A | 2021-05-11 19:03 | 26.44 | 1.01 | 15.43 | 7.05 | 3.1 | 49.93 | 71.35 | 0 | --
ODNR2_A | 2021-05-11 19:03 | 26.21 | 0.84 | 15.37 | 7.16 | 3.12 | 49.59 | 70.94 | 0 | --
ODNR2_A | 2021-05-11 19:04 | 25.99 | 0.9 | 15.67 | 7.05 | 3.15 | 49.62 | 71 | 0 | --
ODNR2_A | 2021-05-11 19:04 | 26.24 | 0.97 | 15.41 | 7.07 | 3.08 | 49.68 | 71.12 | 0 | --
ODNR2_A | 2021-05-11 19:04 | 26.24 | 1.2 | 15.6 | 6.62 | 3.05 | 49.66 | 71.13 | 0 | --
ODNR2_A | 2021-05-11 19:04 | 26 | 1.03 | 15.2 | 7.11 | 3.2 | 49.33 | 71.18 | 0 | --
ODNR2_A | 2021-05-11 19:04 | 26.47 | 0.98 | 15.07 | 7.08 | 3.08 | 49.6 | 71.04 | 0 | --
ODNR2_A | 2021-05-11 19:04 | 26.17 | 1.1 | 15.58 | 6.88 | 3.12 | 49.74 | 71.16 | 0 | --
ODNR2_A | 2021-05-11 19:04 | 26.19 | 1 | 15.61 | 6.87 | 3.11 | 49.66 | 71.02 | -0.01 | --
ODNR2_B | 2021-05-11 19:06 | 29.42 | 0.9 | 16.51 | 6.61 | 2.84 | 53.44 | 70.14 | 0 | --
ODNR2_B | 2021-05-11 19:06 | 29.38 | 0.97 | 17.06 | 6.39 | 2.87 | 53.8 | 70.04 | -0.01 | --
ODNR2_B | 2021-05-11 19:06 | 29.57 | 0.77 | 16.77 | 6.76 | 2.88 | 53.86 | 70.04 | 0 | --
ODNR2_B | 2021-05-11 19:06 | 29.42 | 0.88 | 16.78 | 6.58 | 2.86 | 53.66 | 70.09 | 0 | --
ODNR2_B | 2021-05-11 19:06 | 29.36 | 0.78 | 16.36 | 6.73 | 2.86 | 53.23 | 70.41 | 0 | --
ODNR2_B | 2021-05-11 19:06 | 29.19 | 0.71 | 16.68 | 6.86 | 2.91 | 53.43 | 69.82 | 0 | --
ODNR2_B | 2021-05-11 19:06 | 29.53 | 0.75 | 16.59 | 6.73 | 2.9 | 53.6 | 69.79 | 0 | --
ODNR2_B | 2021-05-11 19:06 | 29.16 | 0.88 | 16.99 | 6.59 | 2.88 | 53.63 | 70.07 | 0 | --
ODNR2_B | 2021-05-11 19:06 | 29.35 | 0.81 | 16.84 | 6.62 | 2.86 | 53.62 | 69.89 | -0.01 | --
ODNR2_B | 2021-05-11 19:06 | 29.38 | 0.89 | 16.66 | 6.56 | 2.89 | 53.49 | 70.07 | -0.01 | --
ODNR2_B | 2021-05-11 19:06 | 29.55 | 0.8 | 16.44 | 6.65 | 2.84 | 53.45 | 70.3 | 0 | --
ODNR2_B | 2021-05-11 19:06 | 29.13 | 0.84 | 16.36 | 6.73 | 2.87 | 53.06 | 70.2 | 0 | --
ODNR2_B | 2021-05-11 19:06 | 29.38 | 0.76 | 16.74 | 6.82 | 2.91 | 53.7 | 70.13 | 0.01 | --
ODNR2_B | 2021-05-11 19:06 | 29.8 | 0.81 | 17.01 | 6.63 | 2.84 | 54.25 | 70.48 | 0 | --
ODNR2_B | 2021-05-11 19:06 | 29.45 | 0.73 | 16.66 | 6.74 | 2.86 | 53.58 | 70.41 | 0 | --
ODNR2_B | 2021-05-11 19:06 | 29.29 | 0.78 | 16.56 | 6.89 | 2.87 | 53.52 | 70.26 | 0 | --
ODNR2_B | 2021-05-11 19:06 | 29.36 | 0.75 | 16.63 | 6.77 | 2.84 | 53.51 | 70.19 | 0 | --
ODNR2_B | 2021-05-11 19:06 | 29.73 | 0.71 | 16.63 | 6.78 | 2.85 | 53.84 | 70.32 | 0 | --
ODNR2_B | 2021-05-11 19:06 | 29.57 | 0.77 | 16.67 | 6.72 | 2.85 | 53.73 | 70.26 | 0 | --
ODNR2_B | 2021-05-11 19:07 | 29.02 | 0.84 | 16.5 | 6.7 | 2.89 | 53.06 | 70.4 | 0 | --
ODNR2_C | 2021-05-11 19:09 | 27.73 | 1.21 | 16.08 | 6.24 | 2.9 | 51.27 | 70.35 | 0 | --
ODNR2_C | 2021-05-11 19:09 | 27.64 | 1.04 | 15.54 | 6.59 | 2.98 | 50.8 | 70.16 | 0 | --
ODNR2_C | 2021-05-11 19:09 | 27.45 | 1.28 | 16.02 | 6.04 | 2.9 | 50.8 | 70.59 | 0 | --
ODNR2_C | 2021-05-11 19:09 | 27.74 | 1.09 | 15.51 | 6.49 | 2.9 | 50.84 | 70.51 | 0.01 | --
ODNR2_C | 2021-05-11 19:09 | 27.55 | 0.95 | 15.62 | 6.57 | 2.94 | 50.68 | 70.32 | 0.01 | --
ODNR2_C | 2021-05-11 19:09 | 26.92 | 1.16 | 16.07 | 6.28 | 2.94 | 50.43 | 70.47 | 0.01 | --
ODNR2_C | 2021-05-11 19:09 | 26.99 | 1.18 | 16.14 | 6.15 | 2.94 | 50.47 | 70.31 | 0.01 | --
ODNR2_C | 2021-05-11 19:09 | 27.39 | 0.94 | 15.75 | 6.54 | 2.91 | 50.62 | 70.64 | 0.01 | --
ODNR2_C | 2021-05-11 19:10 | 27.43 | 1.1 | 15.88 | 6.38 | 2.93 | 50.78 | 70.45 | 0 | --
ODNR2_C | 2021-05-11 19:10 | 27.07 | 1.24 | 16.22 | 6.28 | 2.95 | 50.8 | 70.41 | 0.01 | --
ODNR2_C | 2021-05-11 19:10 | 27.01 | 1.14 | 15.83 | 6.25 | 2.92 | 50.23 | 70.45 | 0.01 | --
ODNR2_C | 2021-05-11 19:10 | 26.73 | 1.24 | 16.09 | 6.27 | 2.95 | 50.32 | 70.67 | 0 | --
ODNR2_C | 2021-05-11 19:10 | 27.02 | 1.07 | 15.53 | 6.4 | 3 | 50.02 | 70.25 | 0 | --
ODNR2_C | 2021-05-11 19:10 | 26.8 | 1.24 | 16.03 | 6.22 | 2.97 | 50.28 | 70.39 | 0 | --
ODNR2_C | 2021-05-11 19:10 | 27 | 1.08 | 15.56 | 6.47 | 2.92 | 50.11 | 70.48 | 0.01 | --
ODNR2_C | 2021-05-11 19:10 | 26.92 | 1.1 | 15.92 | 6.38 | 2.91 | 50.33 | 70.44 | 0.01 | --
ODNR2_C | 2021-05-11 19:10 | 27.09 | 1.08 | 15.69 | 6.32 | 2.9 | 50.18 | 70.31 | 0.01 | --
ODNR2_C | 2021-05-11 19:10 | 26.78 | 1.21 | 15.74 | 6.21 | 2.9 | 49.95 | 70.34 | 0.01 | --
ODNR2_C | 2021-05-11 19:10 | 27.14 | 1.08 | 15.93 | 6.27 | 2.87 | 50.42 | 70.4 | 0.01 | --
ODNR2_C | 2021-05-11 19:10 | 26.6 | 1.12 | 15.79 | 6.32 | 2.96 | 49.83 | 70.86 | 0.01 | --
ODNR1_I | 2021-05-11 19:12 | 28.6 | 0.58 | 17.96 | 6.9 | 2.92 | 54.03 | 71.49 | 0 | --
ODNR1_I | 2021-05-11 19:12 | 28.87 | 0.66 | 17.38 | 6.9 | 2.87 | 53.81 | 71.45 | 0 | --
ODNR1_I | 2021-05-11 19:12 | 28.82 | 0.72 | 17.88 | 6.79 | 2.87 | 54.2 | 71.46 | 0 | --
ODNR1_I | 2021-05-11 19:12 | 28.45 | 0.64 | 17.7 | 6.87 | 2.82 | 53.65 | 71.51 | 0 | --
ODNR1_I | 2021-05-11 19:12 | 28.76 | 0.72 | 17.6 | 6.75 | 2.87 | 53.82 | 71.51 | 0 | --
ODNR1_I | 2021-05-11 19:12 | 28.46 | 0.8 | 17.97 | 6.67 | 2.86 | 53.9 | 71.59 | 0 | --
ODNR1_I | 2021-05-11 19:12 | 28.64 | 0.68 | 17.78 | 6.71 | 2.9 | 53.81 | 71.26 | -0.01 | --
ODNR1_I | 2021-05-11 19:12 | 28.85 | 0.77 | 17.95 | 6.6 | 2.84 | 54.16 | 71.58 | 0 | --
ODNR1_I | 2021-05-11 19:12 | 28.29 | 0.61 | 17.3 | 7.01 | 2.9 | 53.21 | 71.36 | 0 | --
ODNR1_I | 2021-05-11 19:12 | 28.39 | 0.64 | 17.87 | 6.83 | 2.88 | 53.72 | 71.71 | 0 | --
ODNR1_I | 2021-05-11 19:12 | 28.83 | 0.61 | 17.44 | 6.92 | 2.82 | 53.8 | 71.34 | 0 | --
ODNR1_I | 2021-05-11 19:13 | 28.66 | 0.59 | 17.69 | 6.89 | 2.83 | 53.82 | 71.51 | 0 | --
ODNR1_I | 2021-05-11 19:13 | 28.84 | 0.58 | 17.74 | 6.93 | 2.84 | 54.08 | 71.3 | 0 | --
ODNR1_I | 2021-05-11 19:13 | 28.82 | 0.7 | 17.94 | 6.86 | 2.87 | 54.32 | 71.54 | 0 | --
ODNR1_I | 2021-05-11 19:13 | 28.56 | 0.6 | 17.54 | 6.89 | 2.86 | 53.59 | 71.53 | 0 | --
ODNR1_I | 2021-05-11 19:13 | 29.01 | 0.53 | 17.52 | 7.11 | 2.89 | 54.17 | 71.29 | 0 | --
ODNR1_I | 2021-05-11 19:13 | 28.55 | 0.67 | 17.63 | 6.88 | 2.89 | 53.73 | 71.37 | 0 | --
ODNR1_I | 2021-05-11 19:13 | 28.69 | 0.59 | 17.52 | 6.87 | 2.82 | 53.67 | 71.51 | 0 | --
ODNR1_I | 2021-05-11 19:13 | 28.69 | 0.59 | 17.75 | 6.94 | 2.87 | 53.98 | 71.55 | 0 | --
ODNR1_I | 2021-05-11 19:13 | 28.86 | 0.66 | 17.72 | 6.84 | 2.88 | 54.08 | 71.47 | 0 | --
ODNR1_A | 2021-05-11 19:15 | 28.22 | 0.73 | 17.69 | 6.85 | 2.85 | 53.5 | 72.32 | 0 | --
ODNR1_A | 2021-05-11 19:15 | 28.22 | 0.51 | 17.43 | 7.17 | 2.91 | 53.33 | 72.23 | -0.01 | --
ODNR1_A | 2021-05-11 19:15 | 27.82 | 0.73 | 17.8 | 6.85 | 2.89 | 53.2 | 72.36 | -0.01 | --
ODNR1_A | 2021-05-11 19:15 | 28.38 | 0.61 | 16.94 | 7.28 | 2.92 | 53.22 | 72.18 | 0 | --
ODNR1_A | 2021-05-11 19:15 | 27.8 | 0.86 | 17.64 | 6.78 | 2.87 | 53.08 | 72.32 | -0.01 | --
ODNR1_A | 2021-05-11 19:16 | 27.6 | 0.67 | 17.98 | 6.98 | 2.92 | 53.23 | 72.62 | -0.01 | --
ODNR1_A | 2021-05-11 19:16 | 27.79 | 0.65 | 17.41 | 7.12 | 2.91 | 52.97 | 72.37 | 0 | --
ODNR1_A | 2021-05-11 19:16 | 28.11 | 0.87 | 18.06 | 6.67 | 2.91 | 53.71 | 72.41 | 0 | --
ODNR1_A | 2021-05-11 19:16 | 27.8 | 0.63 | 17.27 | 7.02 | 2.88 | 52.72 | 72.43 | -0.01 | --
ODNR1_A | 2021-05-11 19:16 | 27.48 | 0.67 | 17.92 | 7.03 | 2.96 | 53.11 | 72.57 | -0.01 | --
ODNR1_A | 2021-05-11 19:16 | 27.94 | 0.64 | 17.75 | 7.06 | 2.88 | 53.39 | 72.34 | -0.01 | --
ODNR1_A | 2021-05-11 19:16 | 27.71 | 0.77 | 17.85 | 6.92 | 2.9 | 53.24 | 72.46 | -0.01 | --
ODNR1_A | 2021-05-11 19:16 | 27.58 | 0.65 | 17.85 | 7.12 | 2.89 | 53.19 | 72.34 | 0 | --
ODNR1_A | 2021-05-11 19:16 | 27.68 | 0.81 | 17.65 | 6.85 | 2.89 | 52.99 | 72.44 | 0 | --
ODNR1_A | 2021-05-11 19:16 | 28.09 | 0.66 | 17.78 | 7.06 | 2.89 | 53.59 | 72.61 | 0 | --
ODNR1_A | 2021-05-11 19:16 | 27.86 | 0.62 | 17.5 | 7.19 | 2.95 | 53.18 | 72.38 | 0 | --
ODNR1_A | 2021-05-11 19:16 | 28.48 | 0.66 | 17.65 | 7.04 | 2.88 | 53.83 | 72.34 | 0 | --
ODNR1_A | 2021-05-11 19:16 | 27.88 | 0.69 | 17.44 | 7.09 | 2.89 | 53.1 | 72.33 | -0.01 | --
ODNR1_A | 2021-05-11 19:16 | 28.32 | 0.67 | 17.32 | 7.1 | 2.87 | 53.4 | 72.44 | -0.01 | --
ODNR1_A | 2021-05-11 19:16 | 27.95 | 0.78 | 18.04 | 6.82 | 2.9 | 53.6 | 72.26 | 0 | --
ODNR1_B | 2021-05-11 19:18 | 29.24 | 1.04 | 18.39 | 6.76 | 2.84 | 55.43 | 72.4 | 0 | --
ODNR1_B | 2021-05-11 19:18 | 28.48 | 0.77 | 17.91 | 7.28 | 2.92 | 54.43 | 72.03 | 0 | --
ODNR1_B | 2021-05-11 19:18 | 29.04 | 0.75 | 17.76 | 7.09 | 2.84 | 54.64 | 72.17 | 0 | --
ODNR1_B | 2021-05-11 19:18 | 28.66 | 0.83 | 17.77 | 6.95 | 2.89 | 54.22 | 72.11 | 0 | --
ODNR1_B | 2021-05-11 19:18 | 29.09 | 0.68 | 17.12 | 7.26 | 2.9 | 54.14 | 72.47 | 0 | --
ODNR1_B | 2021-05-11 19:18 | 29.03 | 0.7 | 17.39 | 7.13 | 2.85 | 54.25 | 72.13 | 0 | --
ODNR1_B | 2021-05-11 19:18 | 29.84 | 0.9 | 17.61 | 6.74 | 2.76 | 55.09 | 72.07 | 0 | --
ODNR1_B | 2021-05-11 19:18 | 30.02 | 0.73 | 17.87 | 6.84 | 2.7 | 55.46 | 72.03 | 0 | --
ODNR1_B | 2021-05-11 19:18 | 29.76 | 0.56 | 17.69 | 7.17 | 2.81 | 55.18 | 72.16 | 0 | --
ODNR1_B | 2021-05-11 19:19 | 30.03 | 0.44 | 17.79 | 7.26 | 2.79 | 55.52 | 72.25 | 0 | --
ODNR1_B | 2021-05-11 19:19 | 29.57 | 0.57 | 18.18 | 7.07 | 2.84 | 55.39 | 72.1 | 0 | --
ODNR1_B | 2021-05-11 19:19 | 29.09 | 0.68 | 18.89 | 6.88 | 2.8 | 55.54 | 72.22 | 0 | --
ODNR1_B | 2021-05-11 19:19 | 28.83 | 0.68 | 18.98 | 6.96 | 2.86 | 55.44 | 72.38 | 0 | --
ODNR1_B | 2021-05-11 19:19 | 29 | 0.57 | 19.08 | 6.89 | 2.86 | 55.54 | 72.32 | 0 | --
ODNR1_B | 2021-05-11 19:19 | 28.4 | 0.61 | 19.63 | 6.87 | 2.88 | 55.52 | 72.67 | 0 | --
ODNR1_B | 2021-05-11 19:19 | 29.01 | 0.61 | 19.43 | 6.91 | 2.9 | 55.96 | 72.2 | 0 | --
ODNR1_B | 2021-05-11 19:19 | 29.56 | 0.96 | 19.65 | 6.5 | 2.78 | 56.67 | 72.35 | 0.01 | --
ODNR1_B | 2021-05-11 19:19 | 28.69 | 0.9 | 19.67 | 6.62 | 2.9 | 55.88 | 72.53 | 0 | --
ODNR1_B | 2021-05-11 19:19 | 28.56 | 0.9 | 19.53 | 6.69 | 2.92 | 55.68 | 72.28 | 0 | --
ODNR1_B | 2021-05-11 19:19 | 29.1 | 0.73 | 18.68 | 7.05 | 2.95 | 55.56 | 72.52 | 0 | --
ODNR1_C | 2021-05-11 19:21 | 27.63 | 1.08 | 17.76 | 7.03 | 3.04 | 53.5 | 71.65 | 0 | --
ODNR1_C | 2021-05-11 19:21 | 27.41 | 1 | 17.62 | 7.12 | 3.06 | 53.14 | 71.45 | 0 | --
ODNR1_C | 2021-05-11 19:21 | 27.73 | 0.93 | 17.23 | 7.11 | 2.99 | 53 | 71.36 | 0 | --
ODNR1_C | 2021-05-11 19:21 | 27.77 | 0.96 | 17.9 | 6.97 | 3.03 | 53.6 | 71.47 | 0 | --
ODNR1_C | 2021-05-11 19:21 | 27.18 | 1.04 | 18.2 | 6.89 | 3.08 | 53.31 | 71.53 | 0 | --
ODNR1_C | 2021-05-11 19:21 | 27.89 | 1 | 17.52 | 7.1 | 3 | 53.5 | 71.48 | 0 | --
ODNR1_C | 2021-05-11 19:21 | 27.46 | 0.88 | 17.45 | 7.22 | 3.09 | 53 | 71.53 | 0 | --
ODNR1_C | 2021-05-11 19:21 | 27.37 | 0.95 | 17.71 | 7.07 | 3.02 | 53.11 | 71.53 | 0 | --
ODNR1_C | 2021-05-11 19:21 | 27.32 | 0.98 | 17.33 | 7.01 | 3.04 | 52.65 | 71.57 | 0 | --
ODNR1_C | 2021-05-11 19:21 | 27.24 | 1.06 | 18.16 | 6.81 | 3.04 | 53.27 | 71.56 | 0 | --
ODNR1_C | 2021-05-11 19:21 | 27.49 | 1.1 | 17.86 | 6.79 | 3 | 53.25 | 71.54 | 0 | --
ODNR1_C | 2021-05-11 19:21 | 27.68 | 1.01 | 17.55 | 7.02 | 3.04 | 53.26 | 71.52 | 0 | --
ODNR1_C | 2021-05-11 19:21 | 27.44 | 1.01 | 17.35 | 7.04 | 2.98 | 52.84 | 71.6 | 0 | --
ODNR1_C | 2021-05-11 19:21 | 27.76 | 0.89 | 17.17 | 7.17 | 3.04 | 52.99 | 71.62 | 0 | --
ODNR1_C | 2021-05-11 19:21 | 27.41 | 0.97 | 17.37 | 7.12 | 3.03 | 52.87 | 71.38 | 0 | --
ODNR1_C | 2021-05-11 19:21 | 27.47 | 1.05 | 17.96 | 6.75 | 2.99 | 53.23 | 71.55 | 0 | --
ODNR1_C | 2021-05-11 19:22 | 27.45 | 0.94 | 17.31 | 7.07 | 3.03 | 52.77 | 71.71 | 0 | --
ODNR1_C | 2021-05-11 19:22 | 27.76 | 0.87 | 17.27 | 7.19 | 2.97 | 53.08 | 71.76 | 0 | --
ODNR1_C | 2021-05-11 19:22 | 27.66 | 0.92 | 17.18 | 7.11 | 3.04 | 52.86 | 71.63 | 0 | --
ODNR1_C | 2021-05-11 19:22 | 27.56 | 0.78 | 17.71 | 7.19 | 3.02 | 53.23 | 71.36 | 0 | --
EC1163_A | 2021-05-11 19:23 | 16.68 | 0 | 16.94 | 3.34 | 1.93 | 36.95 | 77.28 | 0 | --
EC1163_A | 2021-05-11 19:23 | 16.44 | 0 | 16.52 | 3.41 | 1.95 | 36.36 | 77.27 | 0 | --
EC1163_A | 2021-05-11 19:23 | 16.78 | 0 | 17.03 | 3.25 | 1.96 | 37.06 | 77.36 | 0 | --
EC1163_A | 2021-05-11 19:23 | 16.64 | 0 | 16.96 | 3.3 | 1.93 | 36.9 | 77.56 | 0 | --
EC1163_A | 2021-05-11 19:24 | 16.54 | 0 | 16.77 | 3.31 | 1.93 | 36.61 | 77.36 | 0 | --
EC1163_A | 2021-05-11 19:24 | 16.46 | 0 | 16.47 | 3.39 | 1.96 | 36.32 | 77.35 | 0 | --
EC1163_A | 2021-05-11 19:24 | 16.46 | 0 | 16.6 | 3.36 | 1.93 | 36.42 | 77.17 | 0 | --
EC1163_A | 2021-05-11 19:24 | 16.36 | 0 | 17.19 | 3.3 | 1.94 | 36.84 | 77.56 | 0 | --
EC1163_A | 2021-05-11 19:24 | 16.62 | 0 | 16.59 | 3.28 | 1.93 | 36.49 | 77.51 | 0 | --
EC1163_A | 2021-05-11 19:24 | 16.38 | 0 | 16.65 | 3.29 | 1.89 | 36.33 | 77.39 | 0 | --
EC1163_A | 2021-05-11 19:24 | 16.43 | 0 | 16.41 | 3.4 | 1.97 | 36.24 | 77.55 | 0 | --
EC1163_A | 2021-05-11 19:24 | 16.7 | 0 | 17.04 | 3.37 | 1.9 | 37.12 | 77.39 | 0 | --
EC1163_A | 2021-05-11 19:24 | 16.6 | 0 | 16.81 | 3.38 | 1.89 | 36.79 | 77.32 | 0 | --
EC1163_A | 2021-05-11 19:24 | 16.77 | 0 | 16.54 | 3.35 | 1.91 | 36.65 | 77.67 | 0 | --
EC1163_A | 2021-05-11 19:24 | 16.96 | 0 | 16.36 | 3.33 | 1.91 | 36.65 | 77.49 | 0 | --
EC1163_A | 2021-05-11 19:24 | 16.56 | 0 | 16.97 | 3.31 | 1.9 | 36.84 | 77.38 | 0 | --
EC1163_A | 2021-05-11 19:24 | 16.61 | 0 | 16.5 | 3.35 | 1.9 | 36.47 | 77.71 | 0 | --
EC1163_A | 2021-05-11 19:24 | 16.64 | 0 | 16.99 | 3.37 | 1.9 | 37 | 77.41 | 0 | --
EC1163_A | 2021-05-11 19:24 | 16.72 | 0 | 16.95 | 3.31 | 1.97 | 36.98 | 77.42 | 0 | --
EC1163_A | 2021-05-11 19:24 | 17.37 | 0 | 17 | 3.3 | 1.82 | 37.66 | 77.45 | 0 | --
EC1163_B | 2021-05-11 19:26 | 15.15 | 0 | 14.51 | 3.3 | 1.94 | 32.96 | 77.89 | 0 | --
EC1163_B | 2021-05-11 19:26 | 14.68 | 0 | 15.27 | 3.32 | 1.98 | 33.27 | 78.1 | 0 | --
EC1163_B | 2021-05-11 19:26 | 15.42 | 0 | 15.32 | 3.2 | 1.93 | 33.95 | 78.1 | 0 | --
EC1163_B | 2021-05-11 19:26 | 15.39 | 0 | 15.55 | 3.24 | 1.91 | 34.19 | 77.88 | 0 | --
EC1163_B | 2021-05-11 19:26 | 14.77 | 0 | 15.91 | 3.15 | 1.96 | 33.83 | 77.81 | 0 | --
EC1163_B | 2021-05-11 19:26 | 14.93 | 0 | 15.46 | 3.17 | 1.99 | 33.57 | 78.33 | 0 | --
EC1163_B | 2021-05-11 19:26 | 14.77 | 0 | 15.63 | 3.16 | 1.97 | 33.56 | 77.94 | 0 | --
EC1163_B | 2021-05-11 19:26 | 15.36 | 0 | 15.06 | 3.22 | 1.91 | 33.65 | 77.83 | 0 | --
EC1163_B | 2021-05-11 19:26 | 14.95 | 0 | 15.51 | 3.16 | 1.91 | 33.61 | 78.15 | 0 | --
EC1163_B | 2021-05-11 19:26 | 14.92 | 0 | 15.28 | 3.2 | 1.94 | 33.4 | 77.8 | 0 | --
EC1163_B | 2021-05-11 19:26 | 14.8 | 0 | 15.35 | 3.24 | 1.96 | 33.39 | 78.01 | 0 | --
EC1163_B | 2021-05-11 19:26 | 14.93 | 0 | 15.43 | 3.16 | 1.96 | 33.52 | 78.07 | 0 | --
EC1163_B | 2021-05-11 19:26 | 15.22 | 0 | 15.24 | 3.24 | 1.86 | 33.7 | 78.19 | 0 | --
EC1163_B | 2021-05-11 19:26 | 15.13 | 0 | 15.23 | 3.14 | 1.9 | 33.5 | 78.08 | 0 | --
EC1163_B | 2021-05-11 19:26 | 14.9 | 0 | 15.25 | 3.14 | 1.95 | 33.29 | 78.2 | 0 | --
EC1163_B | 2021-05-11 19:26 | 14.84 | 0 | 15.5 | 3.24 | 1.99 | 33.58 | 77.86 | 0 | --
EC1163_B | 2021-05-11 19:26 | 14.65 | 0 | 15.41 | 3.26 | 1.96 | 33.32 | 78.1 | 0 | --
EC1163_B | 2021-05-11 19:27 | 15.02 | 0 | 15.63 | 3.14 | 1.99 | 33.79 | 78.13 | 0 | --
EC1163_B | 2021-05-11 19:27 | 15.2 | 0 | 15.3 | 3.16 | 1.9 | 33.65 | 78.31 | 0 | --
EC1163_B | 2021-05-11 19:27 | 15.2 | 0 | 15.57 | 3.22 | 1.93 | 33.99 | 78.03 | 0 | --
EC1163_C | 2021-05-11 19:28 | 16.49 | 0 | 15.97 | 3.4 | 1.95 | 35.86 | 76.8 | 0 | --
EC1163_C | 2021-05-11 19:29 | 16.48 | 0 | 15.46 | 3.46 | 1.94 | 35.39 | 76.74 | 0 | --
EC1163_C | 2021-05-11 19:29 | 16.79 | 0 | 16.43 | 3.34 | 1.94 | 36.55 | 76.73 | 0 | --
EC1163_C | 2021-05-11 19:29 | 16.47 | 0 | 16.3 | 3.35 | 1.92 | 36.12 | 76.68 | 0 | --
EC1163_C | 2021-05-11 19:29 | 16.66 | 0 | 15.28 | 3.4 | 1.9 | 35.34 | 76.89 | 0 | --
EC1163_C | 2021-05-11 19:29 | 16.41 | 0 | 15.61 | 3.34 | 1.96 | 35.36 | 76.95 | 0 | --
EC1163_C | 2021-05-11 19:29 | 16.26 | 0 | 16.04 | 3.28 | 1.93 | 35.58 | 76.7 | 0 | --
EC1163_C | 2021-05-11 19:29 | 16.63 | 0 | 15.62 | 3.31 | 1.89 | 35.56 | 76.83 | 0 | --
EC1163_C | 2021-05-11 19:29 | 16.54 | 0 | 15.75 | 3.36 | 1.92 | 35.65 | 76.66 | 0 | --
EC1163_C | 2021-05-11 19:29 | 16.59 | 0 | 15.38 | 3.39 | 1.91 | 35.36 | 76.77 | 0 | --
EC1163_C | 2021-05-11 19:29 | 16.08 | 0 | 15.78 | 3.38 | 1.96 | 35.24 | 77.01 | 0 | --
EC1163_C | 2021-05-11 19:29 | 16.31 | 0 | 15.92 | 3.32 | 1.9 | 35.54 | 76.93 | 0 | --
EC1163_C | 2021-05-11 19:29 | 16.47 | 0 | 15.44 | 3.35 | 1.92 | 35.27 | 77.17 | 0 | --
EC1163_C | 2021-05-11 19:29 | 16.51 | 0 | 15.9 | 3.28 | 1.92 | 35.69 | 76.9 | 0 | --
EC1163_C | 2021-05-11 19:29 | 16.82 | 0 | 15.52 | 3.44 | 1.9 | 35.77 | 76.7 | 0 | --
EC1163_C | 2021-05-11 19:29 | 16.61 | 0 | 15.81 | 3.36 | 1.93 | 35.79 | 76.79 | 0 | --
EC1163_C | 2021-05-11 19:29 | 16.44 | 0 | 15.61 | 3.4 | 1.91 | 35.45 | 77.14 | 0 | --
EC1163_C | 2021-05-11 19:29 | 16.59 | 0 | 15.87 | 3.37 | 1.91 | 35.83 | 76.77 | 0 | --
EC1163_C | 2021-05-11 19:29 | 16.43 | 0 | 15.73 | 3.45 | 1.92 | 35.61 | 76.87 | 0 | --
EC1163_C | 2021-05-11 19:30 | 16.54 | 0 | 15.76 | 3.28 | 1.93 | 35.57 | 76.84 | 0 | --
Buoy2_A | 2021-05-11 19:31 | 26.36 | 0.69 | 18.18 | 6.35 | 2.76 | 51.58 | 70.21 | 0 | --
Buoy2_A | 2021-05-11 19:31 | 25.97 | 0.72 | 18.26 | 6.26 | 2.82 | 51.2 | 69.98 | 0 | --
Buoy2_A | 2021-05-11 19:31 | 25.76 | 0.78 | 18.23 | 6.31 | 2.79 | 51.09 | 70.13 | 0 | --
Buoy2_A | 2021-05-11 19:31 | 26.17 | 0.62 | 18.02 | 6.34 | 2.74 | 51.14 | 70.07 | 0 | --
Buoy2_A | 2021-05-11 19:31 | 26.36 | 0.5 | 17.59 | 6.65 | 2.74 | 51.1 | 70.28 | 0 | --
Buoy2_A | 2021-05-11 19:31 | 25.6 | 0.66 | 17.95 | 6.53 | 2.78 | 50.74 | 70.22 | 0 | --
Buoy2_A | 2021-05-11 19:31 | 25.62 | 0.81 | 18.1 | 6.19 | 2.75 | 50.72 | 70.28 | 0 | --
Buoy2_A | 2021-05-11 19:31 | 25.91 | 0.76 | 17.89 | 6.21 | 2.71 | 50.77 | 70.4 | 0 | --
Buoy2_A | 2021-05-11 19:31 | 25.74 | 0.9 | 18.37 | 6.15 | 2.74 | 51.17 | 69.99 | 0 | --
Buoy2_A | 2021-05-11 19:31 | 25.75 | 0.61 | 17.88 | 6.44 | 2.74 | 50.69 | 70.25 | 0 | --
Buoy2_A | 2021-05-11 19:31 | 25.47 | 0.74 | 17.97 | 6.44 | 2.76 | 50.61 | 70.2 | 0 | --
Buoy2_A | 2021-05-11 19:31 | 25.92 | 0.74 | 17.6 | 6.33 | 2.73 | 50.59 | 70.15 | 0 | --
Buoy2_A | 2021-05-11 19:32 | 25.9 | 0.73 | 18.02 | 6.22 | 2.73 | 50.88 | 70.18 | 0 | --
Buoy2_A | 2021-05-11 19:32 | 25.47 | 0.56 | 17.87 | 6.53 | 2.74 | 50.43 | 70.13 | 0 | --
Buoy2_A | 2021-05-11 19:32 | 25.65 | 0.87 | 18.13 | 6.17 | 2.72 | 50.82 | 70.1 | 0 | --
Buoy2_A | 2021-05-11 19:32 | 26.03 | 0.7 | 18.03 | 6.32 | 2.73 | 51.08 | 70.17 | 0 | --
Buoy2_A | 2021-05-11 19:32 | 25.89 | 0.72 | 18.38 | 6.19 | 2.7 | 51.18 | 70.39 | 0 | --
Buoy2_A | 2021-05-11 19:32 | 26.03 | 0.7 | 17.88 | 6.35 | 2.72 | 50.97 | 70.51 | 0 | --
Buoy2_A | 2021-05-11 19:32 | 25.9 | 0.64 | 18.06 | 6.31 | 2.74 | 50.91 | 70.21 | 0 | --
Buoy2_A | 2021-05-11 19:32 | 25.77 | 0.55 | 17.72 | 6.64 | 2.73 | 50.69 | 70.47 | 0 | --
Buoy2_B | 2021-05-11 19:33 | 25.6 | 0.74 | 17.85 | 6.23 | 2.77 | 50.42 | 71.29 | 0 | --
Buoy2_B | 2021-05-11 19:33 | 25.12 | 0.81 | 18.02 | 6.16 | 2.83 | 50.11 | 71.39 | 0 | --
Buoy2_B | 2021-05-11 19:33 | 25.29 | 0.81 | 18.43 | 6.03 | 2.76 | 50.56 | 71.23 | 0 | --
Buoy2_B | 2021-05-11 19:33 | 25.33 | 0.68 | 18.62 | 6.24 | 2.83 | 50.87 | 71.31 | 0 | --
Buoy2_B | 2021-05-11 19:33 | 25.41 | 0.74 | 18.1 | 6.27 | 2.77 | 50.52 | 71.54 | 0 | --
Buoy2_B | 2021-05-11 19:34 | 25.5 | 0.7 | 18.53 | 6.18 | 2.81 | 50.91 | 71.75 | 0 | --
Buoy2_B | 2021-05-11 19:34 | 25.72 | 0.55 | 18.14 | 6.53 | 2.8 | 50.95 | 71.51 | 0 | --
Buoy2_B | 2021-05-11 19:34 | 25.82 | 0.68 | 18.15 | 6.25 | 2.76 | 50.91 | 71.51 | 0 | --
Buoy2_B | 2021-05-11 19:34 | 25.38 | 0.7 | 18.05 | 6.38 | 2.81 | 50.5 | 71.32 | 0 | --
Buoy2_B | 2021-05-11 19:34 | 25.59 | 0.7 | 18.37 | 6.2 | 2.78 | 50.86 | 71.18 | 0 | --
Buoy2_B | 2021-05-11 19:34 | 25.58 | 0.54 | 17.72 | 6.46 | 2.84 | 50.3 | 71.38 | 0 | --
Buoy2_B | 2021-05-11 19:34 | 25.46 | 0.64 | 18.28 | 6.32 | 2.77 | 50.7 | 71.57 | 0 | --
Buoy2_B | 2021-05-11 19:34 | 26.07 | 0.52 | 17.57 | 6.51 | 2.76 | 50.67 | 71.77 | 0 | --
Buoy2_B | 2021-05-11 19:34 | 26 | 0.46 | 17.61 | 6.72 | 2.81 | 50.78 | 71.65 | 0 | --
Buoy2_B | 2021-05-11 19:34 | 26.09 | 0.54 | 18.25 | 6.48 | 2.79 | 51.36 | 71.36 | 0 | --
Buoy2_B | 2021-05-11 19:34 | 25.91 | 0.82 | 18.32 | 6.21 | 2.77 | 51.25 | 71.43 | 0 | --
Buoy2_B | 2021-05-11 19:34 | 25.4 | 0.65 | 18.42 | 6.36 | 2.81 | 50.84 | 71.51 | 0 | --
Buoy2_B | 2021-05-11 19:34 | 25.7 | 0.55 | 18.11 | 6.62 | 2.84 | 50.99 | 71.53 | 0 | --
Buoy2_B | 2021-05-11 19:34 | 25.84 | 0.63 | 18.31 | 6.49 | 2.78 | 51.26 | 71.44 | 0 | --
Buoy2_B | 2021-05-11 19:34 | 25.72 | 0.57 | 17.82 | 6.5 | 2.76 | 50.6 | 71.48 | 0 | --
Buoy2_C | 2021-05-11 19:36 | 26.47 | 0.4 | 17.91 | 6.4 | 2.75 | 51.18 | 71.16 | 0 | --
Buoy2_C | 2021-05-11 19:36 | 26.56 | 0.4 | 17.82 | 6.51 | 2.72 | 51.29 | 71.25 | 0 | --
Buoy2_C | 2021-05-11 19:36 | 26.8 | 0.57 | 17.76 | 6.25 | 2.72 | 51.38 | 71.37 | 0 | --
Buoy2_C | 2021-05-11 19:36 | 26.55 | 0.69 | 18.14 | 6.17 | 2.73 | 51.55 | 71.51 | 0 | --
Buoy2_C | 2021-05-11 19:36 | 27.05 | 0.44 | 17.97 | 6.34 | 2.74 | 51.8 | 71.06 | 0 | --
Buoy2_C | 2021-05-11 19:36 | 26.42 | 0.48 | 17.78 | 6.45 | 2.73 | 51.13 | 71.49 | 0 | --
Buoy2_C | 2021-05-11 19:36 | 26.49 | 0.42 | 17.83 | 6.45 | 2.75 | 51.2 | 71.38 | 0 | --
Buoy2_C | 2021-05-11 19:36 | 26.55 | 0.58 | 17.88 | 6.21 | 2.66 | 51.21 | 71.66 | 0 | --
Buoy2_C | 2021-05-11 19:36 | 26.57 | 0.54 | 18.03 | 6.24 | 2.73 | 51.39 | 71.34 | 0 | --
Buoy2_C | 2021-05-11 19:36 | 26.19 | 0.59 | 17.94 | 6.27 | 2.75 | 50.98 | 71.54 | 0 | --
Buoy2_C | 2021-05-11 19:36 | 26.71 | 0.4 | 17.85 | 6.4 | 2.71 | 51.36 | 71.27 | 0 | --
Buoy2_C | 2021-05-11 19:36 | 26.63 | 0.34 | 17.56 | 6.64 | 2.73 | 51.16 | 71.17 | 0 | --
Buoy2_C | 2021-05-11 19:36 | 26.65 | 0.55 | 17.84 | 6.28 | 2.74 | 51.32 | 71.44 | 0 | --
Buoy2_C | 2021-05-11 19:36 | 26.06 | 0.43 | 17.55 | 6.56 | 2.73 | 50.6 | 71.36 | 0 | --
Buoy2_C | 2021-05-11 19:37 | 26.34 | 0.28 | 17.24 | 6.86 | 2.74 | 50.73 | 71.3 | 0 | --
Buoy2_C | 2021-05-11 19:37 | 26.66 | 0.46 | 17.82 | 6.35 | 2.7 | 51.29 | 71.49 | 0 | --
Buoy2_C | 2021-05-11 19:37 | 26.55 | 0.41 | 17.61 | 6.66 | 2.77 | 51.23 | 71.74 | 0 | --
Buoy2_C | 2021-05-11 19:37 | 26.44 | 0.38 | 17.6 | 6.55 | 2.73 | 50.97 | 71.49 | 0.01 | --
Buoy2_C | 2021-05-11 19:37 | 26.26 | 0.52 | 17.68 | 6.33 | 2.72 | 50.79 | 71.5 | 0 | --
Buoy2_C | 2021-05-11 19:37 | 26.55 | 0.43 | 17.89 | 6.46 | 2.72 | 51.33 | 71.74 | 0 | --
post_di_cuv1 | 2021-05-11 19:38 | 0 | 0.1 | 0 | 0 | 0.06 | 0.1 | 86.91 | 0 | --
post_di_cuv1 | 2021-05-11 19:38 | 0 | 0.08 | 0 | 0 | 0.07 | 0.08 | 86.7 | 0 | --
post_di_cuv1 | 2021-05-11 19:38 | 0 | 0.04 | 0 | 0 | 0.06 | 0.04 | 86.98 | 0 | --
post_di_cuv1 | 2021-05-11 19:38 | 0.02 | 0.06 | 0 | 0 | 0.07 | 0.09 | 86.66 | 0 | --
post_di_cuv1 | 2021-05-11 19:38 | 0 | 0.08 | 0 | 0 | 0.07 | 0.08 | 86.95 | 0 | --
post_di_cuv1 | 2021-05-11 19:39 | 0 | 0.06 | 0 | 0 | 0.07 | 0.06 | 87 | 0 | --
post_di_cuv1 | 2021-05-11 19:39 | 0.01 | 0.07 | 0 | 0 | 0.07 | 0.08 | 86.84 | 0 | --
post_di_cuv1 | 2021-05-11 19:39 | 0 | 0.08 | 0 | 0 | 0.07 | 0.08 | 86.76 | 0 | --
post_di_cuv1 | 2021-05-11 19:39 | 0 | 0.11 | 0 | 0 | 0.06 | 0.11 | 87 | 0 | --
post_di_cuv1 | 2021-05-11 19:39 | 0 | 0.1 | 0 | 0 | 0.06 | 0.1 | 86.98 | 0 | --
post_di_cuv1 | 2021-05-11 19:39 | 0 | 0.05 | 0 | 0 | 0.07 | 0.05 | 87.07 | 0 | --
post_di_cuv1 | 2021-05-11 19:39 | 0 | 0.09 | 0 | 0 | 0.06 | 0.09 | 86.8 | 0 | --
post_di_cuv1 | 2021-05-11 19:39 | 0 | 0.08 | 0 | 0 | 0.07 | 0.08 | 86.8 | 0 | --
post_di_cuv1 | 2021-05-11 19:39 | 0 | 0.06 | 0 | 0 | 0.07 | 0.06 | 86.95 | 0 | --
post_di_cuv1 | 2021-05-11 19:39 | 0 | 0.08 | 0 | 0 | 0.07 | 0.08 | 86.97 | 0 | --
post_di_cuv1 | 2021-05-11 19:39 | 0 | 0.09 | 0 | 0 | 0.07 | 0.09 | 87.04 | 0 | --
post_di_cuv1 | 2021-05-11 19:39 | 0.06 | 0.05 | 0 | 0 | 0.06 | 0.11 | 86.93 | 0 | --
post_di_cuv1 | 2021-05-11 19:39 | 0.05 | 0.09 | 0 | 0 | 0.07 | 0.14 | 86.64 | 0 | --
post_di_cuv1 | 2021-05-11 19:39 | 0 | 0.09 | 0 | 0 | 0.07 | 0.09 | 86.93 | 0 | --
post_di_cuv1 | 2021-05-11 19:39 | 0 | 0.08 | 0 | 0 | 0.07 | 0.08 | 87.15 | 0 | --
pre_di_cuv1 | 2021-05-24 18:01 | 0.12 | 0.05 | 0 | 0 | 0.05 | 0.17 | 87.65 | 0 | -- | pre_di_cuv1
pre_di_cuv1 | 2021-05-24 18:01 | 0.08 | 0.1 | 0 | 0 | 0.04 | 0.18 | 87.21 | -0.01 | -- | pre_di_cuv1
pre_di_cuv1 | 2021-05-24 18:01 | 0.12 | 0.07 | 0 | 0 | 0.05 | 0.19 | 87.53 | -0.01 | -- | pre_di_cuv1
pre_di_cuv1 | 2021-05-24 18:01 | 0.02 | 0.09 | 0 | 0 | 0.05 | 0.1 | 87.31 | 0 | -- | pre_di_cuv1
pre_di_cuv1 | 2021-05-24 18:01 | 0.03 | 0.05 | 0 | 0 | 0.07 | 0.08 | 87.52 | -0.01 | -- | pre_di_cuv1
pre_di_cuv1 | 2021-05-24 18:08 | 0.02 | 0.17 | 0 | 0 | 0.06 | 0.19 | 87.79 | 0 | -- | pre_di_cuv1
pre_di_cuv1 | 2021-05-24 18:08 | 0.14 | 0.23 | 0 | 0 | 0.04 | 0.37 | 87.5 | -0.04 | -- | pre_di_cuv1
pre_di_cuv1 | 2021-05-24 18:08 | 0.05 | 0.15 | 0 | 0 | 0.07 | 0.2 | 87.71 | 0.02 | -- | pre_di_cuv1
pre_di_cuv1 | 2021-05-24 18:08 | 0.02 | 0 | 0 | 0 | 0.05 | 0.02 | 87.3 | -0.05 | -- | pre_di_cuv1
pre_di_cuv1 | 2021-05-24 18:08 | 0 | 0.02 | 0 | 0 | 0.05 | 0.02 | 87.37 | -0.05 | -- | pre_di_cuv1
pre_di_cuv2 | 2021-05-24 18:13 | 0 | 0.08 | 0 | 0 | 0.07 | 0.08 | 85.87 | 0 | -- | pre_di_cuv2
pre_di_cuv2 | 2021-05-24 18:13 | 0 | 0.09 | 0 | 0 | 0.08 | 0.09 | 86.33 | 0 | -- | pre_di_cuv2
pre_di_cuv2 | 2021-05-24 18:13 | 0 | 0.11 | 0 | 0 | 0.06 | 0.11 | 86 | -0.01 | -- | pre_di_cuv2
pre_di_cuv2 | 2021-05-24 18:13 | 0 | 0.08 | 0 | 0 | 0.07 | 0.08 | 86.6 | 0 | -- | pre_di_cuv2
pre_di_cuv2 | 2021-05-24 18:13 | 0 | 0.05 | 0 | 0 | 0.07 | 0.05 | 86.18 | 0 | -- | pre_di_cuv2
pre_di_cuv2 | 2021-05-24 18:13 | 0 | 0.08 | 0 | 0 | 0.07 | 0.08 | 85.87 | 0 | -- | pre_di_cuv2
pre_di_cuv2 | 2021-05-24 18:13 | 0 | 0.09 | 0 | 0 | 0.08 | 0.09 | 86.33 | 0 | -- | pre_di_cuv2
pre_di_cuv2 | 2021-05-24 18:13 | 0 | 0.11 | 0 | 0 | 0.06 | 0.11 | 86 | -0.01 | -- | pre_di_cuv2
pre_di_cuv2 | 2021-05-24 18:13 | 0 | 0.08 | 0 | 0 | 0.07 | 0.08 | 86.6 | 0 | -- | pre_di_cuv2
pre_di_cuv2 | 2021-05-24 18:13 | 0 | 0.05 | 0 | 0 | 0.07 | 0.05 | 86.18 | 0 | -- | pre_di_cuv2
MuddyCreek | 2021-05-24 18:20 | 9.3 | 1.94 | 20.46 | 1.92 | 3.53 | 33.61 | 63.17 | 0 | -- | MuddyCreek
MuddyCreek | 2021-05-24 18:20 | 8.85 | 2.05 | 20.39 | 1.74 | 3.55 | 33.03 | 63.3 | 0.01 | -- | MuddyCreek
MuddyCreek | 2021-05-24 18:20 | 9.68 | 2.12 | 20.62 | 1.71 | 3.53 | 34.13 | 63.05 | 0 | -- | MuddyCreek
MuddyCreek | 2021-05-24 18:20 | 8.93 | 1.99 | 20.34 | 1.86 | 3.61 | 33.12 | 63.1 | 0 | -- | MuddyCreek
MuddyCreek | 2021-05-24 18:20 | 9.81 | 1.98 | 19.44 | 2.04 | 3.51 | 33.27 | 63.28 | 0.01 | -- | MuddyCreek
MuddyCreek | 2021-05-24 18:26 | 9.9 | 1.77 | 21.66 | 1.91 | 3.17 | 35.23 | 58.21 | 0 | -- | MuddyCreek
MuddyCreek | 2021-05-24 18:26 | 10.31 | 1.81 | 21.28 | 2.05 | 3.13 | 35.45 | 58.51 | 0 | -- | MuddyCreek
MuddyCreek | 2021-05-24 18:26 | 9.69 | 1.95 | 21.47 | 2.04 | 3.21 | 35.15 | 58.71 | -0.01 | -- | MuddyCreek
MuddyCreek | 2021-05-24 18:26 | 9.65 | 1.87 | 21.22 | 2.01 | 3.19 | 34.74 | 58.55 | -0.01 | -- | MuddyCreek
MuddyCreek | 2021-05-24 18:26 | 9.84 | 1.73 | 20.83 | 2.08 | 3.19 | 34.47 | 58.68 | -0.01 | -- | MuddyCreek
MuddyCreek | 2021-05-24 18:30 | 9.49 | 2 | 20.86 | 1.8 | 3.37 | 34.15 | 62.33 | 0 | -- | MuddyCreek
MuddyCreek | 2021-05-24 18:30 | 9.38 | 1.52 | 19.79 | 2.63 | 3.46 | 33.33 | 61.78 | 0 | -- | MuddyCreek
MuddyCreek | 2021-05-24 18:30 | 9.77 | 1.74 | 20.84 | 2.01 | 3.34 | 34.36 | 62.2 | 0 | -- | MuddyCreek
MuddyCreek | 2021-05-24 18:30 | 9.52 | 1.99 | 20.53 | 2 | 3.4 | 34.04 | 62 | 0 | -- | MuddyCreek
MuddyCreek | 2021-05-24 18:30 | 9.46 | 1.99 | 21.04 | 1.74 | 3.41 | 34.22 | 62.31 | 0 | -- | MuddyCreek
ODNR4 | 2021-05-24 18:34 | 16.25 | 5.9 | 24.6 | 6.43 | 3.02 | 53.17 | 61.05 | 0 | -- | ODNR4
ODNR4 | 2021-05-24 18:34 | 15.93 | 5.85 | 24.5 | 6.54 | 3.03 | 52.81 | 61.26 | 0 | -- | ODNR4
ODNR4 | 2021-05-24 18:35 | 15.5 | 5.9 | 24.66 | 6.21 | 2.99 | 52.28 | 61.36 | 0 | -- | ODNR4
ODNR4 | 2021-05-24 18:35 | 15.64 | 6.04 | 24.69 | 6.13 | 2.99 | 52.49 | 61.75 | 0 | -- | ODNR4
ODNR4 | 2021-05-24 18:35 | 15.61 | 5.65 | 24.28 | 6.6 | 3.1 | 52.14 | 61.36 | 0.01 | -- | ODNR4
ODNR4 | 2021-05-24 18:37 | 15.91 | 5.63 | 23.82 | 8.37 | 3.5 | 53.73 | 61.51 | 0 | -- | ODNR4
ODNR4 | 2021-05-24 18:37 | 16.21 | 5.72 | 24.38 | 8.4 | 3.36 | 54.71 | 62.07 | 0 | -- | ODNR4
ODNR4 | 2021-05-24 18:37 | 15.44 | 5.83 | 24.95 | 7.88 | 3.52 | 54.1 | 60.93 | -0.01 | -- | ODNR4
ODNR4 | 2021-05-24 18:37 | 15.25 | 5.75 | 24.94 | 7.75 | 3.49 | 53.69 | 61.15 | 0.01 | -- | ODNR4
ODNR4 | 2021-05-24 18:37 | 15.08 | 5.76 | 25.21 | 7.69 | 3.47 | 53.74 | 61.87 | 0 | -- | ODNR4
ODNR4 | 2021-05-24 18:40 | 13.12 | 6.11 | 23.13 | 5.9 | 3.16 | 48.26 | 62.16 | 0 | -- | ODNR4
ODNR4 | 2021-05-24 18:40 | 13.06 | 5.85 | 22.89 | 5.9 | 3.2 | 47.7 | 61.56 | 0 | -- | ODNR4
ODNR4 | 2021-05-24 18:40 | 13.21 | 6.29 | 23.72 | 5.47 | 3.06 | 48.69 | 61.86 | -0.01 | -- | ODNR4
ODNR4 | 2021-05-24 18:40 | 13.63 | 5.79 | 22.57 | 5.8 | 3.08 | 47.8 | 61.78 | -0.01 | -- | ODNR4
ODNR4 | 2021-05-24 18:40 | 12.85 | 5.88 | 23.15 | 5.79 | 3.12 | 47.67 | 61.53 | -0.01 | -- | ODNR4
ODNR4i | 2021-05-24 18:42 | 13.03 | 6.09 | 22.89 | 6.09 | 3.75 | 48.1 | 60.03 | 0 | -- | ODNR4i
ODNR4i | 2021-05-24 18:42 | 12.8 | 6.18 | 23.5 | 5.76 | 3.78 | 48.23 | 60.11 | 0 | -- | ODNR4i
ODNR4i | 2021-05-24 18:42 | 12.26 | 6.16 | 23.55 | 5.83 | 3.83 | 47.8 | 59.79 | 0.01 | -- | ODNR4i
ODNR4i | 2021-05-24 18:42 | 12.82 | 6.23 | 23.04 | 5.86 | 3.81 | 47.95 | 59.7 | 0.01 | -- | ODNR4i
ODNR4i | 2021-05-24 18:42 | 12.76 | 6.11 | 23.13 | 5.85 | 3.77 | 47.85 | 60.04 | 0 | -- | ODNR4i
ODNR6 | 2021-05-24 18:45 | 19.23 | 0 | 8.87 | 26.9 | 3.59 | 54.99 | 70.58 | 0 | -- | ODNR6
ODNR6 | 2021-05-24 18:45 | 18.57 | 0 | 9.26 | 27.5 | 3.69 | 55.33 | 70.21 | 0 | -- | ODNR6
ODNR6 | 2021-05-24 18:45 | 18.56 | 0 | 8.79 | 27.44 | 3.67 | 54.79 | 69.96 | 0.02 | -- | ODNR6
ODNR6 | 2021-05-24 18:45 | 18.94 | 0 | 8.45 | 27.91 | 3.64 | 55.3 | 69.67 | 0 | -- | ODNR6
ODNR6 | 2021-05-24 18:45 | 18.86 | 0.06 | 8.43 | 27.66 | 3.61 | 55.01 | 69.68 | 0.01 | -- | ODNR6
ODNR6 | 2021-05-24 18:47 | 12.65 | 2.04 | 10.6 | 14.83 | 3.12 | 40.11 | 67.78 | 0 | -- | ODNR6
ODNR6 | 2021-05-24 18:47 | 12.53 | 1.97 | 10.39 | 14.78 | 3.12 | 39.66 | 67.6 | -0.01 | -- | ODNR6
ODNR6 | 2021-05-24 18:48 | 12.93 | 1.82 | 10.23 | 14.75 | 3.03 | 39.73 | 68.16 | -0.01 | -- | ODNR6
ODNR6 | 2021-05-24 18:48 | 12.81 | 1.77 | 10.38 | 14.62 | 3.02 | 39.58 | 67.91 | -0.01 | -- | ODNR6
ODNR6 | 2021-05-24 18:48 | 12.21 | 1.96 | 10.67 | 14.45 | 3.09 | 39.29 | 68.06 | 0 | -- | ODNR6
ODNR6 | 2021-05-24 18:51 | 16.03 | 1.62 | 8.1 | 13.51 | 3.67 | 39.26 | 70.73 | 0 | -- | ODNR6
ODNR6 | 2021-05-24 18:51 | 15.5 | 1.51 | 7.55 | 14.08 | 3.76 | 38.64 | 70.84 | -0.01 | -- | ODNR6
ODNR6 | 2021-05-24 18:51 | 15.32 | 1.6 | 7.74 | 13.65 | 3.75 | 38.31 | 70.02 | -0.01 | -- | ODNR6
ODNR6 | 2021-05-24 18:51 | 15.86 | 1.55 | 7.44 | 13.85 | 3.77 | 38.7 | 70.86 | 0 | -- | ODNR6
ODNR6i | 2021-05-24 18:51 | 14.72 | 1.99 | 8.81 | 13.1 | 3.83 | 38.62 | 71.01 | 0 | -- | ODNR6i
ODNR6i | 2021-05-24 18:54 | 8.43 | 2.1 | 10.71 | 7.21 | 3.05 | 28.44 | 69.79 | 0 | -- | ODNR6i
ODNR6i | 2021-05-24 18:54 | 8.25 | 2.16 | 11.12 | 7.05 | 3 | 28.58 | 69.78 | 0 | -- | ODNR6i
ODNR6i | 2021-05-24 18:54 | 8.57 | 2.34 | 10.72 | 7.03 | 2.96 | 28.67 | 70.59 | 0 | -- | ODNR6i
ODNR6i | 2021-05-24 18:54 | 7.81 | 2.21 | 11.32 | 6.72 | 2.98 | 28.06 | 70.18 | 0 | -- | ODNR6i
ODNR6i | 2021-05-24 18:54 | 8.31 | 2.22 | 10.77 | 7.04 | 3.05 | 28.34 | 70.49 | 0.01 | -- | ODNR6i
Bridge | 2021-05-24 18:58 | 8.06 | 2.55 | 9.74 | 4.86 | 2.89 | 25.21 | 71.6 | 0 | -- | Bridge
Bridge | 2021-05-24 18:58 | 7.94 | 2.45 | 9.71 | 4.95 | 2.92 | 25.04 | 72.16 | -0.01 | -- | Bridge
Bridge | 2021-05-24 18:58 | 7.98 | 2.56 | 9.78 | 4.76 | 2.93 | 25.08 | 72.43 | 0 | -- | Bridge
Bridge | 2021-05-24 18:58 | 8.27 | 2.42 | 9.36 | 5.04 | 2.91 | 25.08 | 71.83 | 0 | -- | Bridge
Bridge | 2021-05-24 18:58 | 8.22 | 2.43 | 9.66 | 5.02 | 2.92 | 25.33 | 71.82 | 0 | -- | Bridge
Bridge | 2021-05-24 19:00 | 8.9 | 2.32 | 10.18 | 5.7 | 2.97 | 27.1 | 70.25 | 0 | -- | Bridge
Bridge | 2021-05-24 19:00 | 8.55 | 2.52 | 10.23 | 5.32 | 2.98 | 26.62 | 70.52 | 0.01 | -- | Bridge
Bridge | 2021-05-24 19:00 | 9.12 | 2.38 | 9.79 | 5.7 | 2.98 | 27 | 70.54 | 0.01 | -- | Bridge
Bridge | 2021-05-24 19:00 | 8.85 | 2.34 | 9.76 | 5.69 | 2.96 | 26.64 | 70.52 | 0 | -- | Bridge
Bridge | 2021-05-24 19:00 | 9.05 | 2.37 | 10.34 | 5.36 | 2.92 | 27.12 | 70.77 | 0 | -- | Bridge
Bridge | 2021-05-24 19:02 | 8.63 | 2.44 | 8.82 | 4.49 | 2.83 | 24.39 | 71.46 | 0 | -- | Bridge
Bridge | 2021-05-24 19:02 | 8.53 | 2.53 | 8.83 | 4.3 | 2.83 | 24.2 | 71.12 | 0 | -- | Bridge
Bridge | 2021-05-24 19:02 | 8.92 | 2.51 | 8.27 | 4.31 | 2.77 | 24 | 71.22 | 0.01 | -- | Bridge
Bridge | 2021-05-24 19:02 | 8.83 | 2.54 | 8.64 | 4.14 | 2.76 | 24.16 | 71.51 | 0 | -- | Bridge
Bridge | 2021-05-24 19:02 | 8.51 | 2.67 | 8.86 | 4.19 | 2.8 | 24.22 | 71.11 | 0.01 | -- | Bridge
ODNR2 | 2021-05-24 19:05 | 2.39 | 0.39 | 0 | 2.28 | 1.6 | 5.06 | 81.58 | 0 | -- | ODNR2
ODNR2 | 2021-05-24 19:05 | 2.48 | 0.44 | 0 | 2.07 | 1.57 | 4.99 | 81.54 | -0.01 | -- | ODNR2
ODNR2 | 2021-05-24 19:05 | 2.55 | 0.5 | 0 | 2.16 | 1.63 | 5.21 | 81.59 | 0 | -- | ODNR2
ODNR2 | 2021-05-24 19:05 | 2.22 | 0.39 | 0 | 2.25 | 1.61 | 4.87 | 81.68 | 0 | -- | ODNR2
ODNR2 | 2021-05-24 19:05 | 2.17 | 0.55 | 0.1 | 2.03 | 1.58 | 4.86 | 81.71 | 0 | -- | ODNR2
ODNR2 | 2021-05-24 19:07 | 2.09 | 0.48 | 0 | 1.95 | 1.66 | 4.52 | 82.71 | 0 | -- | ODNR2
ODNR2 | 2021-05-24 19:07 | 2.07 | 0.43 | 0 | 1.86 | 1.67 | 4.36 | 83.09 | 0 | -- | ODNR2
ODNR2 | 2021-05-24 19:07 | 2.09 | 0.55 | 0.12 | 1.75 | 1.62 | 4.52 | 83.05 | 0 | -- | ODNR2
ODNR2 | 2021-05-24 19:07 | 1.62 | 0.41 | 0.21 | 1.73 | 1.69 | 3.97 | 82.66 | 0 | -- | ODNR2
ODNR2 | 2021-05-24 19:07 | 2.08 | 0.4 | 0 | 1.87 | 1.66 | 4.35 | 82.95 | 0 | -- | ODNR2
ODNR2 | 2021-05-24 19:09 | 1.36 | 0.47 | 0.14 | 1.42 | 1.61 | 3.38 | 82.74 | 0 | -- | ODNR2
ODNR2 | 2021-05-24 19:09 | 1.78 | 0.59 | 0.19 | 1.24 | 1.56 | 3.81 | 82.76 | 0 | -- | ODNR2
ODNR2 | 2021-05-24 19:09 | 1.68 | 0.41 | 0 | 1.48 | 1.55 | 3.56 | 82.88 | 0 | -- | ODNR2
ODNR2 | 2021-05-24 19:09 | 1.48 | 0.47 | 0.05 | 1.43 | 1.61 | 3.43 | 82.62 | 0 | -- | ODNR2
ODNR2 | 2021-05-24 19:09 | 1.72 | 0.33 | 0 | 1.54 | 1.55 | 3.58 | 82.25 | -0.01 | -- | ODNR2
ODNR2i | 2021-05-24 19:11 | 2.64 | 0.43 | 0 | 2.99 | 1.9 | 6.06 | 83.27 | 0 | -- | ODNR2i
ODNR2i | 2021-05-24 19:11 | 2.57 | 0.35 | 0 | 3.04 | 1.86 | 5.96 | 82.41 | -0.01 | -- | ODNR2i
ODNR2i | 2021-05-24 19:11 | 2.6 | 0.3 | 0 | 2.93 | 1.85 | 5.84 | 82.78 | 0 | -- | ODNR2i
ODNR2i | 2021-05-24 19:11 | 2.31 | 0.44 | 0 | 3.01 | 1.91 | 5.76 | 82.58 | 0 | -- | ODNR2i
ODNR2i | 2021-05-24 19:11 | 2.61 | 0.37 | 0 | 2.88 | 1.88 | 5.86 | 83.03 | 0 | -- | ODNR2i
ODNR1 | 2021-05-24 19:14 | 2 | 0.66 | 0 | 1.93 | 1.59 | 4.59 | 83.52 | 0 | -- | ODNR1
ODNR1 | 2021-05-24 19:14 | 1.86 | 0.49 | 0 | 2.07 | 1.64 | 4.42 | 83.64 | 0 | -- | ODNR1
ODNR1 | 2021-05-24 19:14 | 1.96 | 0.61 | 0 | 1.93 | 1.64 | 4.51 | 84.11 | 0 | -- | ODNR1
ODNR1 | 2021-05-24 19:14 | 1.85 | 0.51 | 0 | 1.98 | 1.61 | 4.34 | 83.62 | 0 | -- | ODNR1
ODNR1 | 2021-05-24 19:14 | 1.77 | 0.56 | 0 | 2.03 | 1.66 | 4.36 | 84.15 | 0 | -- | ODNR1
ODNR1 | 2021-05-24 19:16 | 3.05 | 0.18 | 0 | 2.78 | 1.44 | 6.02 | 83.98 | 0 | -- | ODNR1
ODNR1 | 2021-05-24 19:16 | 3.14 | 0.16 | 0 | 2.75 | 1.43 | 6.05 | 83.34 | 0 | -- | ODNR1
ODNR1 | 2021-05-24 19:16 | 2.83 | 0.13 | 0 | 2.72 | 1.44 | 5.67 | 83.89 | 0 | -- | ODNR1
ODNR1 | 2021-05-24 19:17 | 3.19 | 0.21 | 0 | 2.77 | 1.43 | 6.18 | 83.45 | 0 | -- | ODNR1
ODNR1 | 2021-05-24 19:17 | 2.8 | 0.18 | 0 | 2.83 | 1.43 | 5.81 | 83.3 | 0 | -- | ODNR1
ODNR1 | 2021-05-24 19:18 | 2.39 | 0.13 | 0 | 2.91 | 1.78 | 5.43 | 84.17 | 0 | -- | ODNR1
ODNR1 | 2021-05-24 19:18 | 2.17 | 0.15 | 0 | 2.94 | 1.78 | 5.26 | 83.99 | 0 | -- | ODNR1
ODNR1 | 2021-05-24 19:18 | 2.18 | 0.11 | 0 | 2.96 | 1.78 | 5.25 | 83.79 | 0 | -- | ODNR1
ODNR1 | 2021-05-24 19:18 | 2.21 | 0.17 | 0 | 2.94 | 1.8 | 5.32 | 83.63 | 0 | -- | ODNR1
ODNR1 | 2021-05-24 19:18 | 2.29 | 0.12 | 0 | 2.97 | 1.75 | 5.37 | 84.39 | 0 | -- | ODNR1
ODNR1i | 2021-05-24 19:20 | 3.23 | 0.27 | 0 | 3.27 | 1.63 | 6.78 | 83.28 | 0 | -- | ODNR1i
ODNR1i | 2021-05-24 19:20 | 3.14 | 0.4 | 0 | 3.33 | 1.65 | 6.87 | 82.88 | 0 | -- | ODNR1i
ODNR1i | 2021-05-24 19:20 | 3.24 | 0.28 | 0 | 3.2 | 1.63 | 6.73 | 83.37 | -0.01 | -- | ODNR1i
ODNR1i | 2021-05-24 19:20 | 3.14 | 0.45 | 0 | 3.24 | 1.71 | 6.84 | 83.1 | 0 | -- | ODNR1i
ODNR1i | 2021-05-24 19:20 | 3.13 | 0.32 | 0 | 3.24 | 1.62 | 6.69 | 83.72 | 0 | -- | ODNR1i
EC1163 | 2021-05-24 19:23 | 4.92 | 0.63 | 0.77 | 2.32 | 1.58 | 8.64 | 78.57 | 0 | -- | EC1163
EC1163 | 2021-05-24 19:23 | 5.21 | 0.41 | 0.64 | 2.57 | 1.59 | 8.83 | 78.7 | 0 | -- | EC1163
EC1163 | 2021-05-24 19:23 | 4.65 | 0.6 | 1.18 | 2.26 | 1.6 | 8.69 | 78.86 | 0 | -- | EC1163
EC1163 | 2021-05-24 19:23 | 4.92 | 0.54 | 0.92 | 2.37 | 1.54 | 8.75 | 78.84 | 0.01 | -- | EC1163
EC1163 | 2021-05-24 19:23 | 5.09 | 0.51 | 0.58 | 2.58 | 1.58 | 8.76 | 78.33 | 0 | -- | EC1163
EC1163 | 2021-05-24 19:25 | 5.02 | 0.55 | 1.06 | 2.27 | 1.53 | 8.89 | 78.61 | 0 | -- | EC1163
EC1163 | 2021-05-24 19:25 | 5.1 | 0.66 | 1.11 | 2.04 | 1.53 | 8.9 | 78.51 | 0 | -- | EC1163
EC1163 | 2021-05-24 19:25 | 5.13 | 0.77 | 1.24 | 1.97 | 1.54 | 9.11 | 78.5 | -0.01 | -- | EC1163
EC1163 | 2021-05-24 19:25 | 4.61 | 0.6 | 1.37 | 2.11 | 1.54 | 8.68 | 78.44 | 0 | -- | EC1163
EC1163 | 2021-05-24 19:25 | 4.89 | 0.52 | 1.11 | 2.24 | 1.51 | 8.75 | 78.99 | 0 | -- | EC1163
Buoy2 | 2021-05-24 19:30 | 4.13 | 0.35 | 0 | 2.94 | 1.64 | 7.41 | 82.64 | 0 | -- | Buoy2
Buoy2 | 2021-05-24 19:30 | 4.09 | 0.32 | 0 | 2.96 | 1.6 | 7.37 | 82.46 | 0 | -- | Buoy2
Buoy2 | 2021-05-24 19:30 | 4.02 | 0.38 | 0 | 2.94 | 1.62 | 7.34 | 82.35 | 0 | -- | Buoy2
Buoy2 | 2021-05-24 19:30 | 3.95 | 0.3 | 0 | 2.99 | 1.63 | 7.25 | 82.96 | 0 | -- | Buoy2
Buoy2 | 2021-05-24 19:30 | 3.92 | 0.38 | 0 | 2.91 | 1.63 | 7.21 | 82.92 | 0 | -- | Buoy2
Buoy2 | 2021-05-24 19:33 | 4.57 | 0.42 | 0 | 3.73 | 1.77 | 8.72 | 81.45 | 0 | -- | Buoy2
Buoy2 | 2021-05-24 19:33 | 4.77 | 0.46 | 0 | 3.66 | 1.77 | 8.89 | 81.86 | 0 | -- | Buoy2
Buoy2 | 2021-05-24 19:33 | 4.54 | 0.33 | 0 | 3.83 | 1.76 | 8.69 | 81.72 | 0.01 | -- | Buoy2
Buoy2 | 2021-05-24 19:33 | 4.79 | 0.54 | 0 | 3.61 | 1.76 | 8.95 | 81.77 | 0 | -- | Buoy2
Buoy2 | 2021-05-24 19:33 | 4.53 | 0.53 | 0 | 3.62 | 1.75 | 8.68 | 81.42 | 0 | -- | Buoy2
Buoy2 | 2021-05-24 19:35 | 4.9 | 0.39 | 0 | 3.9 | 1.66 | 9.19 | 81.14 | 0 | -- | Buoy2
Buoy2 | 2021-05-24 19:35 | 4.91 | 0.41 | 0 | 4.07 | 1.71 | 9.39 | 81.45 | 0.01 | -- | Buoy2
Buoy2 | 2021-05-24 19:35 | 4.88 | 0.34 | 0 | 4.03 | 1.67 | 9.24 | 81.12 | 0 | -- | Buoy2
Buoy2 | 2021-05-24 19:35 | 5.1 | 0.31 | 0 | 4.06 | 1.66 | 9.47 | 81.41 | 0 | -- | Buoy2
Buoy2 | 2021-05-24 19:35 | 4.76 | 0.39 | 0 | 4.18 | 1.74 | 9.33 | 81.38 | 0 | -- | Buoy2
Bells | 2021-05-24 19:37 | 2.26 | 0 | 2.13 | 0 | 0.44 | 4.39 | 85.02 | 0 | -- | Bells
Bells | 2021-05-24 19:37 | 2.21 | 0 | 2.25 | 0 | 0.43 | 4.45 | 84.58 | 0 | -- | Bells
Bells | 2021-05-24 19:37 | 2.23 | 0 | 2.28 | 0 | 0.45 | 4.51 | 84.79 | 0.01 | -- | Bells
Bells | 2021-05-24 19:37 | 2.22 | 0 | 2.21 | 0 | 0.44 | 4.42 | 85.15 | 0 | -- | Bells
Bells | 2021-05-24 19:37 | 2.48 | 0 | 1.99 | 0 | 0.44 | 4.47 | 84.33 | 0 | -- | Bells
Bells | 2021-05-24 19:39 | 2.63 | 0 | 2.3 | 0 | 0.43 | 4.93 | 84.42 | 0 | -- | Bells
Bells | 2021-05-24 19:39 | 2.49 | 0 | 2.22 | 0 | 0.43 | 4.71 | 84.68 | 0 | -- | Bells
Bells | 2021-05-24 19:39 | 2.48 | 0 | 2.36 | 0 | 0.43 | 4.84 | 84.69 | -0.01 | -- | Bells
Bells | 2021-05-24 19:39 | 2.76 | 0 | 2.17 | 0 | 0.42 | 4.94 | 84.93 | 0.01 | -- | Bells
Bells | 2021-05-24 19:39 | 2.6 | 0 | 2.24 | 0 | 0.45 | 4.84 | 84.72 | 0 | -- | Bells
Bells | 2021-05-24 19:41 | 2.38 | 0 | 2.22 | 0 | 0.46 | 4.6 | 85.26 | 0 | -- | Bells
Bells | 2021-05-24 19:41 | 2.4 | 0 | 2.3 | 0 | 0.46 | 4.7 | 84.95 | 0 | -- | Bells
Bells | 2021-05-24 19:41 | 2.28 | 0 | 2.31 | 0 | 0.46 | 4.59 | 84.81 | 0 | -- | Bells
Bells | 2021-05-24 19:41 | 2.45 | 0 | 2.18 | 0 | 0.43 | 4.63 | 84.7 | 0 | -- | Bells
Bells | 2021-05-24 19:41 | 2.32 | 0 | 2.29 | 0.03 | 0.44 | 4.65 | 85.12 | 0 | -- | Bells
post_di_cuv1 | 2021-05-24 19:44 | 0 | 0 | 0 | 0 | 0.04 | 0 | 85.22 | 0 | -- | post_di_cuv1
post_di_cuv1 | 2021-05-24 19:44 | 0.02 | 0 | 0 | 0 | 0.04 | 0.03 | 85.72 | 0 | -- | post_di_cuv1
post_di_cuv1 | 2021-05-24 19:44 | 0.04 | 0 | 0 | 0 | 0.03 | 0.04 | 85.73 | 0 | -- | post_di_cuv1
post_di_cuv1 | 2021-05-24 19:44 | 0.04 | 0.04 | 0 | 0 | 0.03 | 0.07 | 85.87 | 0 | -- | post_di_cuv1
post_di_cuv1 | 2021-05-24 19:44 | 0 | 0 | 0 | 0 | 0.04 | 0 | 85.49 | 0 | -- | post_di_cuv1
Comment | Date/Time | Green Algae | Bluegreen | Diatoms | Cryptophyta | Yellow substances | Total conc. | Transmission | Depth | Temp. Sample | Depth | Comment
| date | µg/l | µg/l | µg/l | µg/l | r.u. | µg/l | % | m | °C
Muddy_Creek | 2021-06-07 10:34 | 16.63 | 0.53 | 12 | 4.55 | 2.04 | 33.71 | 50.8 | 1.61 | -- | Surface | Muddy_Creek
Muddy_Creek | 2021-06-07 10:34 | 16.39 | 1.29 | 14 | 3.54 | 1.97 | 35.22 | 51.8 | 1.63 | -- | Surface | Muddy_Creek
Muddy_Creek | 2021-06-07 10:34 | 14.85 | 0.3 | 13.8 | 5.44 | 2.04 | 34.4 | 52.67 | 1.65 | -- | Surface | Muddy_Creek
Muddy_Creek | 2021-06-07 10:34 | 16.34 | 0 | 13.86 | 5.22 | 1.84 | 35.42 | 53.27 | 1.65 | -- | Surface | Muddy_Creek
Muddy_Creek | 2021-06-07 10:34 | 14.44 | 1.23 | 16.25 | 2.98 | 1.82 | 34.91 | 52.38 | 1.76 | -- | Surface | Muddy_Creek
Muddy_Creek | 2021-06-07 10:34 | 13.64 | 1.06 | 14.15 | 2.77 | 1.89 | 31.62 | 50.89 | 2.17 | -- | Surface | Muddy_Creek
Muddy_Creek | 2021-06-07 10:34 | 13.74 | 1.17 | 14.95 | 2.75 | 1.88 | 32.61 | 50.15 | 2.2 | -- | Surface | Muddy_Creek
Muddy_Creek | 2021-06-07 10:34 | 14.17 | 1.26 | 14.95 | 3.05 | 1.86 | 33.43 | 52.29 | 2.2 | -- | Surface | Muddy_Creek
Muddy_Creek | 2021-06-07 10:34 | 14.43 | 1.03 | 14.58 | 3.48 | 1.9 | 33.52 | 52.5 | 2.19 | -- | Surface | Muddy_Creek
Muddy_Creek | 2021-06-07 10:34 | 14.39 | 0.8 | 14.8 | 3.73 | 1.97 | 33.72 | 51.25 | 2.19 | -- | Surface | Muddy_Creek
Muddy_Creek | 2021-06-07 10:34 | 15.29 | 0.61 | 14.17 | 4.06 | 1.94 | 34.12 | 52.05 | 2.19 | -- | Surface | Muddy_Creek
Muddy_Creek | 2021-06-07 10:34 | 15.54 | 0.69 | 14.6 | 3.81 | 1.88 | 34.63 | 51.59 | 2.19 | -- | Surface | Muddy_Creek
Muddy_Creek | 2021-06-07 10:35 | 15.77 | 0.86 | 15.02 | 3.36 | 1.87 | 35.01 | 51.97 | 2.19 | -- | Surface | Muddy_Creek
Muddy_Creek | 2021-06-07 10:35 | 15.42 | 0.64 | 14.79 | 3.82 | 1.91 | 34.67 | 52.11 | 2.2 | -- | Surface | Muddy_Creek
Muddy_Creek | 2021-06-07 10:35 | 15.36 | 0.72 | 15.01 | 3.83 | 1.91 | 34.92 | 51.78 | 2.19 | -- | Surface | Muddy_Creek
Muddy_Creek | 2021-06-07 10:35 | 7.62 | 0.88 | 13.01 | 0.16 | 1.03 | 21.66 | 51.65 | 1.39 | -- |  | Muddy_Creek
Muddy_Creek | 2021-06-07 10:35 | 0 | 0 | 0 | 0 | 0 | 0 | 91.3 | 1.14 | -- | 1M | Muddy_Creek
Muddy_Creek | 2021-06-07 10:35 | 0 | 1.13 | 0 | 0 | 0 | 1.13 | 87.85 | 1.13 | -- | 1M | Muddy_Creek
Muddy_Creek | 2021-06-07 10:35 | 0 | 0.47 | 0 | 0 | 0.07 | 0.47 | 71.9 | 1.14 | -- | 1M | Muddy_Creek
Muddy_Creek | 2021-06-07 10:35 | 0 | 0 | 0 | 0 | 0 | 0 | 85.64 | 1.13 | -- | 1M | Muddy_Creek
Muddy_Creek | 2021-06-07 10:35 | 0.63 | 0.29 | 0 | 0 | 0 | 0.92 | 81.96 | 1.14 | -- | 1M | Muddy_Creek
Muddy_Creek | 2021-06-07 10:35 | 0.04 | 0.27 | 0 | 0 | 0.06 | 0.31 | 80.33 | 1.14 | -- | 1M | Muddy_Creek
Muddy_Creek | 2021-06-07 10:35 | 0 | 0.66 | 0 | 0 | 0.06 | 0.66 | 81.72 | 1.14 | -- | 1M | Muddy_Creek
Muddy_Creek | 2021-06-07 10:35 | 0 | 0.15 | 0 | 0 | 0.03 | 0.15 | 83.06 | 1.14 | -- | 1M | Muddy_Creek
Muddy_Creek | 2021-06-07 10:35 | 0 | 0.73 | 0 | 0 | 0 | 0.73 | 79.68 | 1.14 | -- | 1M | Muddy_Creek
Muddy_Creek | 2021-06-07 10:35 | 0 | 0.24 | 0.66 | 0 | 0 | 0.9 | 78.04 | 1.14 | -- | 1M | Muddy_Creek
Muddy_Creek | 2021-06-07 10:35 | 0 | 0.23 | 0 | 0 | 0.08 | 0.23 | 81.43 | 1.14 | -- | 1M | Muddy_Creek
Muddy_Creek | 2021-06-07 10:35 | 0 | 0.62 | 0 | 0 | 0 | 0.62 | 80.14 | 1.14 | -- | 1M | Muddy_Creek
Muddy_Creek | 2021-06-07 10:35 | 0 | 0.12 | 0 | 0 | 0 | 0.12 | 78.53 | 1.14 | -- | 1M | Muddy_Creek
Muddy_Creek | 2021-06-07 10:35 | 0 | 0.58 | 0 | 0 | 0 | 0.58 | 75.35 | 1.14 | -- | 1M | Muddy_Creek
Muddy_Creek | 2021-06-07 10:35 | 0 | 0 | 0 | 0 | 0.11 | 0 | 85.44 | 1.14 | -- | 1M | Muddy_Creek
Muddy_Creek | 2021-06-07 10:36 | 0 | 0.2 | 0 | 0 | 0 | 0.2 | 75.51 | 1.14 | -- | 1M | Muddy_Creek
Muddy_Creek | 2021-06-07 10:36 | 0 | 0.67 | 0 | 0 | 0.17 | 0.67 | 84.22 | 1.14 | -- | 1M | Muddy_Creek
ODNR_4 | 2021-06-07 10:52 | 11.53 | 0 | 33.06 | 7.58 | 2.31 | 52.17 | 60.54 | 1.39 | -- | Surface | ODNR_4
ODNR_4 | 2021-06-07 10:52 | 19.95 | 0.01 | 26.91 | 8.76 | 2.11 | 55.63 | 61.35 | 1.43 | -- | Surface | ODNR_4
ODNR_4 | 2021-06-07 10:52 | 19.14 | 0.92 | 28.87 | 6.92 | 2.06 | 55.85 | 61.74 | 1.43 | -- | Surface | ODNR_4
ODNR_4 | 2021-06-07 10:52 | 15.87 | 0 | 34.06 | 6.44 | 1.66 | 56.37 | 61.22 | 1.43 | -- | Surface | ODNR_4
ODNR_4 | 2021-06-07 10:52 | 19.11 | 0.85 | 33.5 | 6.75 | 1.07 | 60.22 | 63.94 | 1.42 | -- | Surface | ODNR_4
ODNR_4 | 2021-06-07 10:52 | 22.2 | 1.93 | 33.09 | 3.75 | 1.13 | 60.98 | 56.79 | 1.42 | -- | Surface | ODNR_4
ODNR_4 | 2021-06-07 10:52 | 21.23 | 0 | 30.21 | 7.56 | 1.7 | 59 | 58.18 | 1.42 | -- | Surface | ODNR_4
ODNR_4 | 2021-06-07 10:52 | 11.67 | 1.52 | 35.09 | 5.93 | 2.23 | 54.21 | 59.03 | 1.42 | -- | Surface | ODNR_4
ODNR_4 | 2021-06-07 10:52 | 16.22 | 0 | 31.52 | 7.56 | 2.48 | 55.31 | 64.79 | 1.42 | -- | Surface | ODNR_4
ODNR_4 | 2021-06-07 10:52 | 17.15 | 0.17 | 33.45 | 6.34 | 2.11 | 57.11 | 67.11 | 1.42 | -- | Surface | ODNR_4
ODNR_4 | 2021-06-07 10:52 | 16.76 | 0 | 31.61 | 8.04 | 1.66 | 56.41 | 60.6 | 1.41 | -- | Surface | ODNR_4
ODNR_4 | 2021-06-07 10:53 | 15.39 | 0.02 | 30.72 | 7.65 | 2.33 | 53.78 | 63.87 | 1.42 | -- | Surface | ODNR_4
ODNR_4 | 2021-06-07 10:53 | 16.97 | 0 | 29.18 | 9.1 | 1.98 | 55.25 | 66.69 | 1.42 | -- | Surface | ODNR_4
ODNR_4 | 2021-06-07 10:53 | 18.49 | 0 | 33.54 | 6.02 | 1.77 | 58.05 | 63.45 | 1.42 | -- | Surface | ODNR_4
ODNR_4 | 2021-06-07 10:53 | 17.43 | 0.77 | 33.13 | 6.17 | 1.82 | 57.5 | 57.82 | 1.43 | -- | Surface | ODNR_4
ODNR_4 | 2021-06-07 10:53 | 18.63 | 0.55 | 29.34 | 8.16 | 1.98 | 56.68 | 59.84 | 1.43 | -- | Surface | ODNR_4
ODNR_4 | 2021-06-07 10:53 | 17.3 | 0 | 32.53 | 7.66 | 1.82 | 57.5 | 61.58 | 1.43 | -- | Surface | ODNR_4
ODNR_4 | 2021-06-07 10:53 | 19.01 | 0 | 28.79 | 8.92 | 1.97 | 56.72 | 65.65 | 1.44 | -- | Surface | ODNR_4
ODNR_4 | 2021-06-07 10:53 | 18.18 | 0.16 | 31.83 | 7.16 | 1.62 | 57.33 | 65.45 | 1.44 | -- | Surface | ODNR_4
ODNR_4 | 2021-06-07 10:53 | 14.37 | 0 | 33.55 | 6.87 | 1.88 | 54.79 | 63.3 | 1.45 | -- | Surface | ODNR_4
ODNR_4 | 2021-06-07 10:53 | 15.94 | 0 | 30.79 | 8.05 | 2.33 | 54.78 | 64.14 | 1.44 | -- | Surface | ODNR_4
ODNR_4 | 2021-06-07 10:53 | 15.78 | 1.91 | 35.58 | 4.23 | 1.76 | 57.51 | 67.15 | 1.45 | -- | Surface | ODNR_4
ODNR_4 | 2021-06-07 10:53 | 16.25 | 0 | 28.91 | 8.65 | 2.03 | 53.81 | 61.28 | 1.65 | -- |  | ODNR_4
ODNR_4 | 2021-06-07 10:53 | 17.12 | 0 | 27.61 | 8.52 | 1.98 | 53.25 | 62.25 | 1.75 | -- |  | ODNR_4
ODNR_4 | 2021-06-07 10:53 | 15.96 | 0.92 | 30.23 | 6.95 | 1.98 | 54.06 | 61.65 | 1.85 | -- |  | ODNR_4
ODNR_4 | 2021-06-07 10:53 | 15.78 | 0 | 27.77 | 8.51 | 2.15 | 52.06 | 63.71 | 1.97 | -- |  | ODNR_4
ODNR_4 | 2021-06-07 10:53 | 16.72 | 0 | 28.31 | 8.22 | 2 | 53.25 | 63.68 | 2.07 | -- | 1M | ODNR_4
ODNR_4 | 2021-06-07 10:53 | 15.26 | 0.04 | 28.84 | 7.77 | 2.04 | 51.9 | 65.4 | 2.09 | -- | 1M | ODNR_4
ODNR_4 | 2021-06-07 10:53 | 16.14 | 0 | 28.85 | 7.74 | 1.92 | 52.73 | 65.17 | 2.09 | -- | 1M | ODNR_4
ODNR_4 | 2021-06-07 10:54 | 16.73 | 0 | 28.24 | 7.93 | 2.02 | 52.9 | 62.92 | 2.09 | -- | 1M | ODNR_4
ODNR_4 | 2021-06-07 10:54 | 16.41 | 0.4 | 27.65 | 7.74 | 1.94 | 52.21 | 62.56 | 2.09 | -- | 1M | ODNR_4
ODNR_4 | 2021-06-07 10:54 | 17.24 | 0.22 | 27.41 | 8.36 | 2.02 | 53.22 | 62.09 | 2.09 | -- | 1M | ODNR_4
ODNR_4 | 2021-06-07 10:54 | 15.61 | 0.1 | 27.8 | 7.68 | 2 | 51.19 | 64.32 | 2.1 | -- | 1M | ODNR_4
ODNR_4 | 2021-06-07 10:54 | 16.91 | 0.26 | 27.21 | 7.79 | 1.92 | 52.17 | 64.37 | 2.1 | -- | 1M | ODNR_4
ODNR_4 | 2021-06-07 10:54 | 16.01 | 0 | 30.47 | 7.37 | 1.9 | 53.85 | 63.91 | 2.1 | -- | 1M | ODNR_4
ODNR_4 | 2021-06-07 10:54 | 17.08 | 0 | 27.96 | 8.29 | 1.98 | 53.33 | 62.36 | 2.1 | -- | 1M | ODNR_4
ODNR_4 | 2021-06-07 10:54 | 16.93 | 0 | 29.34 | 7.29 | 1.98 | 53.56 | 63.88 | 2.1 | -- | 1M | ODNR_4
ODNR_4 | 2021-06-07 10:54 | 17.33 | 0 | 26.77 | 8.51 | 1.96 | 52.61 | 63.81 | 2.1 | -- | 1M | ODNR_4
ODNR_4 | 2021-06-07 10:54 | 14.87 | 0 | 29.05 | 7.77 | 2.08 | 51.69 | 62.91 | 2.1 | -- | 1M | ODNR_4
ODNR_4 | 2021-06-07 10:54 | 15.97 | 0 | 29.6 | 7.29 | 2 | 52.86 | 63.64 | 2.11 | -- | 1M | ODNR_4
ODNR_4 | 2021-06-07 10:54 | 16.89 | 0 | 28.19 | 7.44 | 1.92 | 52.53 | 63.98 | 2.12 | -- | 1M | ODNR_4
ODNR_4 | 2021-06-07 10:54 | 16.16 | 0 | 27.56 | 7.98 | 1.93 | 51.7 | 62.77 | 2.36 | -- |  | ODNR_4
ODNR_4 | 2021-06-07 10:54 | 16.3 | 0 | 26.31 | 8.15 | 1.85 | 50.76 | 62.7 | 2.58 | -- |  | ODNR_4
ODNR_4 | 2021-06-07 10:54 | 15.97 | 0.23 | 26.62 | 7.9 | 2.02 | 50.72 | 63.45 | 2.58 | -- |  | ODNR_4
ODNR_4 | 2021-06-07 10:54 | 16.51 | 0.4 | 26.83 | 7.98 | 1.99 | 51.72 | 63.51 | 2.58 | -- |  | ODNR_4
ODNR_4 | 2021-06-07 10:54 | 17.67 | 0 | 28.26 | 7.5 | 1.78 | 53.43 | 63.1 | 2.5 | -- |  | ODNR_4
ODNR_4 | 2021-06-07 10:54 | 16.42 | 0 | 28.13 | 7.49 | 1.9 | 52.04 | 63.52 | 2.2 | -- |  | ODNR_4
ODNR_4 | 2021-06-07 10:55 | 17.25 | 0.6 | 29.09 | 6.78 | 1.67 | 53.72 | 64.49 | 1.72 | -- |  | ODNR_4
ODNR_4 | 2021-06-07 10:55 | 3.95 | 1.64 | 7.04 | 0 | 0.17 | 12.63 | 65.31 | 1.17 | -- |  | ODNR_4
ODNR_4 | 2021-06-07 10:55 | 0 | 1.02 | 0 | 0 | 0.07 | 1.02 | 74.51 | 1.14 | -- | Boat | ODNR_4
ODNR_4 | 2021-06-07 10:55 | 0 | 0 | 0 | 0 | 0.11 | 0 | 80.95 | 1.14 | -- | Boat | ODNR_4
ODNR_4 | 2021-06-07 10:55 | 0 | 1.21 | 0 | 0 | 0 | 1.21 | 76.92 | 1.14 | -- | Boat | ODNR_4
ODNR_4 | 2021-06-07 10:55 | 0 | 1.12 | 0 | 0 | 0 | 1.12 | 57.49 | 1.14 | -- | Boat | ODNR_4
ODNR_4 | 2021-06-07 10:55 | 0 | 0.43 | 0 | 0 | 0 | 0.43 | 77.22 | 1.14 | -- | Boat | ODNR_4
ODNR_4 | 2021-06-07 10:55 | 0 | 0.67 | 0.45 | 0 | 0 | 1.13 | 75.79 | 1.15 | -- | Boat | ODNR_4
ODNR_4 | 2021-06-07 10:55 | 0 | 0.73 | 0 | 0 | 0.01 | 0.73 | 72.48 | 1.14 | -- | Boat | ODNR_4
ODNR_4 | 2021-06-07 10:55 | 0 | 0.43 | 0 | 0 | 0 | 0.43 | 78.34 | 1.14 | -- | Boat | ODNR_4
ODNR_4 | 2021-06-07 10:55 | 0 | 0.75 | 0 | 0 | 0 | 0.75 | 76.31 | 1.14 | -- | Boat | ODNR_4
ODNR_6 | 2021-06-07 11:29 | 0 | 0 | 0 | 0 | 0 | 0 | 75.95 | 1.14 | -- | Boat | ODNR_6
ODNR_6 | 2021-06-07 11:29 | 0 | 1.64 | 0 | 0 | 0.19 | 1.64 | 85.43 | 1.14 | -- | Boat | ODNR_6
ODNR_6 | 2021-06-07 11:29 | 0 | 0 | 0 | 0 | 0 | 0 | 86.36 | 1.14 | -- | Boat | ODNR_6
ODNR_6 | 2021-06-07 11:29 | 0 | 0.13 | 0 | 0 | 0 | 0.13 | 82.09 | 1.14 | -- | Boat | ODNR_6
ODNR_6 | 2021-06-07 11:29 | 0 | 1.06 | 0 | 0 | 0 | 1.06 | 91.36 | 1.14 | -- | Boat | ODNR_6
ODNR_6 | 2021-06-07 11:29 | 0.33 | 0.66 | 0 | 0 | 0 | 0.99 | 74.02 | 1.14 | -- | Boat | ODNR_6
ODNR_6 | 2021-06-07 11:29 | 1.38 | 0 | 0 | 0 | 0.06 | 1.38 | 93.77 | 1.14 | -- | Boat | ODNR_6
ODNR_6 | 2021-06-07 11:29 | 8.33 | 0.43 | 0 | 9.52 | 2.3 | 18.28 | 84.89 | 1.47 |  | Surface | ODNR_6
ODNR_6 | 2021-06-07 11:29 | 9.92 | 1.31 | 2.09 | 7.53 | 2.06 | 20.85 | 87.96 | 1.46 | -- | Surface | ODNR_6
ODNR_6 | 2021-06-07 11:29 | 7.91 | 0.29 | 0 | 9.49 | 2.37 | 17.7 | 86.62 | 1.46 | -- | Surface | ODNR_6
ODNR_6 | 2021-06-07 11:29 | 11.14 | 0.46 | 0 | 8.36 | 2.03 | 19.96 | 87.85 | 1.46 | -- | Surface | ODNR_6
ODNR_6 | 2021-06-07 11:29 | 5.08 | 0.01 | 0 | 10.57 | 2.81 | 15.66 | 86.72 | 1.44 | -- | Surface | ODNR_6
ODNR_6 | 2021-06-07 11:29 | 7.82 | 3.7 | 5.61 | 4.2 | 2.32 | 21.32 | 81.82 | 1.44 | -- | Surface | ODNR_6
ODNR_6 | 2021-06-07 11:29 | 9.43 | 1.33 | 0 | 7.93 | 2.51 | 18.69 | 86.09 | 1.44 | -- | Surface | ODNR_6
ODNR_6 | 2021-06-07 11:29 | 9.61 | 0.62 | 0 | 9.71 | 2.41 | 19.94 | 88.98 | 1.44 | -- | Surface | ODNR_6
ODNR_6 | 2021-06-07 11:29 | 10.27 | 1.41 | 0 | 7.35 | 2.31 | 19.04 | 90.12 | 1.45 | -- | Surface | ODNR_6
ODNR_6 | 2021-06-07 11:29 | 9.34 | 2.31 | 0 | 6.83 | 2.87 | 18.48 | 90.13 | 1.45 | -- | Surface | ODNR_6
ODNR_6 | 2021-06-07 11:29 | 8.35 | 0.02 | 0 | 10.11 | 2.15 | 18.49 | 87.81 | 1.45 | -- | Surface | ODNR_6
ODNR_6 | 2021-06-07 11:30 | 6.23 | 0 | 0 | 9.47 | 2.89 | 15.71 | 83.8 | 1.45 | -- | Surface | ODNR_6
ODNR_6 | 2021-06-07 11:30 | 9.9 | 0 | 0 | 9.02 | 2.06 | 18.92 | 82.02 | 1.45 | -- | Surface | ODNR_6
ODNR_6 | 2021-06-07 11:30 | 11.7 | 0.81 | 0 | 8.16 | 1.99 | 20.66 | 82.73 | 1.44 | -- | Surface | ODNR_6
ODNR_6 | 2021-06-07 11:30 | 6.45 | 0 | 0 | 9.5 | 2.66 | 15.95 | 86.36 | 1.46 | -- | Surface | ODNR_6
ODNR_6 | 2021-06-07 11:30 | 8.86 | 0.11 | 0 | 9.06 | 2.22 | 18.02 | 94.08 | 1.44 | -- | Surface | ODNR_6
ODNR_6 | 2021-06-07 11:30 | 7.87 | 0 | 0 | 9.34 | 2.55 | 17.21 | 87.38 | 1.45 | -- | Surface | ODNR_6
ODNR_6 | 2021-06-07 11:30 | 7.12 | 0.34 | 0 | 9.78 | 2.33 | 17.24 | 85.12 | 1.45 | -- | Surface | ODNR_6
ODNR_6 | 2021-06-07 11:30 | 10.18 | 0.68 | 0 | 8.92 | 2.05 | 19.78 | 82.49 | 1.45 | -- | Surface | ODNR_6
ODNR_6 | 2021-06-07 11:30 | 8.5 | 1.55 | 0 | 8.26 | 2.57 | 18.3 | 85.4 | 1.45 | -- | Surface | ODNR_6
ODNR_6 | 2021-06-07 11:30 | 7.67 | 0.49 | 0 | 9.37 | 2.42 | 17.53 | 85.43 | 1.56 | -- |  | ODNR_6
ODNR_6 | 2021-06-07 11:30 | 8.27 | 1.21 | 0 | 9.11 | 2.4 | 18.59 | 89.08 | 1.74 | -- |  | ODNR_6
ODNR_6 | 2021-06-07 11:30 | 9.14 | 0.17 | 0 | 9.33 | 2.33 | 18.64 | 84.67 | 1.94 | -- |  | ODNR_6
ODNR_6 | 2021-06-07 11:30 | 7.9 | 0.08 | 0 | 9.14 | 2.44 | 17.11 | 84.97 | 2.08 | -- | 1M | ODNR_6
ODNR_6 | 2021-06-07 11:30 | 7.91 | 0.35 | 0 | 9.63 | 2.47 | 17.88 | 83.58 | 2.08 | -- | 1M | ODNR_6
ODNR_6 | 2021-06-07 11:30 | 8.56 | 0.6 | 0 | 8.94 | 2.52 | 18.1 | 88.87 | 2.08 | -- | 1M | ODNR_6
ODNR_6 | 2021-06-07 11:30 | 6.87 | 0 | 1.16 | 9.28 | 2.49 | 17.31 | 87.12 | 2.08 | -- | 1M | ODNR_6
ODNR_6 | 2021-06-07 11:30 | 8.21 | 1.02 | 0.33 | 8.78 | 2.54 | 18.34 | 85.15 | 2.07 | -- | 1M | ODNR_6
ODNR_6 | 2021-06-07 11:30 | 9.37 | 0.36 | 0 | 9.26 | 2.46 | 19 | 88.84 | 2.08 | -- | 1M | ODNR_6
ODNR_6 | 2021-06-07 11:31 | 8.05 | 1.21 | 0 | 9.08 | 2.55 | 18.35 | 89.25 | 2.09 | -- | 1M | ODNR_6
ODNR_6 | 2021-06-07 11:31 | 8.59 | 0 | 0 | 10.32 | 2.22 | 18.91 | 85.47 | 2.09 | -- | 1M | ODNR_6
ODNR_6 | 2021-06-07 11:31 | 9.67 | 0 | 0 | 9.74 | 2.28 | 19.41 | 87.15 | 2.08 | -- | 1M | ODNR_6
ODNR_6 | 2021-06-07 11:31 | 8.79 | 0.29 | 0 | 9.7 | 2.37 | 18.79 | 85.97 | 2.1 | -- | 1M | ODNR_6
ODNR_6 | 2021-06-07 11:31 | 9.55 | 1.54 | 0 | 8.94 | 2.45 | 20.03 | 87.93 | 2.09 | -- | 1M | ODNR_6
ODNR_6 | 2021-06-07 11:31 | 8.96 | 0.86 | 0.06 | 9.2 | 2.28 | 19.07 | 84.06 | 2.09 | -- | 1M | ODNR_6
ODNR_6 | 2021-06-07 11:31 | 7.51 | 0.92 | 2.41 | 7.49 | 2.36 | 18.33 | 84.54 | 2.09 | -- | 1M | ODNR_6
ODNR_6 | 2021-06-07 11:31 | 8.64 | 0.45 | 0 | 9.13 | 2.46 | 18.21 | 84.27 | 2.1 | -- | 1M | ODNR_6
ODNR_6 | 2021-06-07 11:31 | 8.47 | 0.39 | 0 | 9.16 | 2.51 | 18.02 | 86.09 | 2.1 | -- | 1M | ODNR_6
ODNR_6 | 2021-06-07 11:31 | 7.17 | 0.11 | 0.78 | 9.5 | 2.39 | 17.57 | 83.95 | 2.11 | -- | 1M | ODNR_6
ODNR_6 | 2021-06-07 11:31 | 7.46 | 0.07 | 0 | 9.21 | 2.66 | 16.73 | 83.04 | 2.11 | -- | 1M | ODNR_6
ODNR_6 | 2021-06-07 11:31 | 8.52 | 0 | 0 | 9.17 | 2.32 | 17.69 | 83.58 | 2.1 | -- | 1M | ODNR_6
ODNR_6 | 2021-06-07 11:31 | 8.29 | 0.36 | 0 | 8.89 | 2.41 | 17.54 | 87.88 | 2.1 | -- | 1M | ODNR_6
ODNR_6 | 2021-06-07 11:31 | 6.62 | 0.73 | 0 | 9.32 | 2.63 | 16.67 | 83.74 | 2.09 | -- | 1M | ODNR_6
ODNR_6 | 2021-06-07 11:31 | 8.05 | 1.27 | 0 | 8.56 | 2.55 | 17.87 | 86.01 | 2.1 | -- | 1M | ODNR_6
ODNR_6 | 2021-06-07 11:31 | 8.24 | 0.75 | 0.08 | 9.28 | 2.2 | 18.34 | 86.81 | 2.1 | -- | 1M | ODNR_6
ODNR_6 | 2021-06-07 11:31 | 8.78 | 0.82 | 0 | 7.92 | 2.61 | 17.51 | 88.26 | 2.16 | -- |  | ODNR_6
ODNR_6 | 2021-06-07 11:31 | 6.41 | 0.4 | 0 | 9.36 | 2.67 | 16.17 | 88.54 | 2.28 | -- |  | ODNR_6
ODNR_6 | 2021-06-07 11:31 | 8.83 | 0.46 | 0 | 8.97 | 2.32 | 18.25 | 85.3 | 2.44 | -- |  | ODNR_6
ODNR_6 | 2021-06-07 11:32 | 8.89 | 0.69 | 0 | 8.3 | 2.21 | 17.88 | 87.01 | 2.59 | -- | 1.5M | ODNR_6
ODNR_6 | 2021-06-07 11:32 | 8.47 | 0.34 | 0 | 8.75 | 2.37 | 17.57 | 85.77 | 2.59 | -- | 1.5M | ODNR_6
ODNR_6 | 2021-06-07 11:32 | 7.97 | 0.32 | 0 | 8.97 | 2.47 | 17.26 | 86.23 | 2.6 | -- | 1.5M | ODNR_6
ODNR_6 | 2021-06-07 11:32 | 7.83 | 0.19 | 0.39 | 9.05 | 2.46 | 17.46 | 86.41 | 2.6 | -- | 1.5M | ODNR_6
ODNR_6 | 2021-06-07 11:32 | 8.42 | 0.56 | 0 | 9.15 | 2.38 | 18.13 | 85.71 | 2.61 | -- | 1.5M | ODNR_6
ODNR_6 | 2021-06-07 11:32 | 7.83 | 0.23 | 0 | 9.45 | 2.42 | 17.52 | 85.17 | 2.61 | -- | 1.5M | ODNR_6
ODNR_6 | 2021-06-07 11:32 | 8.1 | 0.02 | 0 | 9.45 | 2.48 | 17.58 | 86.45 | 2.62 | -- | 1.5M | ODNR_6
ODNR_6 | 2021-06-07 11:32 | 7.9 | 0 | 0 | 9.31 | 2.42 | 17.21 | 85.27 | 2.62 | -- | 1.5M | ODNR_6
ODNR_6 | 2021-06-07 11:32 | 8.05 | 0.05 | 0 | 9.29 | 2.44 | 17.39 | 88.12 | 2.62 | -- | 1.5M | ODNR_6
ODNR_6 | 2021-06-07 11:32 | 7.74 | 0.22 | 0 | 9.66 | 2.41 | 17.63 | 87.11 | 2.61 | -- | 1.5M | ODNR_6
ODNR_6 | 2021-06-07 11:32 | 8.78 | 0.53 | 0 | 9 | 2.36 | 18.3 | 86.33 | 2.61 | -- | 1.5M | ODNR_6
ODNR_6 | 2021-06-07 11:32 | 7.94 | 0 | 0 | 9.64 | 2.27 | 17.58 | 86.7 | 2.61 | -- | 1.5M | ODNR_6
ODNR_6 | 2021-06-07 11:32 | 7.82 | 0.2 | 0 | 9.47 | 2.43 | 17.49 | 87.68 | 2.61 | -- | 1.5M | ODNR_6
ODNR_6 | 2021-06-07 11:32 | 8.21 | 0.52 | 0 | 9.34 | 2.35 | 18.07 | 86.72 | 2.61 | -- | 1.5M | ODNR_6
ODNR_6 | 2021-06-07 11:32 | 8.14 | 0.38 | 0 | 9.44 | 2.35 | 17.96 | 85.8 | 2.62 | -- | 1.5M | ODNR_6
ODNR_6 | 2021-06-07 11:32 | 7.19 | 0 | 0 | 9.44 | 2.5 | 16.63 | 84.38 | 2.62 | -- | 1.5M | ODNR_6
ODNR_6 | 2021-06-07 11:32 | 8.57 | 0.47 | 0 | 9.26 | 2.33 | 18.29 | 84.5 | 2.63 | -- | 1.5M | ODNR_6
ODNR_6 | 2021-06-07 11:32 | 7.63 | 0.35 | 0 | 9.42 | 2.48 | 17.41 | 84.72 | 2.63 | -- | 1.5M | ODNR_6
ODNR_6 | 2021-06-07 11:33 | 8.29 | 0.48 | 0 | 8.94 | 2.38 | 17.72 | 86.26 | 2.66 | -- | 1.5M | ODNR_6
ODNR_6 | 2021-06-07 11:33 | 8.33 | 0.43 | 0 | 7.85 | 2.34 | 16.62 | 85.74 | 2.9 | -- |  | ODNR_6
ODNR_6 | 2021-06-07 11:33 | 7.68 | 0.03 | 0 | 7.47 | 2.25 | 15.18 | 86.9 | 3.11 | -- | 2M | ODNR_6
ODNR_6 | 2021-06-07 11:33 | 7.25 | 0 | 0 | 7.78 | 2.39 | 15.03 | 86.58 | 3.11 | -- | 2M | ODNR_6
ODNR_6 | 2021-06-07 11:33 | 7.59 | 0.06 | 0 | 7.89 | 2.37 | 15.54 | 86.88 | 3.13 | -- | 2M | ODNR_6
ODNR_6 | 2021-06-07 11:33 | 7.72 | 0.15 | 0 | 7.7 | 2.34 | 15.57 | 85.98 | 3.13 | -- | 2M | ODNR_6
ODNR_6 | 2021-06-07 11:33 | 7.85 | 0.24 | 0 | 8.02 | 2.36 | 16.11 | 86.41 | 3.12 | -- | 2M | ODNR_6
ODNR_6 | 2021-06-07 11:33 | 7.42 | 0.36 | 0 | 8.06 | 2.38 | 15.85 | 86.51 | 3.12 | -- | 2M | ODNR_6
ODNR_6 | 2021-06-07 11:33 | 7.94 | 0.19 | 0 | 8.16 | 2.34 | 16.29 | 86.98 | 3.11 | -- | 2M | ODNR_6
ODNR_6 | 2021-06-07 11:33 | 7.41 | 0.33 | 0 | 8.27 | 2.39 | 16.01 | 87.62 | 3.11 | -- | 2M | ODNR_6
ODNR_6 | 2021-06-07 11:33 | 8.17 | 0.52 | 0 | 7.84 | 2.25 | 16.53 | 86.91 | 3.11 | -- | 2M | ODNR_6
ODNR_6 | 2021-06-07 11:33 | 7.6 | 0.3 | 0 | 7.8 | 2.39 | 15.71 | 87.57 | 3.12 | -- | 2M | ODNR_6
ODNR_6 | 2021-06-07 11:33 | 7.44 | 0.33 | 0 | 8.03 | 2.36 | 15.81 | 86.8 | 3.11 | -- | 2M | ODNR_6
ODNR_6 | 2021-06-07 11:33 | 8.24 | 0.68 | 0 | 7.65 | 2.3 | 16.57 | 86.1 | 3.11 | -- | 2M | ODNR_6
ODNR_6 | 2021-06-07 11:33 | 7.94 | 0.14 | 0 | 7.56 | 2.36 | 15.64 | 86.92 | 3.1 | -- | 2M | ODNR_6
ODNR_6 | 2021-06-07 11:33 | 8.15 | 0.55 | 0 | 7.72 | 2.3 | 16.43 | 88.33 | 3.11 | -- | 2M | ODNR_6
ODNR_6 | 2021-06-07 11:33 | 7.93 | 0.09 | 0 | 7.8 | 2.33 | 15.82 | 86.73 | 3.11 | -- | 2M | ODNR_6
ODNR_6 | 2021-06-07 11:33 | 7.65 | 0.11 | 0 | 7.81 | 2.3 | 15.57 | 85.63 | 3.1 | -- | 2M | ODNR_6
ODNR_6 | 2021-06-07 11:33 | 7.3 | 0.33 | 0 | 6.1 | 2.32 | 13.74 | 85.54 | 3.12 | -- | 2M | ODNR_6
ODNR_6 | 2021-06-07 11:34 | 6.58 | 0.24 | 0 | 5.97 | 2.3 | 12.79 | 84.46 | 3.09 | -- | 2M | ODNR_6
ODNR_6 | 2021-06-07 11:34 | 7.17 | 0.1 | 0 | 6.53 | 2.19 | 13.81 | 85.48 | 2.9 | -- |  | ODNR_6
ODNR_6 | 2021-06-07 11:34 | 7.43 | 0.2 | 0 | 7.45 | 2.48 | 15.08 | 86.78 | 2.47 | -- |  | ODNR_6
ODNR_6 | 2021-06-07 11:34 | 9.43 | 0.93 | 0 | 7.52 | 2.31 | 17.88 | 87.65 | 2.15 | -- |  | ODNR_6
ODNR_6 | 2021-06-07 11:34 | 8.88 | 0.64 | 0 | 9.31 | 2.37 | 18.83 | 88.76 | 1.81 | -- |  | ODNR_6
ODNR_6 | 2021-06-07 11:34 | 6.24 | 0 | 0 | 7.7 | 2.1 | 13.94 | 73.08 | 1.37 | -- |  | ODNR_6
ODNR_6 | 2021-06-07 11:34 | 0 | 1.3 | 0 | 0 | 0 | 1.3 | 64.36 | 1.14 | -- | Boat | ODNR_6
ODNR_6 | 2021-06-07 11:34 | 0 | 1.27 | 0 | 0 | 0.04 | 1.27 | 84.65 | 1.14 | -- | Boat | ODNR_6
ODNR_6 | 2021-06-07 11:34 | 0 | 0.23 | 0 | 0 | 0 | 0.23 | 88.64 | 1.14 | -- | Boat | ODNR_6
ODNR_6 | 2021-06-07 11:34 | 0 | 0 | 0.52 | 0.18 | 0 | 0.7 | 79.61 | 1.14 | -- | Boat | ODNR_6
ODNR_6 | 2021-06-07 11:34 | 0 | 1.31 | 0 | 0 | 0 | 1.31 | 78.9 | 1.14 | -- | Boat | ODNR_6
ODNR_6 | 2021-06-07 11:34 | 0 | 0.35 | 0 | 0 | 0.03 | 0.35 | 81.58 | 1.14 | -- | Boat | ODNR_6
ODNR_6 | 2021-06-07 11:34 | 0.32 | 0.64 | 0 | 0 | 0 | 0.96 | 79.03 | 1.14 | -- | Boat | ODNR_6
ODNR_6 | 2021-06-07 11:34 | 0.02 | 0.16 | 0 | 0 | 0 | 0.18 | 82.52 | 1.14 | -- | Boat | ODNR_6
ODNR_6 | 2021-06-07 11:34 | 0 | 0.39 | 0 | 0.27 | 0.02 | 0.66 | 77.68 | 1.14 | -- | Boat | ODNR_6
ODNR_6 | 2021-06-07 11:34 | 0 | 0.02 | 0 | 0 | 0.05 | 0.02 | 80.28 | 1.14 | -- | Boat | ODNR_6
ODNR_6 | 2021-06-07 11:34 | 0.25 | 0.83 | 0 | 0 | 0 | 1.08 | 82.73 | 1.14 | -- | Boat | ODNR_6
Bridge | 2021-06-07 11:51 | 7.99 | 1.12 | 4.76 | 4.53 | 2.35 | 18.4 | 60.64 | 1.46 | -- | Surface | Bridge
Bridge | 2021-06-07 11:51 | 8.97 | 0.51 | 2.9 | 5.97 | 2.63 | 18.34 | 81.09 | 1.67 | -- | Surface | Bridge
Bridge | 2021-06-07 11:51 | 9.61 | 0.61 | 2.57 | 5.8 | 2.67 | 18.59 | 81.02 | 1.71 | -- | Surface | Bridge
Bridge | 2021-06-07 11:51 | 9.8 | 0.72 | 3.04 | 5.69 | 2.58 | 19.24 | 80.33 | 1.64 | -- | Surface | Bridge
Bridge | 2021-06-07 11:51 | 8.35 | 0.63 | 3.69 | 5.64 | 2.63 | 18.32 | 80.43 | 1.63 | -- | Surface | Bridge
Bridge | 2021-06-07 11:51 | 8.48 | 0.67 | 3.61 | 5.64 | 2.73 | 18.39 | 81.11 | 1.85 | -- | Surface | Bridge
Bridge | 2021-06-07 11:52 | 8.83 | 0.79 | 3.81 | 5.45 | 2.66 | 18.88 | 81.07 | 2.01 | -- | 1M | Bridge
Bridge | 2021-06-07 11:52 | 8.85 | 0.75 | 3.46 | 5.43 | 2.66 | 18.49 | 81 | 2.01 | -- | 1M | Bridge
Bridge | 2021-06-07 11:52 | 8.48 | 0.72 | 3.2 | 5.82 | 2.7 | 18.22 | 80.4 | 2.01 | -- | 1M | Bridge
Bridge | 2021-06-07 11:52 | 8.74 | 0.81 | 3.51 | 5.24 | 2.64 | 18.3 | 80.57 | 2.01 | -- | 1M | Bridge
Bridge | 2021-06-07 11:52 | 8.36 | 1.07 | 4.09 | 5.07 | 2.63 | 18.59 | 81.11 | 2.03 | -- | 1M | Bridge
Bridge | 2021-06-07 11:52 | 8.73 | 0.7 | 2.94 | 5.32 | 2.69 | 17.7 | 80.55 | 2.1 | -- | 1M | Bridge
Bridge | 2021-06-07 11:52 | 8.21 | 1.24 | 4.07 | 4.61 | 2.63 | 18.13 | 81.05 | 2.44 | -- | 1.5M | Bridge
Bridge | 2021-06-07 11:52 | 9 | 1.06 | 3.61 | 5.01 | 2.6 | 18.68 | 80.74 | 2.66 | -- | 1.5M | Bridge
Bridge | 2021-06-07 11:52 | 8.92 | 0.79 | 3.52 | 5.11 | 2.6 | 18.34 | 80.57 | 2.68 | -- | 1.5M | Bridge
Bridge | 2021-06-07 11:52 | 8.93 | 0.7 | 3.47 | 5.22 | 2.61 | 18.32 | 80.88 | 2.7 | -- | 1.5M | Bridge
Bridge | 2021-06-07 11:52 | 8.77 | 0.86 | 3.43 | 5.37 | 2.66 | 18.43 | 80.68 | 2.7 | -- | 1.5M | Bridge
Bridge | 2021-06-07 11:52 | 9.15 | 0.77 | 3.44 | 5.24 | 2.62 | 18.6 | 80.23 | 2.71 | -- | 1.5M | Bridge
Bridge | 2021-06-07 11:52 | 8.81 | 0.96 | 3.42 | 5.32 | 2.61 | 18.51 | 80.25 | 2.8 | -- | 1.5M | Bridge
Bridge | 2021-06-07 11:52 | 8.91 | 0.76 | 3.61 | 5.04 | 2.61 | 18.32 | 80.11 | 3.13 | -- | 2.0M | Bridge
Bridge | 2021-06-07 11:52 | 8.92 | 0.96 | 4.34 | 4.77 | 2.64 | 18.99 | 80.23 | 3.14 | -- | 2.0M | Bridge
Bridge | 2021-06-07 11:52 | 9.14 | 0.77 | 3.9 | 5.02 | 2.6 | 18.83 | 79.99 | 3.15 | -- | 2.0M | Bridge
Bridge | 2021-06-07 11:52 | 8.89 | 0.85 | 3.95 | 5.03 | 2.59 | 18.71 | 80.22 | 3.15 | -- | 2.0M | Bridge
Bridge | 2021-06-07 11:52 | 8.91 | 0.84 | 3.96 | 4.84 | 2.63 | 18.55 | 79.79 | 3.16 | -- | 2.0M | Bridge
Bridge | 2021-06-07 11:53 | 8.74 | 0.82 | 3.92 | 4.82 | 2.61 | 18.29 | 79.65 | 3.16 | -- | 2.0M | Bridge
Bridge | 2021-06-07 11:53 | 8.29 | 0.88 | 4.22 | 4.57 | 2.59 | 17.95 | 79.37 | 3.16 | -- | 2.0M | Bridge
Bridge | 2021-06-07 11:53 | 8.38 | 0.98 | 4.05 | 4.49 | 2.63 | 17.9 | 78.58 | 3.15 | -- | 2.0M | Bridge
Bridge | 2021-06-07 11:53 | 8.4 | 0.86 | 3.88 | 4.54 | 2.61 | 17.69 | 79.3 | 3.33 | -- | 2.5M | Bridge
Bridge | 2021-06-07 11:53 | 8.4 | 1.09 | 4.33 | 4.23 | 2.59 | 18.04 | 78.43 | 3.61 | -- | 2.5M | Bridge
Bridge | 2021-06-07 11:53 | 8.52 | 0.98 | 4.44 | 4.28 | 2.56 | 18.23 | 78.61 | 3.62 | -- | 2.5M | Bridge
Bridge | 2021-06-07 11:53 | 8.65 | 0.88 | 4.14 | 4.45 | 2.58 | 18.12 | 79.13 | 3.63 | -- | 2.5M | Bridge
Bridge | 2021-06-07 11:53 | 8.2 | 1.23 | 4.6 | 4.06 | 2.59 | 18.1 | 79.32 | 3.61 | -- | 2.5M | Bridge
Bridge | 2021-06-07 11:53 | 8.55 | 0.99 | 4.29 | 4.36 | 2.58 | 18.19 | 78.89 | 3.6 | -- | 2.5M | Bridge
Bridge | 2021-06-07 11:53 | 8.82 | 0.99 | 4.19 | 4.58 | 2.68 | 18.58 | 78.76 | 3.6 | -- | 2.5M | Bridge
Bridge | 2021-06-07 11:53 | 8.05 | 1.06 | 4.38 | 4.15 | 2.58 | 17.64 | 78.99 | 3.9 | -- |  | Bridge
Bridge | 2021-06-07 11:53 | 8.78 | 1.01 | 4.39 | 4.25 | 2.57 | 18.42 | 79.26 | 4.14 | -- | 3M | Bridge
Bridge | 2021-06-07 11:53 | 8.63 | 0.86 | 4.11 | 4.57 | 2.57 | 18.17 | 78.68 | 4.18 | -- | 3M | Bridge
Bridge | 2021-06-07 11:53 | 8.95 | 1 | 4.26 | 4.5 | 2.58 | 18.71 | 78.83 | 4.19 | -- | 3M | Bridge
Bridge | 2021-06-07 11:53 | 8.73 | 1.03 | 4.23 | 4.45 | 2.61 | 18.45 | 78.8 | 4.19 | -- | 3M | Bridge
Bridge | 2021-06-07 11:53 | 8.6 | 1.04 | 4.34 | 4.34 | 2.64 | 18.33 | 79.23 | 4.2 | -- | 3M | Bridge
Bridge | 2021-06-07 11:53 | 8.96 | 1.07 | 4.4 | 4.36 | 2.61 | 18.8 | 78.98 | 4.18 | -- | 3M | Bridge
Bridge | 2021-06-07 11:53 | 8.72 | 1 | 4.77 | 4.34 | 2.63 | 18.83 | 79.35 | 4.19 | -- | 3M | Bridge
Bridge | 2021-06-07 11:53 | 8.9 | 0.8 | 4.16 | 4.59 | 2.6 | 18.45 | 79.49 | 4.17 | -- | 3M | Bridge
Bridge | 2021-06-07 11:54 | 8.65 | 0.86 | 4.41 | 4.55 | 2.63 | 18.47 | 79.29 | 4.17 | -- | 3M | Bridge
Bridge | 2021-06-07 11:54 | 8.92 | 0.9 | 4.42 | 4.5 | 2.6 | 18.74 | 79.42 | 4.19 | -- | 3M | Bridge
Bridge | 2021-06-07 11:54 | 8.58 | 0.9 | 4.73 | 4.22 | 2.57 | 18.42 | 78.73 | 4.62 | -- | 3.5M | Bridge
Bridge | 2021-06-07 11:54 | 8.66 | 0.85 | 4.56 | 4.39 | 2.6 | 18.45 | 78.68 | 4.64 | -- | 3.5M | Bridge
Bridge | 2021-06-07 11:54 | 8.87 | 0.81 | 4.81 | 4.47 | 2.59 | 18.96 | 79.26 | 4.65 | -- | 3.5M | Bridge
Bridge | 2021-06-07 11:54 | 8.53 | 0.96 | 4.71 | 4.18 | 2.58 | 18.37 | 78.82 | 4.65 | -- | 3.5M | Bridge
Bridge | 2021-06-07 11:54 | 8.64 | 0.95 | 4.48 | 4.12 | 2.57 | 18.2 | 78.01 | 4.65 | -- | 3.5M | Bridge
Bridge | 2021-06-07 11:54 | 9.14 | 1.04 | 4.75 | 4.1 | 2.55 | 19.04 | 78.57 | 4.66 | -- | 3.5M | Bridge
Bridge | 2021-06-07 11:54 | 8.95 | 0.95 | 4.65 | 4.1 | 2.54 | 18.65 | 77.39 | 4.64 | -- | 3.5M | Bridge
Bridge | 2021-06-07 11:54 | 8.26 | 1.08 | 4.84 | 3.97 | 2.57 | 18.15 | 77.03 | 4.64 | -- | 3.5M | Bridge
Bridge | 2021-06-07 11:54 | 8.85 | 0.9 | 4.51 | 4.2 | 2.54 | 18.46 | 77.73 | 4.65 | -- | 3.5M | Bridge
Bridge | 2021-06-07 11:54 | 8.67 | 0.95 | 4.28 | 4.41 | 2.53 | 18.31 | 78.69 | 4.53 | -- | 3.5M | Bridge
Bridge | 2021-06-07 11:54 | 8.51 | 0.98 | 4.32 | 4.44 | 2.54 | 18.25 | 78.28 | 3.59 | -- |  | Bridge
Bridge | 2021-06-07 11:54 | 8.64 | 0.91 | 3.89 | 4.9 | 2.58 | 18.34 | 79.45 | 2.68 | -- |  | Bridge
Bridge | 2021-06-07 11:54 | 8.57 | 1.08 | 4.18 | 5.04 | 2.58 | 18.87 | 79.36 | 1.67 | -- |  | Bridge
Bridge | 2021-06-07 11:54 | 1.16 | 0.85 | 2.75 | 0.05 | 0.83 | 4.8 | 78.96 | 1.18 | -- |  | Bridge
Bridge | 2021-06-07 11:54 | 0 | 0.73 | 0 | 0 | 0 | 0.73 | 82.96 | 1.15 | -- | Boat | Bridge
Bridge | 2021-06-07 11:54 | 0 | 1.16 | 0 | 0.08 | 0 | 1.24 | 80.13 | 1.16 | -- | Boat | Bridge
Bridge | 2021-06-07 11:55 | 0 | 0.66 | 0 | 0 | 0 | 0.66 | 79.62 | 1.15 | -- | Boat | Bridge
Bridge | 2021-06-07 11:55 | 0 | 0.53 | 0 | 0 | 0 | 0.53 | 79.4 | 1.15 | -- | Boat | Bridge
Bridge | 2021-06-07 11:55 | 0 | 0.63 | 0 | 0 | 0 | 0.63 | 78.32 | 1.15 | -- | Boat | Bridge
Bridge | 2021-06-07 11:55 | 0 | 0.82 | 0 | 0 | 0 | 0.82 | 80.04 | 1.15 | -- | Boat | Bridge
Bridge | 2021-06-07 11:55 | 0 | 0.54 | 0 | 0 | 0 | 0.54 | 79.44 | 1.15 | -- | Boat | Bridge
Bridge | 2021-06-07 11:55 | 0 | 0.96 | 0 | 0 | 0 | 0.96 | 79.25 | 1.15 | -- | Boat | Bridge
Bridge | 2021-06-07 11:55 | 0.14 | 0.64 | 0 | 0 | 0 | 0.79 | 77.97 | 1.15 | -- | Boat | Bridge
ODNR_2 | 2021-06-07 12:40 | 0.43 | 0.11 | 0 | 0 | 0 | 0.54 | 67.77 | 1.14 | -- | Boat | ODNR_2
ODNR_2 | 2021-06-07 12:40 | 0 | 1.07 | 0 | 0 | 0 | 1.07 | 74.12 | 1.14 | -- | Boat | ODNR_2
ODNR_2 | 2021-06-07 12:40 | 0.62 | 0.58 | 0 | 0 | 0 | 1.2 | 59.74 | 1.14 | -- | Boat | ODNR_2
ODNR_2 | 2021-06-07 12:40 | 0 | 0.73 | 0 | 0 | 0.22 | 0.73 | 51.48 | 1.14 | -- | Boat | ODNR_2
ODNR_2 | 2021-06-07 12:40 | 0.94 | 0.57 | 0 | 0 | 0 | 1.51 | 43.61 | 1.14 | -- | Boat | ODNR_2
ODNR_2 | 2021-06-07 12:40 | 0.94 | 0 | 0 | 0 | 0 | 0.94 | 74.23 | 1.14 | -- | Boat | ODNR_2
ODNR_2 | 2021-06-07 12:40 | 0.49 | 0 | 0 | 0 | 0 | 0.49 | 49.67 | 1.13 | -- | Boat | ODNR_2
ODNR_2 | 2021-06-07 12:40 | 5.96 | 1.56 | 0 | 0.75 | 0.66 | 8.27 | 56.4 | 1.27 | -- |  | ODNR_2
ODNR_2 | 2021-06-07 12:40 | 14.31 | 0.52 | 0 | 9.26 | 2.08 | 24.09 | 92.21 | 1.44 | -- | Surface | ODNR_2
ODNR_2 | 2021-06-07 12:40 | 12.92 | 0 | 0 | 10.62 | 2.1 | 23.54 | 90.53 | 1.43 | -- | Surface | ODNR_2
ODNR_2 | 2021-06-07 12:40 | 14.7 | 1.48 | 0 | 8.53 | 2.57 | 24.71 | 77.56 | 1.44 | -- | Surface | ODNR_2
ODNR_2 | 2021-06-07 12:40 | 9.88 | 1.58 | 3.74 | 8.31 | 2.05 | 23.52 | 79.67 | 1.44 | -- | Surface | ODNR_2
ODNR_2 | 2021-06-07 12:40 | 10 | 0 | 2.89 | 8.49 | 2.55 | 21.39 | 82.25 | 1.44 | -- | Surface | ODNR_2
ODNR_2 | 2021-06-07 12:40 | 13.17 | 0.42 | 0 | 10.24 | 2.21 | 23.83 | 80.29 | 1.44 | -- | Surface | ODNR_2
ODNR_2 | 2021-06-07 12:40 | 6.87 | 0.94 | 7.71 | 7.39 | 2.35 | 22.9 | 84.66 | 1.45 | -- | Surface | ODNR_2
ODNR_2 | 2021-06-07 12:40 | 13.68 | 1.4 | 0 | 8.8 | 2.32 | 23.88 | 86.79 | 1.45 | -- | Surface | ODNR_2
ODNR_2 | 2021-06-07 12:41 | 13.14 | 1.45 | 0 | 9.88 | 2.17 | 24.47 | 84.13 | 1.45 | -- | Surface | ODNR_2
ODNR_2 | 2021-06-07 12:41 | 11.76 | 0 | 1.07 | 10.28 | 2.12 | 23.11 | 87.21 | 1.46 | -- | Surface | ODNR_2
ODNR_2 | 2021-06-07 12:41 | 12.45 | 0 | 0 | 10.2 | 2.27 | 22.65 | 88.08 | 1.43 | -- | Surface | ODNR_2
ODNR_2 | 2021-06-07 12:41 | 17.16 | 0.39 | 0 | 7.9 | 1.78 | 25.45 | 81.39 | 1.44 | -- | Surface | ODNR_2
ODNR_2 | 2021-06-07 12:41 | 9.15 | 0.66 | 0 | 10.27 | 2.81 | 20.08 | 83.52 | 1.44 | -- | Surface | ODNR_2
ODNR_2 | 2021-06-07 12:41 | 11.7 | 0.26 | 1.21 | 9.86 | 2.2 | 23.02 | 86.68 | 1.44 | -- | Surface | ODNR_2
ODNR_2 | 2021-06-07 12:41 | 9.3 | 0 | 0 | 11.27 | 2.5 | 20.56 | 87.88 | 1.45 | -- | Surface | ODNR_2
ODNR_2 | 2021-06-07 12:41 | 10.6 | 1.13 | 4 | 8.11 | 2.27 | 23.84 | 86.84 | 1.45 | -- | Surface | ODNR_2
ODNR_2 | 2021-06-07 12:41 | 5.9 | 0 | 5.32 | 8.83 | 2.54 | 20.05 | 76 | 1.44 | -- | Surface | ODNR_2
ODNR_2 | 2021-06-07 12:41 | 7.26 | 1.13 | 6.43 | 7.75 | 2.28 | 22.58 | 87.83 | 1.45 | -- | Surface | ODNR_2
ODNR_2 | 2021-06-07 12:41 | 9.62 | 0.44 | 0 | 11.05 | 2.81 | 21.11 | 84.03 | 1.54 | -- |  | ODNR_2
ODNR_2 | 2021-06-07 12:41 | 13.47 | 0 | 3.28 | 8.11 | 2.06 | 24.86 | 83.47 | 1.72 | -- |  | ODNR_2
ODNR_2 | 2021-06-07 12:41 | 14.19 | 0.61 | 0 | 10.01 | 2.4 | 24.81 | 88.86 | 1.89 | -- |  | ODNR_2
ODNR_2 | 2021-06-07 12:41 | 12.24 | 0.66 | 1.78 | 10.1 | 2.32 | 24.78 | 88.82 | 2.04 | -- | 1.5M | ODNR_2
ODNR_2 | 2021-06-07 12:41 | 11.2 | 0.79 | 0 | 11.66 | 2.56 | 23.65 | 84.06 | 2.1 | -- | 1.5M | ODNR_2
ODNR_2 | 2021-06-07 12:41 | 14.52 | 0.39 | 0 | 11.04 | 2.35 | 25.94 | 86.43 | 2.1 | -- | 1.5M | ODNR_2
ODNR_2 | 2021-06-07 12:41 | 11.01 | 0 | 1.54 | 11.51 | 2.37 | 24.06 | 91.54 | 2.1 | -- | 1.5M | ODNR_2
ODNR_2 | 2021-06-07 12:41 | 10.5 | 0 | 1.23 | 11.23 | 2.58 | 22.96 | 88.01 | 2.11 | -- | 1.5M | ODNR_2
ODNR_2 | 2021-06-07 12:42 | 12.65 | 0.97 | 0.78 | 10.46 | 2.53 | 24.85 | 83.67 | 2.11 | -- | 1.5M | ODNR_2
ODNR_2 | 2021-06-07 12:42 | 13.55 | 0.15 | 0 | 12.39 | 2.16 | 26.08 | 84.49 | 2.11 | -- | 1.5M | ODNR_2
ODNR_2 | 2021-06-07 12:42 | 13.49 | 0.15 | 0 | 11.78 | 2.46 | 25.41 | 84.87 | 2.12 | -- | 1.5M | ODNR_2
ODNR_2 | 2021-06-07 12:42 | 11.89 | 0 | 2.25 | 10.89 | 2.4 | 25.03 | 84.36 | 2.13 | -- | 1.5M | ODNR_2
ODNR_2 | 2021-06-07 12:42 | 13.6 | 0 | 0 | 12.07 | 2.35 | 25.67 | 88.21 | 2.13 | -- | 1.5M | ODNR_2
ODNR_2 | 2021-06-07 12:42 | 14.53 | 0.24 | 0 | 11.22 | 2.43 | 25.99 | 85.35 | 2.13 | -- | 1.5M | ODNR_2
ODNR_2 | 2021-06-07 12:42 | 13.36 | 0 | 0 | 12.37 | 2.37 | 25.72 | 84.49 | 2.13 | -- | 1.5M | ODNR_2
ODNR_2 | 2021-06-07 12:42 | 13.34 | 0.24 | 0 | 11.55 | 2.39 | 25.13 | 86.13 | 2.12 | -- | 1.5M | ODNR_2
ODNR_2 | 2021-06-07 12:42 | 12.06 | 1.12 | 0 | 11.48 | 2.58 | 24.65 | 85.91 | 2.13 | -- | 1.5M | ODNR_2
ODNR_2 | 2021-06-07 12:42 | 13 | 0.6 | 0.49 | 10.96 | 2.31 | 25.05 | 86.71 | 2.13 | -- | 1.5M | ODNR_2
ODNR_2 | 2021-06-07 12:42 | 13.05 | 0.43 | 0 | 11.51 | 2.6 | 25 | 83.95 | 2.13 | -- | 1.5M | ODNR_2
ODNR_2 | 2021-06-07 12:42 | 12.14 | 0.26 | 0 | 11.34 | 2.61 | 23.74 | 89.18 | 2.13 | -- | 1.5M | ODNR_2
ODNR_2 | 2021-06-07 12:42 | 12.33 | 0 | 0 | 12.1 | 2.53 | 24.43 | 87.03 | 2.13 | -- | 1.5M | ODNR_2
ODNR_2 | 2021-06-07 12:42 | 9.46 | 0 | 1.29 | 11.72 | 2.8 | 22.48 | 84.96 | 2.14 | -- | 1.5M | ODNR_2
ODNR_2 | 2021-06-07 12:42 | 12.37 | 0.42 | 0.81 | 11.84 | 2.32 | 25.43 | 87.49 | 2.15 | -- | 1.5M | ODNR_2
ODNR_2 | 2021-06-07 12:42 | 12.41 | 0 | 1.26 | 10.95 | 2.37 | 24.62 | 86.72 | 2.32 | -- |  | ODNR_2
ODNR_2 | 2021-06-07 12:42 | 12.5 | 0.29 | 0 | 10.64 | 2.53 | 23.43 | 86.37 | 2.54 | -- |  | ODNR_2
ODNR_2 | 2021-06-07 12:42 | 11.12 | 0 | 0.78 | 10.56 | 2.47 | 22.47 | 87.01 | 2.62 | -- | 2.0M | ODNR_2
ODNR_2 | 2021-06-07 12:42 | 12.76 | 0 | 0.31 | 10.78 | 2.3 | 23.85 | 85.91 | 2.61 | -- | 2.0M | ODNR_2
ODNR_2 | 2021-06-07 12:43 | 12.34 | 0.21 | 0 | 10.68 | 2.49 | 23.23 | 84.38 | 2.61 | -- | 2.0M | ODNR_2
ODNR_2 | 2021-06-07 12:43 | 10.73 | 0.24 | 1.77 | 9.54 | 2.46 | 22.27 | 84.89 | 2.61 | -- | 2.0M | ODNR_2
ODNR_2 | 2021-06-07 12:43 | 12.09 | 0.39 | 0 | 10.52 | 2.56 | 23 | 86.66 | 2.62 | -- | 2.0M | ODNR_2
ODNR_2 | 2021-06-07 12:43 | 11.68 | 0 | 0 | 10.33 | 2.62 | 22.01 | 86.65 | 2.61 | -- | 2.0M | ODNR_2
ODNR_2 | 2021-06-07 12:43 | 11.99 | 0 | 0 | 10.13 | 2.45 | 22.12 | 88.65 | 2.63 | -- | 2.0M | ODNR_2
ODNR_2 | 2021-06-07 12:43 | 11.05 | 0 | 0.56 | 10.06 | 2.47 | 21.66 | 85.81 | 2.64 | -- | 2.0M | ODNR_2
ODNR_2 | 2021-06-07 12:43 | 12.03 | 0 | 0.61 | 9.97 | 2.41 | 22.61 | 87.25 | 2.64 | -- | 2.0M | ODNR_2
ODNR_2 | 2021-06-07 12:43 | 12.25 | 0.54 | 1.11 | 8.99 | 2.29 | 22.89 | 83.17 | 2.64 | -- | 2.0M | ODNR_2
ODNR_2 | 2021-06-07 12:43 | 11.99 | 1.14 | 3.1 | 7.4 | 2.37 | 23.64 | 83.8 | 2.64 | -- | 2.0M | ODNR_2
ODNR_2 | 2021-06-07 12:43 | 12.36 | 0 | 0 | 9.61 | 2.5 | 21.96 | 85.57 | 2.63 | -- | 2.0M | ODNR_2
ODNR_2 | 2021-06-07 12:43 | 9.87 | 0 | 1.66 | 9.49 | 2.47 | 21.02 | 85.56 | 2.63 | -- | 2.0M | ODNR_2
ODNR_2 | 2021-06-07 12:43 | 11.81 | 0 | 0 | 9.35 | 2.41 | 21.15 | 88.67 | 2.64 | -- | 2.0M | ODNR_2
ODNR_2 | 2021-06-07 12:43 | 11.75 | 0 | 0.87 | 9.12 | 2.4 | 21.74 | 84.13 | 2.64 | -- | 2.0M | ODNR_2
ODNR_2 | 2021-06-07 12:43 | 12.8 | 0.41 | 0 | 8.96 | 2.42 | 22.16 | 84.19 | 2.64 | -- | 2.0M | ODNR_2
ODNR_2 | 2021-06-07 12:43 | 12.74 | 0.19 | 0 | 9.36 | 2.31 | 22.28 | 86.33 | 2.65 | -- | 2.0M | ODNR_2
ODNR_2 | 2021-06-07 12:43 | 11.86 | 0.1 | 0 | 9.21 | 2.4 | 21.17 | 85.38 | 2.66 | -- | 2.0M | ODNR_2
ODNR_2 | 2021-06-07 12:43 | 11.53 | 1.01 | 2.15 | 7.3 | 2.38 | 21.99 | 86.15 | 2.8 | -- |  | ODNR_2
ODNR_2 | 2021-06-07 12:43 | 10.58 | 0.04 | 0 | 9.19 | 2.51 | 19.82 | 86.13 | 3.01 | -- |  | ODNR_2
ODNR_2 | 2021-06-07 12:44 | 10.37 | 0 | 0 | 9.27 | 2.52 | 19.65 | 84.95 | 3.13 | -- | 2.5M | ODNR_2
ODNR_2 | 2021-06-07 12:44 | 12.04 | 0.16 | 0 | 9 | 2.3 | 21.21 | 86.02 | 3.13 | -- | 2.5M | ODNR_2
ODNR_2 | 2021-06-07 12:44 | 11.33 | 0.28 | 0.29 | 8.96 | 2.33 | 20.86 | 85.66 | 3.13 | -- | 2.5M | ODNR_2
ODNR_2 | 2021-06-07 12:44 | 12.69 | 0.18 | 0 | 8.66 | 2.32 | 21.53 | 84.85 | 3.13 | -- | 2.5M | ODNR_2
ODNR_2 | 2021-06-07 12:44 | 11.18 | 0 | 0.92 | 8.79 | 2.42 | 20.88 | 85.15 | 3.13 | -- | 2.5M | ODNR_2
ODNR_2 | 2021-06-07 12:44 | 11.54 | 0.18 | 0 | 9.01 | 2.37 | 20.73 | 84.83 | 3.13 | -- | 2.5M | ODNR_2
ODNR_2 | 2021-06-07 12:44 | 11.75 | 0.22 | 0 | 9.02 | 2.42 | 20.99 | 86.64 | 3.13 | -- | 2.5M | ODNR_2
ODNR_2 | 2021-06-07 12:44 | 11.02 | 0.34 | 0.39 | 8.66 | 2.49 | 20.42 | 86.21 | 3.13 | -- | 2.5M | ODNR_2
ODNR_2 | 2021-06-07 12:44 | 10.7 | 0.77 | 1.37 | 8.22 | 2.35 | 21.07 | 85.48 | 3.12 | -- | 2.5M | ODNR_2
ODNR_2 | 2021-06-07 12:44 | 12.19 | 0.69 | 0.7 | 8.22 | 2.29 | 21.81 | 86.45 | 3.13 | -- | 2.5M | ODNR_2
ODNR_2 | 2021-06-07 12:44 | 12.02 | 0.17 | 0.53 | 8.94 | 2.32 | 21.66 | 85.79 | 3.13 | -- | 2.5M | ODNR_2
ODNR_2 | 2021-06-07 12:44 | 12.1 | 0.08 | 0 | 9.21 | 2.36 | 21.38 | 85.81 | 3.13 | -- | 2.5M | ODNR_2
ODNR_2 | 2021-06-07 12:44 | 12.47 | 0.21 | 0 | 8.92 | 2.33 | 21.61 | 87.08 | 3.12 | -- | 2.5M | ODNR_2
ODNR_2 | 2021-06-07 12:44 | 11.72 | 0.13 | 0 | 9.44 | 2.4 | 21.29 | 84.09 | 2.86 | -- |  | ODNR_2
ODNR_2 | 2021-06-07 12:44 | 11.87 | 0.11 | 0 | 10 | 2.31 | 21.97 | 83.55 | 2.4 | -- |  | ODNR_2
ODNR_2 | 2021-06-07 12:44 | 13.68 | 1.85 | 3.42 | 7.18 | 2.32 | 26.15 | 85.51 | 1.87 | -- |  | ODNR_2
ODNR_2 | 2021-06-07 12:44 | 11.47 | 0 | 2.49 | 9.65 | 2.24 | 23.61 | 83.9 | 1.51 | -- |  | ODNR_2
ODNR_2 | 2021-06-07 12:44 | 0 | 0 | 0 | 0 | 0 | 0 | 71.92 | 1.15 | -- | Boat | ODNR_2
ODNR_2 | 2021-06-07 12:45 | 0 | 0 | 0 | 0 | 0 | 0 | 77.63 | 1.14 | -- | Boat | ODNR_2
ODNR_2 | 2021-06-07 12:45 | 0 | 0 | 0 | 0 | 0.33 | 0 | 78.51 | 1.15 | -- | Boat | ODNR_2
ODNR_2 | 2021-06-07 12:45 | 0 | 1.26 | 0 | 0 | 0.23 | 1.26 | 69.86 | 1.14 | -- | Boat | ODNR_2
ODNR_2 | 2021-06-07 12:45 | 0 | 0 | 0 | 0 | 0 | 0 | 74.75 | 1.14 | -- | Boat | ODNR_2
ODNR_2 | 2021-06-07 12:45 | 0 | 1.65 | 0.01 | 0 | 0.14 | 1.66 | 68.31 | 1.14 | -- | Boat | ODNR_2
ODNR_2 | 2021-06-07 12:45 | 0 | 1.07 | 0 | 0 | 0 | 1.07 | 71.52 | 1.15 | -- | Boat | ODNR_2
ODNR_2 | 2021-06-07 12:45 | 0 | 0.47 | 0 | 0 | 0 | 0.47 | 77.54 | 1.14 | -- | Boat | ODNR_2
ODNR_2 | 2021-06-07 12:45 | 0.12 | 0.57 | 0.12 | 0 | 0 | 0.81 | 77.37 | 1.14 | -- | Boat | ODNR_2
ODNR_2 | 2021-06-07 12:45 | 0 | 1.08 | 0 | 0 | 0 | 1.08 | 80.76 | 1.14 | -- | Boat | ODNR_2
ODNR_2 | 2021-06-07 12:45 | 0 | 0 | 0 | 0.3 | 0 | 0.3 | 78.08 | 1.14 | -- | Boat | ODNR_2
ODNR_2 | 2021-06-07 12:45 | 1.07 | 0.26 | 0.05 | 0 | 0 | 1.38 | 79.42 | 1.14 | -- | Boat | ODNR_2
ODNR_2 | 2021-06-07 12:45 | 0 | 0.58 | 0 | 0 | 0 | 0.58 | 74.97 | 1.14 | -- | Boat | ODNR_2
BGSU_BUOY_2 | 2021-06-07 13:11 | 1.58 | 2.05 | 0 | 0 | 0 | 3.63 | 45.04 | 1.14 | -- | Boat | BGSU_BUOY_2
BGSU_BUOY_2 | 2021-06-07 13:11 | 0.88 | 2.28 | 0 | 0 | 0.1 | 3.16 | 57.06 | 1.14 | -- | Boat | BGSU_BUOY_2
BGSU_BUOY_2 | 2021-06-07 13:11 | 0 | 0 | 0 | 0 | 0 | 0 | 33.58 | 1.14 | -- | Boat | BGSU_BUOY_2
BGSU_BUOY_2 | 2021-06-07 13:11 | 0 | 1.46 | 0 | 0 | 0 | 1.46 | 52.25 | 1.13 | -- | Boat | BGSU_BUOY_2
BGSU_BUOY_2 | 2021-06-07 13:11 | 0 | 0 | 0 | 0 | 0 | 0 | 59.57 | 1.13 | -- | Boat | BGSU_BUOY_2
BGSU_BUOY_2 | 2021-06-07 13:11 | 0 | 1.71 | 0 | 0 | 0 | 1.71 | 50.08 | 1.14 | -- | Boat | BGSU_BUOY_2
BGSU_BUOY_2 | 2021-06-07 13:11 | 0 | 1.15 | 0 | 0.9 | 0 | 2.06 | 63.89 | 1.14 | -- | Boat | BGSU_BUOY_2
BGSU_BUOY_2 | 2021-06-07 13:11 | 8.03 | 1.64 | 0 | 0 | 0 | 9.66 | 52.23 | 1.23 | -- |  | BGSU_BUOY_2
BGSU_BUOY_2 | 2021-06-07 13:11 | 3.01 | 0 | 0 | 7.75 | 2.87 | 10.76 | 94.09 | 1.4 | -- | Surface | BGSU_BUOY_2
BGSU_BUOY_2 | 2021-06-07 13:12 | 4.72 | 0.35 | 3.9 | 4.38 | 1.6 | 13.35 | 81.08 | 1.38 | -- | Surface | BGSU_BUOY_2
BGSU_BUOY_2 | 2021-06-07 13:12 | 6.1 | 2.56 | 4.19 | 1.6 | 1.46 | 14.45 | 75.65 | 1.37 | -- | Surface | BGSU_BUOY_2
BGSU_BUOY_2 | 2021-06-07 13:12 | 0.08 | 2.21 | 9 | 2.42 | 2.09 | 13.71 | 93.74 | 1.39 | -- | Surface | BGSU_BUOY_2
BGSU_BUOY_2 | 2021-06-07 13:12 | 8.68 | 0 | 1.18 | 5.46 | 1.34 | 15.31 | 93.27 | 1.39 | -- | Surface | BGSU_BUOY_2
BGSU_BUOY_2 | 2021-06-07 13:12 | 6.59 | 2.18 | 3.23 | 4.26 | 1.91 | 16.27 | 95.1 | 1.4 | -- | Surface | BGSU_BUOY_2
BGSU_BUOY_2 | 2021-06-07 13:12 | 7.41 | 0.76 | 0.6 | 5.94 | 2.21 | 14.72 | 91.25 | 1.4 | -- | Surface | BGSU_BUOY_2
BGSU_BUOY_2 | 2021-06-07 13:12 | 3.19 | 0.25 | 0 | 8.48 | 2.43 | 11.92 | 94.13 | 1.4 | -- | Surface | BGSU_BUOY_2
BGSU_BUOY_2 | 2021-06-07 13:12 | 5.7 | 0 | 2.04 | 6.41 | 2.03 | 14.14 | 94.27 | 1.41 | -- | Surface | BGSU_BUOY_2
BGSU_BUOY_2 | 2021-06-07 13:12 | 6.2 | 0.49 | 0 | 7.74 | 2 | 14.43 | 89.89 | 1.41 | -- | Surface | BGSU_BUOY_2
BGSU_BUOY_2 | 2021-06-07 13:12 | 4.58 | 1.83 | 7.69 | 3.05 | 1.61 | 17.15 | 92.7 | 1.41 | -- | Surface | BGSU_BUOY_2
BGSU_BUOY_2 | 2021-06-07 13:12 | 7.43 | 0.15 | 0 | 7.25 | 2.16 | 14.83 | 100 | 1.42 | -- | Surface | BGSU_BUOY_2
BGSU_BUOY_2 | 2021-06-07 13:12 | 8.31 | 0.77 | 0 | 6.38 | 2.15 | 15.45 | 99.37 | 1.41 | -- | Surface | BGSU_BUOY_2
BGSU_BUOY_2 | 2021-06-07 13:12 | 9.69 | 0 | 0.83 | 6.38 | 1.81 | 16.9 | 94.84 | 1.42 | -- | Surface | BGSU_BUOY_2
BGSU_BUOY_2 | 2021-06-07 13:12 | 7.55 | 0.74 | 0 | 7.42 | 1.88 | 15.72 | 92.07 | 1.4 | -- | Surface | BGSU_BUOY_2
BGSU_BUOY_2 | 2021-06-07 13:12 | 2.42 | 0.38 | 2.06 | 7.45 | 2.39 | 12.31 | 95.89 | 1.39 | -- | Surface | BGSU_BUOY_2
BGSU_BUOY_2 | 2021-06-07 13:12 | 7.43 | 1.01 | 0 | 6.61 | 2.14 | 15.05 | 90.39 | 1.4 | -- | Surface | BGSU_BUOY_2
BGSU_BUOY_2 | 2021-06-07 13:12 | 3.37 | 0.46 | 0 | 8.21 | 2.43 | 12.03 | 83.8 | 1.38 | -- | Surface | BGSU_BUOY_2
BGSU_BUOY_2 | 2021-06-07 13:12 | 7.29 | 0.09 | 2.78 | 6.46 | 1.75 | 16.63 | 99.29 | 1.39 | -- | Surface | BGSU_BUOY_2
BGSU_BUOY_2 | 2021-06-07 13:12 | 6.12 | 2.23 | 6.17 | 3.01 | 1.75 | 17.53 | 88.8 | 1.4 | -- | Surface | BGSU_BUOY_2
BGSU_BUOY_2 | 2021-06-07 13:13 | 3.86 | 0.78 | 4.44 | 5.29 | 1.98 | 14.37 | 94.53 | 1.41 | -- | Surface | BGSU_BUOY_2
BGSU_BUOY_2 | 2021-06-07 13:13 | 7.21 | 0 | 0 | 7.59 | 2.23 | 14.8 | 93.83 | 1.42 | -- | Surface | BGSU_BUOY_2
BGSU_BUOY_2 | 2021-06-07 13:13 | 6.86 | 0.23 | 0 | 8.54 | 2.16 | 15.63 | 96.23 | 1.61 | -- |  | BGSU_BUOY_2
BGSU_BUOY_2 | 2021-06-07 13:13 | 7.26 | 0 | 0.81 | 7.98 | 2.29 | 16.05 | 97.23 | 1.79 | -- |  | BGSU_BUOY_2
BGSU_BUOY_2 | 2021-06-07 13:13 | 6.55 | 0 | 2.7 | 8.3 | 1.96 | 17.54 | 94.98 | 1.93 | -- |  | BGSU_BUOY_2
BGSU_BUOY_2 | 2021-06-07 13:13 | 8.9 | 0 | 0 | 8.78 | 2.01 | 17.67 | 94.9 | 2.07 | -- | 1M | BGSU_BUOY_2
BGSU_BUOY_2 | 2021-06-07 13:13 | 7.65 | 0 | 0 | 9.3 | 2.2 | 16.96 | 94.81 | 2.09 | -- | 1M | BGSU_BUOY_2
BGSU_BUOY_2 | 2021-06-07 13:13 | 7.19 | 0 | 2.2 | 8.56 | 1.96 | 17.94 | 94.47 | 2.08 | -- | 1M | BGSU_BUOY_2
BGSU_BUOY_2 | 2021-06-07 13:13 | 7.49 | 0 | 1.01 | 8.65 | 2.18 | 17.15 | 93.12 | 2.1 | -- | 1M | BGSU_BUOY_2
BGSU_BUOY_2 | 2021-06-07 13:13 | 7.98 | 1.15 | 2.77 | 7 | 2.01 | 18.9 | 94.49 | 2.09 | -- | 1M | BGSU_BUOY_2
BGSU_BUOY_2 | 2021-06-07 13:13 | 8.44 | 0.06 | 0.11 | 9.06 | 2.05 | 17.67 | 95.19 | 2.1 | -- | 1M | BGSU_BUOY_2
BGSU_BUOY_2 | 2021-06-07 13:13 | 8.24 | 0.46 | 0 | 8.63 | 2.13 | 17.33 | 95.06 | 2.1 | -- | 1M | BGSU_BUOY_2
BGSU_BUOY_2 | 2021-06-07 13:13 | 10.25 | 0 | 0 | 8.4 | 1.86 | 18.65 | 92.01 | 2.11 | -- | 1M | BGSU_BUOY_2
BGSU_BUOY_2 | 2021-06-07 13:13 | 8.58 | 0.18 | 0.9 | 8.2 | 2.1 | 17.85 | 96.24 | 2.13 | -- | 1M | BGSU_BUOY_2
BGSU_BUOY_2 | 2021-06-07 13:13 | 8.28 | 0 | 0 | 9.45 | 2.03 | 17.73 | 92.71 | 2.14 | -- | 1M | BGSU_BUOY_2
BGSU_BUOY_2 | 2021-06-07 13:13 | 7.44 | 0.14 | 1.24 | 8.83 | 2.12 | 17.64 | 95.98 | 2.15 | -- | 1M | BGSU_BUOY_2
BGSU_BUOY_2 | 2021-06-07 13:13 | 10.2 | 0 | 0 | 8.66 | 2.21 | 18.86 | 97.14 | 2.15 | -- | 1M | BGSU_BUOY_2
BGSU_BUOY_2 | 2021-06-07 13:13 | 7.52 | 0.13 | 0 | 9.28 | 2.15 | 16.94 | 97.35 | 2.14 | -- | 1M | BGSU_BUOY_2
BGSU_BUOY_2 | 2021-06-07 13:14 | 6.97 | 0.01 | 0 | 9.53 | 2.3 | 16.52 | 94.92 | 2.15 | -- | 1M | BGSU_BUOY_2
BGSU_BUOY_2 | 2021-06-07 13:14 | 8.17 | 0.92 | 0.49 | 8.52 | 2.05 | 18.09 | 95.3 | 2.15 | -- | 1M | BGSU_BUOY_2
BGSU_BUOY_2 | 2021-06-07 13:14 | 8.12 | 0.62 | 0.67 | 8.87 | 2.08 | 18.28 | 96.12 | 2.15 | -- | 1M | BGSU_BUOY_2
BGSU_BUOY_2 | 2021-06-07 13:14 | 7.57 | 0.02 | 0.8 | 9.18 | 2.17 | 17.56 | 94.79 | 2.15 | -- | 1M | BGSU_BUOY_2
BGSU_BUOY_2 | 2021-06-07 13:14 | 8.47 | 0.07 | 0 | 9.27 | 1.98 | 17.81 | 97.99 | 2.16 | -- | 1M | BGSU_BUOY_2
BGSU_BUOY_2 | 2021-06-07 13:14 | 8.49 | 0 | 0 | 9.4 | 2.08 | 17.89 | 91.92 | 2.17 | -- | 1M | BGSU_BUOY_2
BGSU_BUOY_2 | 2021-06-07 13:14 | 7.96 | 0.59 | 0 | 8.8 | 2.27 | 17.36 | 96.21 | 2.17 | -- | 1M | BGSU_BUOY_2
BGSU_BUOY_2 | 2021-06-07 13:14 | 6.58 | 0.29 | 0 | 9.58 | 2.4 | 16.46 | 95.4 | 2.23 | -- |  | BGSU_BUOY_2
BGSU_BUOY_2 | 2021-06-07 13:14 | 9.55 | 0.35 | 0 | 9.75 | 1.94 | 19.65 | 93.97 | 2.42 | -- |  | BGSU_BUOY_2
BGSU_BUOY_2 | 2021-06-07 13:14 | 8.26 | 0.33 | 0 | 9.99 | 2.2 | 18.58 | 94.63 | 2.68 | -- | 2.0M | BGSU_BUOY_2
BGSU_BUOY_2 | 2021-06-07 13:14 | 8.59 | 0.28 | 0 | 9.61 | 2.18 | 18.48 | 93.7 | 2.7 | -- | 2.0M | BGSU_BUOY_2
BGSU_BUOY_2 | 2021-06-07 13:14 | 7.81 | 0.64 | 0 | 9.6 | 2.25 | 18.05 | 93.04 | 2.69 | -- | 2.0M | BGSU_BUOY_2
BGSU_BUOY_2 | 2021-06-07 13:14 | 7.71 | 0.1 | 0 | 9.88 | 2.17 | 17.69 | 94.57 | 2.7 | -- | 2.0M | BGSU_BUOY_2
BGSU_BUOY_2 | 2021-06-07 13:14 | 8.22 | 0 | 0 | 9.66 | 2.2 | 17.88 | 94.15 | 2.69 | -- | 2.0M | BGSU_BUOY_2
BGSU_BUOY_2 | 2021-06-07 13:14 | 8.36 | 0.2 | 0 | 9.81 | 2.17 | 18.37 | 95.44 | 2.7 | -- | 2.0M | BGSU_BUOY_2
BGSU_BUOY_2 | 2021-06-07 13:14 | 8.52 | 0.02 | 0 | 9.75 | 2.19 | 18.29 | 94.1 | 2.7 | -- | 2.0M | BGSU_BUOY_2
BGSU_BUOY_2 | 2021-06-07 13:14 | 8.11 | 0.11 | 0 | 9.94 | 2.16 | 18.15 | 95.27 | 2.69 | -- | 2.0M | BGSU_BUOY_2
BGSU_BUOY_2 | 2021-06-07 13:14 | 5.8 | 0 | 0.41 | 10.4 | 2.41 | 16.6 | 94.57 | 2.7 | -- | 2.0M | BGSU_BUOY_2
BGSU_BUOY_2 | 2021-06-07 13:15 | 7.31 | 0 | 0 | 10.09 | 2.31 | 17.4 | 94.68 | 2.69 | -- | 2.0M | BGSU_BUOY_2
BGSU_BUOY_2 | 2021-06-07 13:15 | 7.94 | 0 | 0 | 9.93 | 2.17 | 17.87 | 94.71 | 2.69 | -- | 2.0M | BGSU_BUOY_2
BGSU_BUOY_2 | 2021-06-07 13:15 | 8.06 | 0 | 0 | 9.95 | 2.33 | 18.01 | 95.13 | 2.69 | -- | 2.0M | BGSU_BUOY_2
BGSU_BUOY_2 | 2021-06-07 13:15 | 9.86 | 0 | 0 | 9.41 | 1.87 | 19.26 | 93.5 | 2.69 | -- | 2.0M | BGSU_BUOY_2
BGSU_BUOY_2 | 2021-06-07 13:15 | 8.51 | 0 | 0 | 9.74 | 2.15 | 18.25 | 88.87 | 2.68 | -- | 2.0M | BGSU_BUOY_2
BGSU_BUOY_2 | 2021-06-07 13:15 | 8.49 | 0 | 0 | 9.79 | 2.11 | 18.27 | 96.04 | 2.69 | -- | 2.0M | BGSU_BUOY_2
BGSU_BUOY_2 | 2021-06-07 13:15 | 8.54 | 0.2 | 0 | 9.57 | 2.08 | 18.31 | 95.85 | 2.69 | -- | 2.0M | BGSU_BUOY_2
BGSU_BUOY_2 | 2021-06-07 13:15 | 7.4 | 0 | 0 | 10.06 | 2.23 | 17.46 | 93.62 | 2.68 | -- | 2.0M | BGSU_BUOY_2
BGSU_BUOY_2 | 2021-06-07 13:15 | 7.56 | 0 | 0 | 9.68 | 2.21 | 17.24 | 94.73 | 2.65 | -- | 2.0M | BGSU_BUOY_2
BGSU_BUOY_2 | 2021-06-07 13:15 | 9.44 | 0.26 | 0 | 9.17 | 2 | 18.87 | 93.7 | 2.66 | -- | 2.0M | BGSU_BUOY_2
BGSU_BUOY_2 | 2021-06-07 13:15 | 8.78 | 0 | 0 | 9.4 | 2.11 | 18.18 | 95.71 | 2.66 | -- | 2.0M | BGSU_BUOY_2
BGSU_BUOY_2 | 2021-06-07 13:15 | 9.5 | 0 | 0 | 9.78 | 2.05 | 19.28 | 94.38 | 2.78 | -- |  | BGSU_BUOY_2
BGSU_BUOY_2 | 2021-06-07 13:15 | 8.22 | 0 | 0.56 | 9.39 | 2.13 | 18.17 | 95.68 | 3.03 | -- |  | BGSU_BUOY_2
BGSU_BUOY_2 | 2021-06-07 13:15 | 7.73 | 0 | 0 | 9.83 | 2.3 | 17.56 | 95.67 | 3.14 | -- | 2.5M | BGSU_BUOY_2
BGSU_BUOY_2 | 2021-06-07 13:15 | 8.22 | 0.03 | 0 | 9.92 | 2.23 | 18.17 | 95.2 | 3.16 | -- | 2.5M | BGSU_BUOY_2
BGSU_BUOY_2 | 2021-06-07 13:15 | 8.48 | 0 | 0 | 9.76 | 2.14 | 18.24 | 93.69 | 3.16 | -- | 2.5M | BGSU_BUOY_2
BGSU_BUOY_2 | 2021-06-07 13:15 | 8.26 | 0 | 0 | 10.12 | 2.08 | 18.38 | 94.88 | 3.16 | -- | 2.5M | BGSU_BUOY_2
BGSU_BUOY_2 | 2021-06-07 13:15 | 8.75 | 0 | 0 | 9.26 | 2.19 | 18.01 | 95.75 | 3.16 | -- | 2.5M | BGSU_BUOY_2
BGSU_BUOY_2 | 2021-06-07 13:15 | 9.01 | 0.52 | 0 | 9.57 | 2.09 | 19.1 | 95.52 | 3.16 | -- | 2.5M | BGSU_BUOY_2
BGSU_BUOY_2 | 2021-06-07 13:16 | 8.27 | 0.1 | 0 | 9.82 | 2.16 | 18.19 | 96.05 | 3.17 | -- | 2.5M | BGSU_BUOY_2
BGSU_BUOY_2 | 2021-06-07 13:16 | 7.15 | 0 | 0 | 10.36 | 2.32 | 17.51 | 93.04 | 3.17 | -- | 2.5M | BGSU_BUOY_2
BGSU_BUOY_2 | 2021-06-07 13:16 | 8.31 | 0.34 | 0.63 | 9.11 | 2.16 | 18.38 | 94.15 | 3.16 | -- | 2.5M | BGSU_BUOY_2
BGSU_BUOY_2 | 2021-06-07 13:16 | 8.3 | 0.2 | 0 | 9.42 | 2.19 | 17.91 | 93.02 | 3.15 | -- | 2.5M | BGSU_BUOY_2
BGSU_BUOY_2 | 2021-06-07 13:16 | 8.4 | 0.43 | 0 | 9.38 | 2.15 | 18.21 | 95.43 | 3.15 | -- | 2.5M | BGSU_BUOY_2
BGSU_BUOY_2 | 2021-06-07 13:16 | 7.84 | 0.05 | 0 | 8.58 | 2.17 | 16.47 | 93.35 | 3.16 | -- | 2.5M | BGSU_BUOY_2
BGSU_BUOY_2 | 2021-06-07 13:16 | 6.77 | 0 | 0 | 8.64 | 2.34 | 15.41 | 94.01 | 3.16 | -- | 2.5M | BGSU_BUOY_2
BGSU_BUOY_2 | 2021-06-07 13:16 | 7.63 | 0 | 0.32 | 8.52 | 2.22 | 16.47 | 94.59 | 3.15 | -- | 2.5M | BGSU_BUOY_2
BGSU_BUOY_2 | 2021-06-07 13:16 | 7.65 | 0.04 | 0 | 8.61 | 2.16 | 16.3 | 94.36 | 3.14 | -- | 2.5M | BGSU_BUOY_2
BGSU_BUOY_2 | 2021-06-07 13:16 | 6.57 | 0.19 | 0.19 | 8.56 | 2.37 | 15.51 | 92.44 | 3.14 | -- | 2.5M | BGSU_BUOY_2
BGSU_BUOY_2 | 2021-06-07 13:16 | 7.12 | 0.1 | 0 | 8.44 | 2.15 | 15.67 | 93.82 | 3.14 | -- | 2.5M | BGSU_BUOY_2
BGSU_BUOY_2 | 2021-06-07 13:16 | 6.63 | 0 | 0 | 8.71 | 2.24 | 15.34 | 92.55 | 3.14 | -- | 2.5M | BGSU_BUOY_2
BGSU_BUOY_2 | 2021-06-07 13:16 | 7.41 | 0.28 | 0 | 8.4 | 2.24 | 16.09 | 92.24 | 3.13 | -- | 2.5M | BGSU_BUOY_2
BGSU_BUOY_2 | 2021-06-07 13:16 | 7.2 | 0 | 0 | 8.5 | 2.24 | 15.71 | 92.06 | 3.14 | -- | 2.5M | BGSU_BUOY_2
BGSU_BUOY_2 | 2021-06-07 13:16 | 7.42 | 0 | 0 | 9.1 | 2.21 | 16.52 | 93.83 | 2.91 | -- |  | BGSU_BUOY_2
BGSU_BUOY_2 | 2021-06-07 13:16 | 6.73 | 0.22 | 1.01 | 8.82 | 2.22 | 16.78 | 96.36 | 2.59 | -- |  | BGSU_BUOY_2
BGSU_BUOY_2 | 2021-06-07 13:16 | 7.52 | 0 | 0 | 9.56 | 2.24 | 17.08 | 91.6 | 2.41 | -- |  | BGSU_BUOY_2
BGSU_BUOY_2 | 2021-06-07 13:16 | 6.27 | 0.43 | 1.04 | 8.96 | 2.33 | 16.7 | 94.02 | 2.25 | -- |  | BGSU_BUOY_2
BGSU_BUOY_2 | 2021-06-07 13:17 | 8.64 | 0.47 | 0 | 9.14 | 2.12 | 18.25 | 95.91 | 2.1 | -- |  | BGSU_BUOY_2
BGSU_BUOY_2 | 2021-06-07 13:17 | 8.33 | 0.14 | 0.44 | 9.14 | 2.28 | 18.04 | 97.17 | 1.91 | -- |  | BGSU_BUOY_2
BGSU_BUOY_2 | 2021-06-07 13:17 | 6.73 | 0 | 2.53 | 8.7 | 1.92 | 17.96 | 97.23 | 1.7 | -- |  | BGSU_BUOY_2
BGSU_BUOY_2 | 2021-06-07 13:17 | 4.8 | 0 | 3.08 | 8.51 | 2.2 | 16.39 | 96.75 | 1.47 | -- |  | BGSU_BUOY_2
BGSU_BUOY_2 | 2021-06-07 13:17 | 0 | 0 | 0 | 0 | 0 | 0 | 71.63 | 1.17 | -- | Boat | BGSU_BUOY_2
BGSU_BUOY_2 | 2021-06-07 13:17 | 0 | 0.09 | 0 | 0 | 0 | 0.09 | 65.44 | 1.13 | -- | Boat | BGSU_BUOY_2
BGSU_BUOY_2 | 2021-06-07 13:17 | 0 | 2.14 | 0 | 0 | 0 | 2.14 | 70.18 | 1.14 | -- | Boat | BGSU_BUOY_2
BGSU_BUOY_2 | 2021-06-07 13:17 | 0 | 0.94 | 0 | 0 | 0 | 0.94 | 77.67 | 1.15 | -- | Boat | BGSU_BUOY_2
BGSU_BUOY_2 | 2021-06-07 13:17 | 0.05 | 1.1 | 0 | 0 | 0 | 1.15 | 78.81 | 1.14 | -- | Boat | BGSU_BUOY_2
BGSU_BUOY_2 | 2021-06-07 13:17 | 0 | 0.12 | 0 | 0 | 0.19 | 0.12 | 82.81 | 1.14 | -- | Boat | BGSU_BUOY_2
BGSU_BUOY_2 | 2021-06-07 13:17 | 0 | 0.54 | 0 | 0.77 | 0 | 1.31 | 76.55 | 1.15 | -- | Boat | BGSU_BUOY_2
ODNR_1 | 2021-06-07 13:41 | 0 | 2.15 | 0 | 0 | 0 | 2.15 | 47.17 | 1.13 | -- | Boat | ODNR_1
ODNR_1 | 2021-06-07 13:42 | 0 | 0.54 | 0.45 | 0 | 0 | 0.99 | 70.3 | 1.13 | -- | Boat | ODNR_1
ODNR_1 | 2021-06-07 13:42 | 0 | 1.93 | 0 | 0 | 0 | 1.93 | 62.18 | 1.13 | -- | Boat | ODNR_1
ODNR_1 | 2021-06-07 13:42 | 1.33 | 0.32 | 0 | 0 | 0 | 1.65 | 71.74 | 1.13 | -- | Boat | ODNR_1
ODNR_1 | 2021-06-07 13:42 | 1 | 0 | 0 | 0 | 0 | 1 | 68.92 | 1.13 | -- | Boat | ODNR_1
ODNR_1 | 2021-06-07 13:42 | 0 | 0 | 0 | 1.34 | 0 | 1.34 | 74.27 | 1.13 | -- | Boat | ODNR_1
ODNR_1 | 2021-06-07 13:42 | 0 | 0 | 0 | 0 | 0.2 | 0 | 73.6 | 1.13 | -- | Boat | ODNR_1
ODNR_1 | 2021-06-07 13:42 | 2.4 | 0.93 | 0.17 | 0 | 0 | 3.5 | 63.67 | 1.13 | -- | Boat | ODNR_1
ODNR_1 | 2021-06-07 13:42 | 0 | 0.96 | 0 | 0 | 0.9 | 0.96 | 16.84 | 1.28 | -- | Boat | ODNR_1
ODNR_1 | 2021-06-07 13:42 | 7.39 | 0 | 0 | 5.47 | 1.66 | 12.85 | 83.7 | 1.38 | -- | Surface | ODNR_1
ODNR_1 | 2021-06-07 13:42 | 8.05 | 1.73 | 6.42 | 1.16 | 1.45 | 17.37 | 95.25 | 1.39 | -- | Surface | ODNR_1
ODNR_1 | 2021-06-07 13:42 | 6.52 | 1.4 | 0 | 3.44 | 1.54 | 11.37 | 57.88 | 1.39 | -- | Surface | ODNR_1
ODNR_1 | 2021-06-07 13:42 | 1.68 | 0.81 | 4.57 | 2.74 | 1.54 | 9.8 | 59.26 | 1.35 | -- | Surface | ODNR_1
ODNR_1 | 2021-06-07 13:42 | 7.82 | 1.31 | 1.27 | 3.92 | 1.68 | 14.32 | 74.62 | 1.38 | -- | Surface | ODNR_1
ODNR_1 | 2021-06-07 13:42 | 12.93 | 4.46 | 0 | 0.26 | 2.27 | 17.64 | 89.81 | 1.39 | -- | Surface | ODNR_1
ODNR_1 | 2021-06-07 13:42 | 11.25 | 3.32 | 0 | 5.08 | 1.96 | 19.65 | 99.27 | 1.4 | -- | Surface | ODNR_1
ODNR_1 | 2021-06-07 13:42 | 7.48 | 0.28 | 0 | 5.95 | 1.29 | 13.72 | 66.48 | 1.4 | -- | Surface | ODNR_1
ODNR_1 | 2021-06-07 13:42 | 0 | 1 | 6.26 | 0 | 1.02 | 7.26 | 29.7 | 1.39 | -- | Surface | ODNR_1
ODNR_1 | 2021-06-07 13:42 | 1.81 | 2.43 | 9.15 | 1.25 | 2.74 | 14.65 | 94.67 | 1.4 | -- | Surface | ODNR_1
ODNR_1 | 2021-06-07 13:43 | 0.75 | 3.37 | 5.7 | 0 | 1.56 | 9.83 | 51.25 | 1.4 | -- | Surface | ODNR_1
ODNR_1 | 2021-06-07 13:43 | 9.44 | 0 | 0 | 6.38 | 2.04 | 15.82 | 88.73 | 1.39 | -- | Surface | ODNR_1
ODNR_1 | 2021-06-07 13:43 | 4.61 | 0.01 | 0 | 8.82 | 2.3 | 13.44 | 91.05 | 1.39 | -- | Surface | ODNR_1
ODNR_1 | 2021-06-07 13:43 | 3 | 0.52 | 0 | 5.37 | 2.17 | 8.89 | 60.24 | 1.39 | -- | Surface | ODNR_1
ODNR_1 | 2021-06-07 13:43 | 8.32 | 3.43 | 0 | 3.28 | 1.82 | 15.02 | 61.32 | 1.39 | -- | Surface | ODNR_1
ODNR_1 | 2021-06-07 13:43 | 12.09 | 1.65 | 0 | 6 | 1.44 | 19.74 | 84.58 | 1.4 | -- | Surface | ODNR_1
ODNR_1 | 2021-06-07 13:43 | 6.35 | 0.79 | 0 | 4.47 | 1.86 | 11.62 | 61.5 | 1.39 | -- | Surface | ODNR_1
ODNR_1 | 2021-06-07 13:43 | 11.59 | 0.02 | 0 | 1.66 | 0.5 | 13.27 | 54.26 | 1.39 | -- | Surface | ODNR_1
ODNR_1 | 2021-06-07 13:43 | 7.08 | 0.99 | 0 | 4.42 | 1.44 | 12.5 | 58.6 | 1.41 | -- | Surface | ODNR_1
ODNR_1 | 2021-06-07 13:43 | 4.59 | 1.58 | 0.44 | 6.21 | 2.02 | 12.8 | 75.16 | 1.41 | -- | Surface | ODNR_1
ODNR_1 | 2021-06-07 13:43 | 8.97 | 0 | 0 | 4.2 | 1.74 | 13.18 | 68.93 | 1.39 | -- | Surface | ODNR_1
ODNR_1 | 2021-06-07 13:43 | 10.17 | 4.35 | 3.81 | 0 | 1.39 | 18.33 | 74.34 | 1.4 | -- | Surface | ODNR_1
ODNR_1 | 2021-06-07 13:43 | 9.49 | 0.77 | 0 | 4.66 | 0.77 | 14.92 | 59.24 | 1.4 | -- | Surface | ODNR_1
ODNR_1 | 2021-06-07 13:43 | 0 | 1.06 | 6.74 | 2.1 | 1.38 | 9.9 | 59.23 | 1.44 | -- | Surface | ODNR_1
ODNR_1 | 2021-06-07 13:43 | 8.79 | 2.63 | 0.37 | 0 | 0.77 | 11.79 | 39.61 | 1.57 | -- |  | ODNR_1
ODNR_1 | 2021-06-07 13:43 | 11.46 | 1.82 | 0 | 6.08 | 1.33 | 19.35 | 86.22 | 1.73 | -- |  | ODNR_1
ODNR_1 | 2021-06-07 13:43 | 5.18 | 2.42 | 0 | 7.68 | 3.25 | 15.28 | 85.39 | 1.91 | -- | 1.0M | ODNR_1
ODNR_1 | 2021-06-07 13:43 | 15.69 | 0.37 | 1.52 | 6.03 | 1.32 | 23.61 | 79.41 | 2 | -- | 1.0M | ODNR_1
ODNR_1 | 2021-06-07 13:44 | 10.87 | 1.18 | 4.08 | 6.48 | 1.74 | 22.61 | 91.43 | 2.02 | -- | 1.0M | ODNR_1
ODNR_1 | 2021-06-07 13:44 | 10.87 | 0.49 | 1.13 | 7.74 | 2.04 | 20.23 | 100 | 2.02 | -- | 1.0M | ODNR_1
ODNR_1 | 2021-06-07 13:44 | 8.32 | 0.07 | 0 | 8.93 | 2.43 | 17.32 | 100 | 2.04 | -- | 1.0M | ODNR_1
ODNR_1 | 2021-06-07 13:44 | 9.89 | 0.76 | 0 | 8.09 | 2.57 | 18.75 | 88.04 | 2.03 | -- | 1.0M | ODNR_1
ODNR_1 | 2021-06-07 13:44 | 12.72 | 2.03 | 0 | 8.47 | 1.79 | 23.22 | 96.64 | 2.03 | -- | 1.0M | ODNR_1
ODNR_1 | 2021-06-07 13:44 | 7.51 | 0.08 | 0 | 9.97 | 2.95 | 17.56 | 85.59 | 2.04 | -- | 1.0M | ODNR_1
ODNR_1 | 2021-06-07 13:44 | 16.35 | 2.02 | 0 | 7.71 | 1.69 | 26.07 | 88.92 | 2.04 | -- | 1.0M | ODNR_1
ODNR_1 | 2021-06-07 13:44 | 11.14 | 1.82 | 0 | 8.27 | 2.39 | 21.22 | 94.38 | 2.05 | -- | 1.0M | ODNR_1
ODNR_1 | 2021-06-07 13:44 | 10.9 | 1.56 | 3.08 | 5.26 | 2.39 | 20.8 | 87.93 | 2.04 | -- | 1.0M | ODNR_1
ODNR_1 | 2021-06-07 13:44 | 8.95 | 0.27 | 0 | 9.96 | 2.28 | 19.19 | 94.94 | 2.04 | -- | 1.0M | ODNR_1
ODNR_1 | 2021-06-07 13:44 | 11.22 | 2.62 | 3.3 | 5.76 | 1.67 | 22.91 | 88.06 | 2.05 | -- | 1.0M | ODNR_1
ODNR_1 | 2021-06-07 13:44 | 11.43 | 3.4 | 4.11 | 4.29 | 2.17 | 23.23 | 91.81 | 2.06 | -- | 1.0M | ODNR_1
ODNR_1 | 2021-06-07 13:44 | 9 | 0 | 0 | 9.94 | 2.12 | 18.94 | 96.84 | 2.06 | -- | 1.0M | ODNR_1
ODNR_1 | 2021-06-07 13:44 | 9.58 | 2.71 | 8.26 | 3.11 | 1.68 | 23.66 | 90.12 | 2.08 | -- | 1.0M | ODNR_1
ODNR_1 | 2021-06-07 13:44 | 9.11 | 1.85 | 1.54 | 8.12 | 2.18 | 20.62 | 86.79 | 2.06 | -- | 1.0M | ODNR_1
ODNR_1 | 2021-06-07 13:44 | 9 | 0.15 | 0 | 9.25 | 2.48 | 18.4 | 95.29 | 2.07 | -- | 1.0M | ODNR_1
ODNR_1 | 2021-06-07 13:44 | 11.73 | 2.69 | 0 | 7.39 | 2.64 | 21.81 | 91.67 | 2.07 | -- | 1.0M | ODNR_1
ODNR_1 | 2021-06-07 13:44 | 13.25 | 0 | 2.36 | 6.66 | 2.01 | 22.26 | 88.29 | 2.08 | -- | 1.0M | ODNR_1
ODNR_1 | 2021-06-07 13:44 | 6.15 | 0.84 | 7.37 | 4.84 | 2.2 | 19.21 | 92.94 | 2.08 | -- | 1.0M | ODNR_1
ODNR_1 | 2021-06-07 13:45 | 12.42 | 0 | 0 | 8.75 | 1.99 | 21.18 | 90.87 | 2.14 | -- |  | ODNR_1
ODNR_1 | 2021-06-07 13:45 | 11.4 | 0 | 0 | 10.06 | 1.67 | 21.47 | 90.13 | 2.3 | -- |  | ODNR_1
ODNR_1 | 2021-06-07 13:45 | 8.88 | 3.91 | 3.93 | 6.13 | 1.96 | 22.86 | 93.99 | 2.48 | -- |  | ODNR_1
ODNR_1 | 2021-06-07 13:45 | 9.14 | 1.56 | 0 | 8.05 | 2.79 | 18.74 | 98.03 | 2.66 | -- |  | ODNR_1
ODNR_1 | 2021-06-07 13:45 | 8.59 | 0 | 0.18 | 9.85 | 2.42 | 18.62 | 97.18 | 2.86 | -- |  | ODNR_1
ODNR_1 | 2021-06-07 13:45 | 7.37 | 1.39 | 2.56 | 7.93 | 2.21 | 19.25 | 92.69 | 3.04 | -- | 1.5M | ODNR_1
ODNR_1 | 2021-06-07 13:45 | 9.13 | 2.68 | 3.7 | 5.64 | 1.87 | 21.15 | 93.68 | 3.12 | -- | 1.5M | ODNR_1
ODNR_1 | 2021-06-07 13:45 | 7.64 | 0.47 | 0 | 8.8 | 2.36 | 16.91 | 92.16 | 3.09 | -- | 1.5M | ODNR_1
ODNR_1 | 2021-06-07 13:45 | 7.36 | 0.73 | 0 | 8.45 | 2.61 | 16.55 | 89.08 | 3.1 | -- | 1.5M | ODNR_1
ODNR_1 | 2021-06-07 13:45 | 9.4 | 0.93 | 0 | 7.63 | 2.24 | 17.96 | 95.07 | 3.09 | -- | 1.5M | ODNR_1
ODNR_1 | 2021-06-07 13:45 | 8.22 | 0.79 | 2.34 | 6.52 | 2.09 | 17.86 | 92.21 | 3.09 | -- | 1.5M | ODNR_1
ODNR_1 | 2021-06-07 13:45 | 6.65 | 1.65 | 4.28 | 5.56 | 1.98 | 18.13 | 96.86 | 3.09 | -- | 1.5M | ODNR_1
ODNR_1 | 2021-06-07 13:45 | 6.65 | 0 | 0 | 8.03 | 2.36 | 14.68 | 95.12 | 3.09 | -- | 1.5M | ODNR_1
ODNR_1 | 2021-06-07 13:45 | 7.65 | 0.41 | 0 | 7.27 | 2.36 | 15.33 | 92.3 | 3.09 | -- | 1.5M | ODNR_1
ODNR_1 | 2021-06-07 13:45 | 6.94 | 0 | 0 | 7.82 | 2.21 | 14.76 | 97.55 | 3.09 | -- | 1.5M | ODNR_1
ODNR_1 | 2021-06-07 13:45 | 9.2 | 2.7 | 2.3 | 3.62 | 2.22 | 17.83 | 92.12 | 3.09 | -- | 1.5M | ODNR_1
ODNR_1 | 2021-06-07 13:45 | 8.46 | 0.69 | 0 | 5.92 | 2.23 | 15.08 | 93.03 | 3.11 | -- | 1.5M | ODNR_1
ODNR_1 | 2021-06-07 13:45 | 4.38 | 0.85 | 2.63 | 6.24 | 2.28 | 14.1 | 93.65 | 3.16 | -- | 1.5M | ODNR_1
ODNR_1 | 2021-06-07 13:46 | 7.08 | 0.29 | 0 | 6.51 | 2.28 | 13.88 | 95.2 | 3.19 | -- | 1.5M | ODNR_1
ODNR_1 | 2021-06-07 13:46 | 6.28 | 0.09 | 0 | 6.89 | 2.2 | 13.26 | 93.49 | 3.2 | -- | 1.5M | ODNR_1
ODNR_1 | 2021-06-07 13:46 | 6.75 | 0.11 | 0 | 6.78 | 2.18 | 13.65 | 92.25 | 3.21 | -- | 1.5M | ODNR_1
ODNR_1 | 2021-06-07 13:46 | 7.58 | 0.35 | 0 | 6.54 | 2.11 | 14.47 | 94.13 | 3.22 | -- | 1.5M | ODNR_1
ODNR_1 | 2021-06-07 13:46 | 6.57 | 1.54 | 3.09 | 4 | 2.02 | 15.2 | 96.85 | 3.2 | -- | 1.5M | ODNR_1
ODNR_1 | 2021-06-07 13:46 | 4.17 | 0 | 2.39 | 6.2 | 2.33 | 12.77 | 94.53 | 3.22 | -- | 1.5M | ODNR_1
ODNR_1 | 2021-06-07 13:46 | 7.63 | 0.5 | 1.05 | 6.88 | 2.32 | 16.05 | 97.29 | 3.1 | -- | 1.5M | ODNR_1
ODNR_1 | 2021-06-07 13:46 | 7.55 | 1.03 | 0 | 6.52 | 2.35 | 15.1 | 96.38 | 3.11 | -- | 1.5M | ODNR_1
ODNR_1 | 2021-06-07 13:46 | 6.87 | 0.05 | 0 | 7.04 | 2.39 | 13.96 | 96.05 | 3.17 | -- | 1.5M | ODNR_1
ODNR_1 | 2021-06-07 13:46 | 7.21 | 0.03 | 0 | 5.93 | 2.1 | 13.16 | 95.61 | 3.6 | -- |  | ODNR_1
ODNR_1 | 2021-06-07 13:46 | 8.41 | 0.55 | 0 | 5.16 | 1.95 | 14.12 | 94.93 | 3.65 | -- | 2.0M | ODNR_1
ODNR_1 | 2021-06-07 13:46 | 7.41 | 0.03 | 0 | 6.04 | 2.09 | 13.48 | 92.18 | 3.66 | -- | 2.0M | ODNR_1
ODNR_1 | 2021-06-07 13:46 | 6.65 | 0.63 | 0 | 6.11 | 2.3 | 13.39 | 94.21 | 3.67 | -- | 2.0M | ODNR_1
ODNR_1 | 2021-06-07 13:46 | 6.69 | 0.77 | 0 | 6.29 | 2.17 | 13.74 | 93.22 | 3.66 | -- | 2.0M | ODNR_1
ODNR_1 | 2021-06-07 13:46 | 7.91 | 0 | 0 | 6.31 | 2.09 | 14.22 | 96.2 | 3.66 | -- | 2.0M | ODNR_1
ODNR_1 | 2021-06-07 13:46 | 7.46 | 1.13 | 0.39 | 5.44 | 2.19 | 14.43 | 95.23 | 3.66 | -- | 2.0M | ODNR_1
ODNR_1 | 2021-06-07 13:46 | 8.14 | 1.07 | 0.12 | 5.23 | 2.13 | 14.56 | 96.7 | 3.65 | -- | 2.0M | ODNR_1
ODNR_1 | 2021-06-07 13:46 | 6.36 | 0.34 | 1.38 | 6.1 | 2.03 | 14.19 | 96.56 | 3.65 | -- | 2.0M | ODNR_1
ODNR_1 | 2021-06-07 13:47 | 7.15 | 0.46 | 0 | 5 | 2.04 | 12.6 | 92.06 | 3.65 | -- | 2.0M | ODNR_1
ODNR_1 | 2021-06-07 13:47 | 6.22 | 0.53 | 0.81 | 5.48 | 2.06 | 13.04 | 95.29 | 3.66 | -- | 2.0M | ODNR_1
ODNR_1 | 2021-06-07 13:47 | 6.66 | 0.65 | 0 | 5.04 | 2.15 | 12.35 | 94.27 | 3.67 | -- | 2.0M | ODNR_1
ODNR_1 | 2021-06-07 13:47 | 6.17 | 1.21 | 2.51 | 3.18 | 1.86 | 13.06 | 93.63 | 3.67 | -- | 2.0M | ODNR_1
ODNR_1 | 2021-06-07 13:47 | 6.29 | 0.32 | 0.7 | 5.05 | 2.05 | 12.37 | 90.09 | 3.67 | -- | 2.0M | ODNR_1
ODNR_1 | 2021-06-07 13:47 | 7.51 | 0.39 | 0 | 4.71 | 1.99 | 12.62 | 95.1 | 3.67 | -- | 2.0M | ODNR_1
ODNR_1 | 2021-06-07 13:47 | 6.61 | 1.11 | 2.27 | 3.26 | 1.94 | 13.25 | 93.32 | 3.66 | -- | 2.0M | ODNR_1
ODNR_1 | 2021-06-07 13:47 | 6.2 | 0 | 0 | 5.73 | 2.13 | 11.92 | 92.43 | 3.67 | -- | 2.0M | ODNR_1
ODNR_1 | 2021-06-07 13:47 | 5.26 | 1.04 | 2.01 | 3.98 | 2.1 | 12.29 | 92.55 | 3.66 | -- | 2.0M | ODNR_1
ODNR_1 | 2021-06-07 13:47 | 7.29 | 0.96 | 0.62 | 3.76 | 2.05 | 12.63 | 90.16 | 3.66 | -- | 2.0M | ODNR_1
ODNR_1 | 2021-06-07 13:47 | 6.36 | 0.28 | 0 | 4.64 | 2.15 | 11.29 | 90.46 | 3.66 | -- | 2.0M | ODNR_1
ODNR_1 | 2021-06-07 13:47 | 5.89 | 1.19 | 1.72 | 3.56 | 2 | 12.36 | 90.21 | 3.65 | -- | 2.0M | ODNR_1
ODNR_1 | 2021-06-07 13:47 | 6.48 | 0 | 0 | 5.43 | 2.02 | 11.91 | 90.65 | 3.66 | -- | 2.0M | ODNR_1
ODNR_1 | 2021-06-07 13:47 | 6.74 | 1.88 | 3.61 | 1.99 | 1.74 | 14.21 | 92.85 | 3.59 | -- |  | ODNR_1
ODNR_1 | 2021-06-07 13:47 | 7.71 | 0.71 | 0.44 | 5.19 | 1.9 | 14.05 | 93.58 | 3.39 | -- |  | ODNR_1
ODNR_1 | 2021-06-07 13:47 | 8.05 | 0 | 0 | 6.52 | 1.98 | 14.57 | 93.9 | 3.19 | -- |  | ODNR_1
ODNR_1 | 2021-06-07 13:47 | 1.39 | 0 | 3.32 | 7.53 | 2.63 | 12.24 | 94.77 | 2.96 | -- |  | ODNR_1
ODNR_1 | 2021-06-07 13:47 | 8.04 | 0 | 0 | 7.35 | 2.13 | 15.39 | 95.35 | 2.85 | -- |  | ODNR_1
ODNR_1 | 2021-06-07 13:47 | 6.98 | 0 | 0.62 | 8.11 | 1.97 | 15.71 | 91.2 | 2.69 | -- |  | ODNR_1
ODNR_1 | 2021-06-07 13:48 | 9.85 | 0.9 | 0 | 7.59 | 1.99 | 18.34 | 96.67 | 2.48 | -- |  | ODNR_1
ODNR_1 | 2021-06-07 13:48 | 1.68 | 1.35 | 5.72 | 5.5 | 2.79 | 14.24 | 100 | 2.32 | -- |  | ODNR_1
ODNR_1 | 2021-06-07 13:48 | 10.28 | 2.31 | 0 | 4.6 | 2.31 | 17.19 | 97.85 | 2.06 | -- |  | ODNR_1
ODNR_1 | 2021-06-07 13:48 | 2.03 | 0 | 2.95 | 4.32 | 1.95 | 9.3 | 67.91 | 1.86 | -- |  | ODNR_1
ODNR_1 | 2021-06-07 13:48 | 9.2 | 0 | 1.4 | 6.69 | 1.16 | 17.3 | 77.44 | 1.61 | -- |  | ODNR_1
ODNR_1 | 2021-06-07 13:48 | 0 | 0 | 4.3 | 2.91 | 1.95 | 7.21 | 55.97 | 1.36 | -- | Boat | ODNR_1
ODNR_1 | 2021-06-07 13:48 | 0 | 0 | 0 | 0 | 0 | 0 | 13.88 | 1.15 | -- | Boat | ODNR_1
ODNR_1 | 2021-06-07 13:48 | 0 | 0.03 | 0 | 0 | 0.21 | 0.03 | 75.7 | 1.13 | -- | Boat | ODNR_1
ODNR_1 | 2021-06-07 13:48 | 0 | 0.89 | 0 | 0 | 0 | 0.89 | 82.97 | 1.12 | -- | Boat | ODNR_1
ODNR_1 | 2021-06-07 13:48 | 0 | 0.86 | 0.66 | 0 | 0 | 1.53 | 81.21 | 1.13 | -- | Boat | ODNR_1
ODNR_1 | 2021-06-07 13:48 | 0 | 0 | 0 | 0 | 0 | 0 | 84.99 | 1.12 | -- | Boat | ODNR_1
ODNR_1 | 2021-06-07 13:48 | 0 | 0.78 | 0 | 0 | 0 | 0.78 | 83.21 | 1.13 | -- | Boat | ODNR_1
ODNR_1 | 2021-06-07 13:48 | 0 | 0.26 | 0.41 | 0 | 0.02 | 0.67 | 86.46 | 1.13 | -- | Boat | ODNR_1
ODNR_1 | 2021-06-07 13:48 | 0 | 0.41 | 0.1 | 0 | 0 | 0.51 | 87.41 | 1.13 | -- | Boat | ODNR_1
ODNR_1 | 2021-06-07 13:48 | 0 | 0.69 | 0 | 0 | 0 | 0.69 | 84.27 | 1.13 | -- | Boat | ODNR_1
EC_1163 | 2021-06-07 14:21 | 0 | 1.74 | 0 | 0 | 0 | 1.74 | 39.87 | 1.13 | -- | Boat | EC_1163
EC_1163 | 2021-06-07 14:21 | 0 | 0.55 | 0 | 0.21 | 0 | 0.76 | 35.99 | 1.12 | -- | Boat | EC_1163
EC_1163 | 2021-06-07 14:21 | 0.58 | 0.8 | 0 | 0 | 0 | 1.37 | 36.84 | 1.12 | -- | Boat | EC_1163
EC_1163 | 2021-06-07 14:21 | 0 | 1.82 | 0 | 0 | 0 | 1.82 | 47.87 | 1.12 | -- | Boat | EC_1163
EC_1163 | 2021-06-07 14:21 | 0 | 1.23 | 0.19 | 0 | 0 | 1.42 | 33.18 | 1.13 | -- | Boat | EC_1163
EC_1163 | 2021-06-07 14:21 | 0 | 0 | 0 | 0 | 0 | 0 | 47.34 | 1.13 | -- | Boat | EC_1163
EC_1163 | 2021-06-07 14:21 | 0 | 1.4 | 0 | 0 | 0 | 1.4 | 35.9 | 1.12 | -- | Boat | EC_1163
EC_1163 | 2021-06-07 14:21 | 0 | 1.75 | 0 | 0 | 0 | 1.75 | 45.87 | 1.12 | -- | Boat | EC_1163
EC_1163 | 2021-06-07 14:21 | 0 | 0.48 | 0 | 0 | 0 | 0.48 | 43.89 | 1.12 | -- | Boat | EC_1163
EC_1163 | 2021-06-07 14:21 | 0.06 | 4 | 0 | 0 | 0 | 4.06 | 44.13 | 1.12 | -- | Boat | EC_1163
EC_1163 | 2021-06-07 14:21 | 0 | 0.29 | 0 | 0 | 0.17 | 0.29 | 54.37 | 1.13 | -- | Boat | EC_1163
EC_1163 | 2021-06-07 14:21 | 0 | 0 | 0 | 0 | 0.52 | 0 | 52.18 | 1.12 | -- | Boat | EC_1163
EC_1163 | 2021-06-07 14:21 | 1.49 | 2.76 | 0 | 0 | 0 | 4.25 | 46.24 | 1.13 | -- | Boat | EC_1163
EC_1163 | 2021-06-07 14:22 | 0 | 2.75 | 0 | 0 | 0 | 2.75 | 36.07 | 1.13 | -- | Boat | EC_1163
EC_1163 | 2021-06-07 14:22 | 0 | 0.03 | 0 | 0 | 0 | 0.03 | 42.73 | 1.13 | -- | Boat | EC_1163
EC_1163 | 2021-06-07 14:22 | 0 | 0.28 | 0 | 0 | 0 | 0.28 | 54.73 | 1.13 | -- | Boat | EC_1163
EC_1163 | 2021-06-07 14:22 | 0 | 0 | 0.32 | 0 | 0.19 | 0.32 | 28.3 | 1.15 | -- | Boat | EC_1163
EC_1163 | 2021-06-07 14:22 | 4.86 | 0.52 | 0 | 3.79 | 0.78 | 9.17 | 100 | 1.48 | -- | 1.0M | EC_1163
EC_1163 | 2021-06-07 14:22 | 3.79 | 2.27 | 2.61 | 1.39 | 1.07 | 10.07 | 99.57 | 1.49 | -- | 1.0M | EC_1163
EC_1163 | 2021-06-07 14:22 | 7.33 | 2.39 | 0 | 1.05 | 0.8 | 10.76 | 99.18 | 1.45 | -- | 1.0M | EC_1163
EC_1163 | 2021-06-07 14:22 | 3.26 | 0.02 | 0 | 3.75 | 1.54 | 7.03 | 95.38 | 1.44 | -- | 1.0M | EC_1163
EC_1163 | 2021-06-07 14:22 | 1.08 | 0 | 0 | 4.15 | 1.81 | 5.22 | 100 | 1.43 | -- | 1.0M | EC_1163
EC_1163 | 2021-06-07 14:22 | 4.93 | 1.07 | 0 | 1.79 | 1.5 | 7.79 | 95.11 | 1.41 | -- | 1.0M | EC_1163
EC_1163 | 2021-06-07 14:22 | 0.53 | 1.23 | 4.14 | 1.71 | 1.25 | 7.6 | 93.38 | 1.41 | -- | 1.0M | EC_1163
EC_1163 | 2021-06-07 14:22 | 4.28 | 0 | 0.64 | 2.99 | 1.14 | 7.91 | 100 | 1.41 | -- | 1.0M | EC_1163
EC_1163 | 2021-06-07 14:22 | 0 | 1.96 | 5.79 | 0 | 0.53 | 7.75 | 90.71 | 1.41 | -- | 1.0M | EC_1163
EC_1163 | 2021-06-07 14:22 | 5.69 | 0 | 4.93 | 0.38 | 0.65 | 11 | 100 | 1.41 | -- | 1.0M | EC_1163
EC_1163 | 2021-06-07 14:22 | 0 | 1.11 | 4.93 | 0.85 | 0.92 | 6.89 | 90.35 | 1.41 | -- | 1.0M | EC_1163
EC_1163 | 2021-06-07 14:22 | 4.81 | 0 | 2.3 | 1.05 | 0.28 | 8.17 | 66.5 | 1.41 | -- | 1.0M | EC_1163
EC_1163 | 2021-06-07 14:22 | 0.41 | 0 | 2.22 | 3.32 | 0.77 | 5.95 | 81.64 | 1.42 | -- | 1.0M | EC_1163
EC_1163 | 2021-06-07 14:22 | 1.37 | 0.2 | 0 | 4.44 | 1.33 | 6.01 | 100 | 1.41 | -- | 1.0M | EC_1163
EC_1163 | 2021-06-07 14:22 | 0.51 | 0 | 3.45 | 2.36 | 1.34 | 6.32 | 98.38 | 1.41 | -- | 1.0M | EC_1163
EC_1163 | 2021-06-07 14:23 | 0.62 | 1 | 4.21 | 1.82 | 1.23 | 7.65 | 88.24 | 1.42 | -- | 1.0M | EC_1163
EC_1163 | 2021-06-07 14:23 | 5.32 | 0 | 0 | 1.27 | 1.22 | 6.59 | 92.27 | 1.42 | -- | 1.0M | EC_1163
EC_1163 | 2021-06-07 14:23 | 4.96 | 1.23 | 0.59 | 1.7 | 1.31 | 8.48 | 94.46 | 1.43 | -- | 1.0M | EC_1163
EC_1163 | 2021-06-07 14:23 | 4.92 | 1.04 | 0 | 3.43 | 1.03 | 9.39 | 99.97 | 1.43 | -- | 1.0M | EC_1163
EC_1163 | 2021-06-07 14:23 | 7.05 | 1.69 | 2.64 | 0 | 1 | 11.38 | 96.55 | 1.43 | -- | 1.0M | EC_1163
EC_1163 | 2021-06-07 14:23 | 1.67 | 2.67 | 2.65 | 1.15 | 1.37 | 8.13 | 100 | 1.54 | -- |  | EC_1163
EC_1163 | 2021-06-07 14:23 | 3.06 | 0 | 0 | 4.19 | 1.26 | 7.25 | 97.91 | 1.88 | -- |  | EC_1163
EC_1163 | 2021-06-07 14:23 | 0 | 0 | 2.13 | 3.75 | 1.61 | 5.88 | 99.35 | 2.09 | -- | 1.5M | EC_1163
EC_1163 | 2021-06-07 14:23 | 2.8 | 0 | 0 | 5 | 1.36 | 7.8 | 94.81 | 2.11 | -- | 1.5M | EC_1163
EC_1163 | 2021-06-07 14:23 | 0.73 | 1.43 | 3.38 | 2.78 | 1.38 | 8.32 | 98.08 | 2.11 | -- | 1.5M | EC_1163
EC_1163 | 2021-06-07 14:23 | 2.33 | 0 | 2.54 | 3.64 | 1.07 | 8.52 | 96.8 | 2.12 | -- | 1.5M | EC_1163
EC_1163 | 2021-06-07 14:23 | 5.17 | 0.49 | 0 | 3.33 | 1.13 | 8.99 | 98.92 | 2.12 | -- | 1.5M | EC_1163
EC_1163 | 2021-06-07 14:23 | 4.05 | 0.25 | 0 | 4.33 | 1.14 | 8.64 | 99.89 | 2.13 | -- | 1.5M | EC_1163
EC_1163 | 2021-06-07 14:23 | 6.38 | 0.57 | 0 | 3.71 | 0.85 | 10.66 | 98.1 | 2.14 | -- | 1.5M | EC_1163
EC_1163 | 2021-06-07 14:23 | 3.59 | 1.42 | 2.11 | 1.54 | 1.34 | 8.66 | 98.33 | 2.1 | -- | 1.5M | EC_1163
EC_1163 | 2021-06-07 14:23 | 2.54 | 0 | 1.37 | 4.09 | 1.3 | 8 | 96.31 | 2.08 | -- | 1.5M | EC_1163
EC_1163 | 2021-06-07 14:23 | 2.13 | 0 | 1.39 | 3.29 | 1.52 | 6.81 | 100 | 2.08 | -- | 1.5M | EC_1163
EC_1163 | 2021-06-07 14:23 | 3.5 | 0.37 | 0 | 4.79 | 1.08 | 8.66 | 96.76 | 2.06 | -- | 1.5M | EC_1163
EC_1163 | 2021-06-07 14:24 | 4.23 | 0.33 | 0 | 3.6 | 1.23 | 8.16 | 97.61 | 2.07 | -- | 1.5M | EC_1163
EC_1163 | 2021-06-07 14:24 | 3.38 | 0 | 0 | 4.39 | 1.34 | 7.77 | 95.79 | 2.08 | -- | 1.5M | EC_1163
EC_1163 | 2021-06-07 14:24 | 3.48 | 0 | 0.87 | 3.62 | 1.38 | 7.97 | 100 | 2.09 | -- | 1.5M | EC_1163
EC_1163 | 2021-06-07 14:24 | 5.04 | 0 | 0 | 3.27 | 1.29 | 8.3 | 98.32 | 2.1 | -- | 1.5M | EC_1163
EC_1163 | 2021-06-07 14:24 | 3.34 | 0 | 0.38 | 4.12 | 1.47 | 7.85 | 100 | 2.11 | -- | 1.5M | EC_1163
EC_1163 | 2021-06-07 14:24 | 2.55 | 0.19 | 0 | 4.11 | 1.45 | 6.85 | 99.37 | 2.11 | -- | 1.5M | EC_1163
EC_1163 | 2021-06-07 14:24 | 3.07 | 1.52 | 3.36 | 1.31 | 1.2 | 9.26 | 96.48 | 2.11 | -- | 1.5M | EC_1163
EC_1163 | 2021-06-07 14:24 | 3.56 | 0.33 | 1.77 | 2.69 | 1.2 | 8.35 | 100 | 2.08 | -- | 1.5M | EC_1163
EC_1163 | 2021-06-07 14:24 | 2.73 | 0 | 0 | 4.1 | 1.57 | 6.84 | 99.01 | 2.07 | -- | 1.5M | EC_1163
EC_1163 | 2021-06-07 14:24 | 3.69 | 0.37 | 0 | 4.27 | 1.24 | 8.33 | 100 | 2.25 | -- |  | EC_1163
EC_1163 | 2021-06-07 14:24 | 2.21 | 0.95 | 2.77 | 2.38 | 1.34 | 8.3 | 98.38 | 2.61 | -- |  | EC_1163
EC_1163 | 2021-06-07 14:24 | 2.95 | 0.65 | 1.25 | 3.77 | 1.47 | 8.62 | 97.78 | 2.95 | -- |  | EC_1163
EC_1163 | 2021-06-07 14:24 | 3.79 | 0.64 | 0.87 | 4.13 | 1.63 | 9.43 | 97.65 | 3.15 | -- | 2.0M | EC_1163
EC_1163 | 2021-06-07 14:24 | 4.73 | 0.04 | 0 | 4.91 | 1.4 | 9.68 | 96.68 | 3.16 | -- | 2.0M | EC_1163
EC_1163 | 2021-06-07 14:24 | 4.23 | 0.03 | 0 | 4.77 | 1.45 | 9.03 | 98.08 | 3.16 | -- | 2.0M | EC_1163
EC_1163 | 2021-06-07 14:24 | 3.99 | 0.14 | 0 | 5.33 | 1.44 | 9.46 | 98.22 | 3.16 | -- | 2.0M | EC_1163
EC_1163 | 2021-06-07 14:24 | 4.32 | 0 | 0 | 5.16 | 1.52 | 9.49 | 98.11 | 3.15 | -- | 2.0M | EC_1163
EC_1163 | 2021-06-07 14:24 | 3.5 | 0 | 0 | 5.46 | 1.59 | 8.96 | 96.56 | 3.16 | -- | 2.0M | EC_1163
EC_1163 | 2021-06-07 14:24 | 4.65 | 0 | 0.59 | 4.75 | 1.54 | 10 | 96.86 | 3.16 | -- | 2.0M | EC_1163
EC_1163 | 2021-06-07 14:25 | 3.75 | 0.71 | 1.92 | 3.74 | 1.46 | 10.12 | 99.18 | 3.16 | -- | 2.0M | EC_1163
EC_1163 | 2021-06-07 14:25 | 4.06 | 0.74 | 0.32 | 4.68 | 1.55 | 9.79 | 96.1 | 3.16 | -- | 2.0M | EC_1163
EC_1163 | 2021-06-07 14:25 | 3.98 | 0 | 1.16 | 4.78 | 1.46 | 9.93 | 96.74 | 3.16 | -- | 2.0M | EC_1163
EC_1163 | 2021-06-07 14:25 | 4.43 | 0 | 0 | 4.94 | 1.49 | 9.37 | 97.58 | 3.17 | -- | 2.0M | EC_1163
EC_1163 | 2021-06-07 14:25 | 4.66 | 0 | 0.57 | 4.71 | 1.4 | 9.94 | 95.66 | 3.16 | -- | 2.0M | EC_1163
EC_1163 | 2021-06-07 14:25 | 4.08 | 0.36 | 0 | 4.71 | 1.57 | 9.15 | 97.89 | 3.16 | -- | 2.0M | EC_1163
EC_1163 | 2021-06-07 14:25 | 3.11 | 0.16 | 0.76 | 4.72 | 1.55 | 8.75 | 99.05 | 3.17 | -- | 2.0M | EC_1163
EC_1163 | 2021-06-07 14:25 | 4.15 | 0.34 | 0 | 4.61 | 1.53 | 9.1 | 97.72 | 3.14 | -- | 2.0M | EC_1163
EC_1163 | 2021-06-07 14:25 | 4.11 | 0.5 | 1.25 | 3.86 | 1.44 | 9.72 | 97.22 | 3.17 | -- | 2.0M | EC_1163
EC_1163 | 2021-06-07 14:25 | 4.37 | 0.14 | 0.15 | 4.63 | 1.52 | 9.29 | 97.26 | 3.17 | -- | 2.0M | EC_1163
EC_1163 | 2021-06-07 14:25 | 2.58 | 0.2 | 1.8 | 3.86 | 1.56 | 8.44 | 97.78 | 3.17 | -- | 2.0M | EC_1163
EC_1163 | 2021-06-07 14:25 | 3.67 | 0 | 0 | 4.95 | 1.47 | 8.63 | 98.67 | 3.17 | -- | 2.0M | EC_1163
EC_1163 | 2021-06-07 14:25 | 4.27 | 0 | 0 | 4.78 | 1.46 | 9.04 | 98.23 | 3.26 | -- |  | EC_1163
EC_1163 | 2021-06-07 14:25 | 5.06 | 0 | 0 | 4.51 | 1.52 | 9.57 | 98.64 | 3.43 | -- |  | EC_1163
EC_1163 | 2021-06-07 14:25 | 3.82 | 0 | 0 | 5.05 | 1.58 | 8.87 | 98.31 | 3.57 | -- |  | EC_1163
EC_1163 | 2021-06-07 14:25 | 3.28 | 0 | 0.73 | 5.01 | 1.58 | 9.02 | 98.36 | 3.76 | -- |  | EC_1163
EC_1163 | 2021-06-07 14:25 | 4.55 | 0.2 | 0 | 5.09 | 1.5 | 9.84 | 96.82 | 3.88 | -- |  | EC_1163
EC_1163 | 2021-06-07 14:25 | 3.81 | 1.11 | 1.62 | 4.15 | 1.56 | 10.69 | 97.98 | 4.04 | -- | 2.5M | EC_1163
EC_1163 | 2021-06-07 14:26 | 5.01 | 0.23 | 0 | 5.09 | 1.55 | 10.34 | 96.78 | 4.07 | -- | 2.5M | EC_1163
EC_1163 | 2021-06-07 14:26 | 4.12 | 0.49 | 0.69 | 5.04 | 1.64 | 10.35 | 97.25 | 4.08 | -- | 2.5M | EC_1163
EC_1163 | 2021-06-07 14:26 | 5.31 | 0 | 0 | 5.49 | 1.62 | 10.8 | 97.38 | 4.08 | -- | 2.5M | EC_1163
EC_1163 | 2021-06-07 14:26 | 4.38 | 0.21 | 0 | 5.22 | 1.68 | 9.81 | 97.18 | 4.08 | -- | 2.5M | EC_1163
EC_1163 | 2021-06-07 14:26 | 4.26 | 0 | 0 | 5.55 | 1.67 | 9.81 | 96.53 | 4.06 | -- | 2.5M | EC_1163
EC_1163 | 2021-06-07 14:26 | 4.41 | 0 | 0 | 5.47 | 1.67 | 9.87 | 97.51 | 4.06 | -- | 2.5M | EC_1163
EC_1163 | 2021-06-07 14:26 | 4.34 | 0.69 | 1.33 | 4.11 | 1.59 | 10.47 | 97.93 | 4.07 | -- | 2.5M | EC_1163
EC_1163 | 2021-06-07 14:26 | 5.59 | 0 | 0 | 4.91 | 1.53 | 10.5 | 97.28 | 4.06 | -- | 2.5M | EC_1163
EC_1163 | 2021-06-07 14:26 | 4.08 | 0 | 0 | 5.28 | 1.8 | 9.36 | 95.96 | 4.06 | -- | 2.5M | EC_1163
EC_1163 | 2021-06-07 14:26 | 4.09 | 0.08 | 0.27 | 4.83 | 1.74 | 9.27 | 96.06 | 4.05 | -- | 2.5M | EC_1163
EC_1163 | 2021-06-07 14:26 | 4.47 | 0.02 | 0.18 | 5.15 | 1.67 | 9.83 | 97.03 | 4.05 | -- | 2.5M | EC_1163
EC_1163 | 2021-06-07 14:26 | 4.66 | 0.28 | 1.07 | 4.55 | 1.64 | 10.56 | 97.8 | 4.05 | -- | 2.5M | EC_1163
EC_1163 | 2021-06-07 14:26 | 4.97 | 0 | 0 | 5.22 | 1.64 | 10.19 | 96.37 | 4.02 | -- | 2.5M | EC_1163
EC_1163 | 2021-06-07 14:26 | 3.84 | 0 | 0.02 | 5.71 | 1.8 | 9.57 | 96.18 | 4.02 | -- | 2.5M | EC_1163
EC_1163 | 2021-06-07 14:26 | 3.71 | 0 | 1.4 | 4.92 | 1.74 | 10.03 | 96.01 | 4.03 | -- | 2.5M | EC_1163
EC_1163 | 2021-06-07 14:26 | 4.42 | 1.07 | 2.02 | 3.88 | 1.59 | 11.38 | 96.01 | 4.03 | -- | 2.5M | EC_1163
EC_1163 | 2021-06-07 14:26 | 4.57 | 0.37 | 0.72 | 4.8 | 1.67 | 10.45 | 96.85 | 4.03 | -- | 2.5M | EC_1163
EC_1163 | 2021-06-07 14:26 | 4.28 | 0.26 | 0.15 | 5.59 | 1.7 | 10.28 | 97.41 | 4.03 | -- | 2.5M | EC_1163
EC_1163 | 2021-06-07 14:27 | 4.67 | 0 | 0 | 5.58 | 1.74 | 10.25 | 97.83 | 4.03 | -- | 2.5M | EC_1163
EC_1163 | 2021-06-07 14:27 | 4.17 | 0.24 | 0.87 | 4.28 | 1.64 | 9.55 | 96.15 | 4.3 | -- |  | EC_1163
EC_1163 | 2021-06-07 14:27 | 3.64 | 0 | 0.34 | 4.47 | 1.66 | 8.46 | 95.59 | 4.48 | -- |  | EC_1163
EC_1163 | 2021-06-07 14:27 | 4 | 0.18 | 0.48 | 3.79 | 1.61 | 8.45 | 95.92 | 4.66 | -- |  | EC_1163
EC_1163 | 2021-06-07 14:27 | 3.26 | 0.56 | 1.66 | 3.22 | 1.66 | 8.68 | 96.12 | 4.68 | -- |  | EC_1163
EC_1163 | 2021-06-07 14:27 | 4 | 0.61 | 0.81 | 2.7 | 1.56 | 8.12 | 96.32 | 4.91 | -- |  | EC_1163
EC_1163 | 2021-06-07 14:27 | 2.7 | 0.77 | 1.49 | 0.97 | 1.49 | 5.93 | 95.58 | 5.11 | -- | 3.0M | EC_1163
EC_1163 | 2021-06-07 14:27 | 2.75 | 0.55 | 1.23 | 1.46 | 1.52 | 5.98 | 95.75 | 5.11 | -- | 3.0M | EC_1163
EC_1163 | 2021-06-07 14:27 | 2.91 | 0.56 | 0.96 | 1.71 | 1.52 | 6.14 | 95.5 | 5.11 | -- | 3.0M | EC_1163
EC_1163 | 2021-06-07 14:27 | 3.23 | 0.53 | 0.62 | 1.82 | 1.55 | 6.2 | 95.54 | 5.11 | -- | 3.0M | EC_1163
EC_1163 | 2021-06-07 14:27 | 2.39 | 0.57 | 1.4 | 1.67 | 1.55 | 6.02 | 95.1 | 5.11 | -- | 3.0M | EC_1163
EC_1163 | 2021-06-07 14:27 | 3.26 | 0.4 | 0.79 | 1.97 | 1.57 | 6.42 | 95.41 | 5.11 | -- | 3.0M | EC_1163
EC_1163 | 2021-06-07 14:27 | 2.8 | 0.66 | 1.14 | 1.39 | 1.49 | 5.98 | 94.97 | 5.11 | -- | 3.0M | EC_1163
EC_1163 | 2021-06-07 14:27 | 3.12 | 0.62 | 0.84 | 1.54 | 1.49 | 6.12 | 95.22 | 5.11 | -- | 3.0M | EC_1163
EC_1163 | 2021-06-07 14:27 | 3.18 | 0.51 | 0.74 | 1.66 | 1.5 | 6.08 | 95.92 | 5.11 | -- | 3.0M | EC_1163
EC_1163 | 2021-06-07 14:27 | 3.12 | 0.58 | 1.02 | 1.53 | 1.51 | 6.26 | 95.17 | 5.1 | -- | 3.0M | EC_1163
EC_1163 | 2021-06-07 14:27 | 2.78 | 0.57 | 1.2 | 1.36 | 1.55 | 5.91 | 95.56 | 5.11 | -- | 3.0M | EC_1163
EC_1163 | 2021-06-07 14:27 | 2.66 | 0.86 | 1.78 | 0.91 | 1.48 | 6.21 | 95.04 | 5.09 | -- | 3.0M | EC_1163
EC_1163 | 2021-06-07 14:28 | 2.84 | 0.52 | 0.95 | 1.4 | 1.54 | 5.7 | 95.85 | 5.09 | -- | 3.0M | EC_1163
EC_1163 | 2021-06-07 14:28 | 2.88 | 0.5 | 1.24 | 1.34 | 1.51 | 5.97 | 94.99 | 5.09 | -- | 3.0M | EC_1163
EC_1163 | 2021-06-07 14:28 | 2.65 | 0.37 | 0.78 | 1.51 | 1.53 | 5.3 | 95.66 | 5.09 | -- | 3.0M | EC_1163
EC_1163 | 2021-06-07 14:28 | 2.56 | 0.73 | 1.28 | 0.83 | 1.49 | 5.39 | 94.76 | 5.08 | -- | 3.0M | EC_1163
EC_1163 | 2021-06-07 14:28 | 3.07 | 0.43 | 0.81 | 1.38 | 1.5 | 5.7 | 94.6 | 5.07 | -- | 3.0M | EC_1163
EC_1163 | 2021-06-07 14:28 | 2.89 | 0.69 | 0.93 | 1.17 | 1.48 | 5.68 | 95.2 | 4.92 | -- |  | EC_1163
EC_1163 | 2021-06-07 14:28 | 2.87 | 0.56 | 1.24 | 1.58 | 1.49 | 6.24 | 94.67 | 4.66 | -- |  | EC_1163
EC_1163 | 2021-06-07 14:28 | 2.89 | 0.42 | 0.67 | 2.51 | 1.63 | 6.49 | 94.47 | 4.4 | -- |  | EC_1163
EC_1163 | 2021-06-07 14:28 | 4.76 | 0.26 | 0.61 | 3.23 | 1.55 | 8.86 | 96.69 | 4.04 | -- |  | EC_1163
EC_1163 | 2021-06-07 14:28 | 4.83 | 0.58 | 0.15 | 4.3 | 1.64 | 9.86 | 94.76 | 3.7 | -- |  | EC_1163
EC_1163 | 2021-06-07 14:28 | 4.62 | 0.05 | 0.19 | 4.95 | 1.61 | 9.81 | 96.6 | 3.35 | -- |  | EC_1163
EC_1163 | 2021-06-07 14:28 | 3.37 | 0.54 | 0.98 | 4.44 | 1.55 | 9.33 | 98.8 | 2.96 | -- |  | EC_1163
EC_1163 | 2021-06-07 14:28 | 3.58 | 0 | 0 | 4.74 | 1.41 | 8.31 | 97.28 | 2.6 | -- |  | EC_1163
EC_1163 | 2021-06-07 14:28 | 4.08 | 0.13 | 0 | 3.98 | 1.41 | 8.19 | 100 | 2.24 | -- |  | EC_1163
EC_1163 | 2021-06-07 14:28 | 4.81 | 0.71 | 0 | 3.24 | 1.46 | 8.76 | 99.9 | 1.85 | -- |  | EC_1163
EC_1163 | 2021-06-07 14:28 | 0 | 0 | 2.81 | 3.68 | 1.56 | 6.49 | 100 | 1.42 | -- | Boat | EC_1163
EC_1163 | 2021-06-07 14:28 | 0 | 0 | 0 | 0 | 0 | 0 | 73.96 | 1.16 | -- | Boat | EC_1163
EC_1163 | 2021-06-07 14:28 | 0 | 0.07 | 0 | 0 | 0.04 | 0.07 | 81.53 | 1.15 | -- | Boat | EC_1163
EC_1163 | 2021-06-07 14:28 | 0 | 0.16 | 0 | 0 | 0.16 | 0.16 | 78.31 | 1.15 | -- | Boat | EC_1163
EC_1163 | 2021-06-07 14:29 | 0 | 0.75 | 0 | 0 | 0.02 | 0.75 | 81.2 | 1.15 | -- | Boat | EC_1163
EC_1163 | 2021-06-07 14:29 | 0.08 | 0.17 | 0 | 0 | 0 | 0.25 | 81.02 | 1.15 | -- | Boat | EC_1163
EC_1163 | 2021-06-07 14:29 | 0 | 1.01 | 0 | 0 | 0.03 | 1.01 | 79.64 | 1.14 | -- | Boat | EC_1163
EC_1163 | 2021-06-07 14:29 | 0 | 0 | 0 | 0.14 | 0.07 | 0.14 | 84.72 | 1.15 | -- | Boat | EC_1163
EC_1163 | 2021-06-07 14:29 | 0 | 0 | 0 | 0 | 0 | 0 | 82.51 | 1.15 | -- | Boat | EC_1163
EC_1163 | 2021-06-07 14:29 | 0 | 0.68 | 0 | 0 | 0.01 | 0.68 | 85.84 | 1.14 | -- | Boat | EC_1163
EC_1163 | 2021-06-07 14:29 | 0 | 0.25 | 0 | 0 | 0 | 0.25 | 86.54 | 1.15 | -- | Boat | EC_1163
EC_1163 | 2021-06-07 14:29 | 0.12 | 0.05 | 0 | 0 | 0 | 0.17 | 77.11 | 1.14 | -- | Boat | EC_1163
BELLS | 2021-06-07 15:10 | 0 | 1.18 | 0 | 0 | 0 | 1.18 | 49.19 | 1.13 | -- | Boat | BELLS
BELLS | 2021-06-07 15:10 | 0 | 2.19 | 0 | 0 | 0.4 | 2.19 | 39.67 | 1.12 | -- | Boat | BELLS
BELLS | 2021-06-07 15:10 | 0.13 | 1.34 | 0 | 0 | 0 | 1.47 | 41.06 | 1.13 | -- | Boat | BELLS
BELLS | 2021-06-07 15:10 | 0 | 2.54 | 0 | 0 | 0 | 2.54 | 44.57 | 1.12 | -- | Boat | BELLS
BELLS | 2021-06-07 15:10 | 0 | 0.94 | 0 | 0 | 0 | 0.94 | 43.35 | 1.13 | -- | Boat | BELLS
BELLS | 2021-06-07 15:10 | 0 | 1.46 | 0 | 0 | 0.29 | 1.46 | 49.64 | 1.13 | -- | Boat | BELLS
BELLS | 2021-06-07 15:10 | 0.17 | 1.12 | 0 | 0 | 0 | 1.28 | 43.26 | 1.12 | -- | Boat | BELLS
BELLS | 2021-06-07 15:10 | 0 | 0.38 | 0 | 0 | 0 | 0.38 | 40.95 | 1.12 | -- | Boat | BELLS
BELLS | 2021-06-07 15:10 | 4.45 | 0 | 0 | 4.12 | 1 | 8.57 | 95.57 | 1.41 | -- | Surface | BELLS
BELLS | 2021-06-07 15:10 | 4.95 | 0 | 0 | 3.7 | 1.09 | 8.65 | 100 | 1.41 | -- | Surface | BELLS
BELLS | 2021-06-07 15:11 | 4 | 1.11 | 2.99 | 2.38 | 0.49 | 10.48 | 99.02 | 1.46 | -- | Surface | BELLS
BELLS | 2021-06-07 15:11 | 5.99 | 0 | 0.71 | 2.66 | 0.85 | 9.36 | 98.78 | 1.45 | -- | Surface | BELLS
BELLS | 2021-06-07 15:11 | 4.37 | 0 | 1.38 | 3.06 | 1.09 | 8.8 | 100 | 1.42 | -- | Surface | BELLS
BELLS | 2021-06-07 15:11 | 5.2 | 1.84 | 3.29 | 1.61 | 0.65 | 11.94 | 100 | 1.44 | -- | Surface | BELLS
BELLS | 2021-06-07 15:11 | 4.77 | 0 | 0.92 | 4.92 | 0.83 | 10.61 | 99.3 | 1.44 | -- | Surface | BELLS
BELLS | 2021-06-07 15:11 | 2.04 | 0 | 3.55 | 3.5 | 0.95 | 9.09 | 99.52 | 1.44 | -- | Surface | BELLS
BELLS | 2021-06-07 15:11 | 0.66 | 0 | 3.76 | 2.92 | 1.18 | 7.33 | 99.83 | 1.44 | -- | Surface | BELLS
BELLS | 2021-06-07 15:11 | 2.01 | 0 | 2.46 | 3.65 | 1.15 | 8.13 | 100 | 1.45 | -- | Surface | BELLS
BELLS | 2021-06-07 15:11 | 3.53 | 0 | 0 | 4.81 | 1.2 | 8.34 | 100 | 1.43 | -- | Surface | BELLS
BELLS | 2021-06-07 15:11 | 4.47 | 0 | 3.15 | 3.32 | 0.55 | 10.94 | 100 | 1.42 | -- | Surface | BELLS
BELLS | 2021-06-07 15:11 | 4.01 | 0.55 | 2.33 | 3.98 | 0.79 | 10.86 | 100 | 1.42 | -- | Surface | BELLS
BELLS | 2021-06-07 15:11 | 2.12 | 0 | 3.38 | 3.74 | 1.02 | 9.23 | 98.9 | 1.42 | -- | Surface | BELLS
BELLS | 2021-06-07 15:11 | 4.76 | 0 | 0 | 4.31 | 1.05 | 9.08 | 98.54 | 1.42 | -- | Surface | BELLS
BELLS | 2021-06-07 15:11 | 2.31 | 0 | 3.09 | 3.84 | 1.14 | 9.24 | 100 | 1.42 | -- | Surface | BELLS
BELLS | 2021-06-07 15:11 | 2.73 | 0 | 4.33 | 3.66 | 0.92 | 10.72 | 96.52 | 1.43 | -- | Surface | BELLS
BELLS | 2021-06-07 15:11 | 2.75 | 0 | 4.49 | 4.16 | 0.93 | 11.4 | 99.93 | 1.45 | -- | Surface | BELLS
BELLS | 2021-06-07 15:11 | 0.3 | 0.35 | 6.34 | 3.44 | 1.02 | 10.43 | 100 | 1.44 | -- | Surface | BELLS
BELLS | 2021-06-07 15:11 | 2.82 | 0 | 4.05 | 3.4 | 1.02 | 10.26 | 100 | 1.46 | -- | Surface | BELLS
BELLS | 2021-06-07 15:12 | 3.3 | 0 | 3.57 | 4.53 | 1 | 11.39 | 98.11 | 1.68 | -- |  | BELLS
BELLS | 2021-06-07 15:12 | 6.22 | 0 | 0 | 5.95 | 1.23 | 12.17 | 95.17 | 1.96 | -- |  | BELLS
BELLS | 2021-06-07 15:12 | 4.12 | 0 | 4.63 | 5.26 | 0.89 | 14.02 | 99.71 | 2.05 | -- | 1.0M | BELLS
BELLS | 2021-06-07 15:12 | 2.21 | 0 | 3.01 | 6.12 | 1.26 | 11.34 | 100 | 2.05 | -- | 1.0M | BELLS
BELLS | 2021-06-07 15:12 | 6.37 | 0 | 0 | 6.09 | 1.22 | 12.46 | 100 | 2.05 | -- | 1.0M | BELLS
BELLS | 2021-06-07 15:12 | 1.69 | 0.02 | 6.12 | 3.89 | 0.97 | 11.72 | 98.25 | 2.04 | -- | 1.0M | BELLS
BELLS | 2021-06-07 15:12 | 6.4 | 0 | 2.19 | 4.49 | 0.88 | 13.08 | 96.14 | 2.05 | -- | 1.0M | BELLS
BELLS | 2021-06-07 15:12 | 5.61 | 0 | 2.77 | 4.56 | 0.79 | 12.95 | 97.71 | 2.05 | -- | 1.0M | BELLS
BELLS | 2021-06-07 15:12 | 2.37 | 0 | 3.32 | 4.69 | 1.29 | 10.38 | 96.7 | 2.06 | -- | 1.0M | BELLS
BELLS | 2021-06-07 15:12 | 4.12 | 0 | 2.2 | 4.96 | 1.12 | 11.28 | 99.72 | 2.06 | -- | 1.0M | BELLS
BELLS | 2021-06-07 15:12 | 5.63 | 0 | 2.13 | 4.62 | 0.91 | 12.38 | 97.84 | 2.06 | -- | 1.0M | BELLS
BELLS | 2021-06-07 15:12 | 7.43 | 0 | 0 | 5.16 | 1 | 12.59 | 99.43 | 2.06 | -- | 1.0M | BELLS
BELLS | 2021-06-07 15:12 | 6.47 | 0 | 0 | 5.79 | 1.01 | 12.26 | 96.58 | 2.05 | -- | 1.0M | BELLS
BELLS | 2021-06-07 15:12 | 2.31 | 0 | 3.01 | 5.12 | 1.07 | 10.45 | 95.79 | 2.06 | -- | 1.0M | BELLS
BELLS | 2021-06-07 15:12 | 4.77 | 0 | 2.24 | 4.95 | 0.97 | 11.96 | 99.06 | 2.07 | -- | 1.0M | BELLS
BELLS | 2021-06-07 15:12 | 2.7 | 0 | 5.32 | 4.02 | 0.95 | 12.05 | 98.72 | 2.07 | -- | 1.0M | BELLS
BELLS | 2021-06-07 15:12 | 3.71 | 0 | 3.19 | 4.16 | 1.09 | 11.06 | 100 | 2.07 | -- | 1.0M | BELLS
BELLS | 2021-06-07 15:12 | 5.47 | 0 | 2.06 | 4.74 | 0.98 | 12.27 | 98.86 | 2.07 | -- | 1.0M | BELLS
BELLS | 2021-06-07 15:12 | 2.95 | 0 | 3.93 | 4.32 | 1.11 | 11.2 | 100 | 2.08 | -- | 1.0M | BELLS
BELLS | 2021-06-07 15:13 | 2.25 | 0 | 4.89 | 4.31 | 1.12 | 11.46 | 98.59 | 2.08 | -- | 1.0M | BELLS
BELLS | 2021-06-07 15:13 | 4.49 | 0 | 0 | 7.02 | 1.07 | 11.51 | 97.35 | 2.09 | -- | 1.0M | BELLS
BELLS | 2021-06-07 15:13 | 5.96 | 0 | 2.12 | 5.33 | 0.81 | 13.41 | 97.91 | 2.09 | -- | 1.0M | BELLS
BELLS | 2021-06-07 15:13 | 3.61 | 0 | 3.15 | 5.67 | 1.2 | 12.42 | 95.88 | 2.33 | -- |  | BELLS
BELLS | 2021-06-07 15:13 | 3 | 0 | 6.5 | 7.29 | 1.37 | 16.78 | 99.38 | 2.75 | -- |  | BELLS
BELLS | 2021-06-07 15:13 | 4.77 | 0 | 3.02 | 8.15 | 1.15 | 15.94 | 99.05 | 3.09 | -- | 2.0M | BELLS
BELLS | 2021-06-07 15:13 | 8.09 | 0 | 0 | 9.48 | 1.36 | 17.57 | 97.75 | 3.11 | -- | 2.0M | BELLS
BELLS | 2021-06-07 15:13 | 5.24 | 0 | 4.07 | 7.79 | 1.36 | 17.1 | 100 | 3.12 | -- | 2.0M | BELLS
BELLS | 2021-06-07 15:13 | 4.46 | 0 | 4.92 | 7.69 | 1.36 | 17.06 | 98.55 | 3.13 | -- | 2.0M | BELLS
BELLS | 2021-06-07 15:13 | 5.21 | 0 | 3.86 | 8.28 | 1.3 | 17.34 | 99.99 | 3.13 | -- | 2.0M | BELLS
BELLS | 2021-06-07 15:13 | 4.35 | 0 | 3.42 | 8.6 | 1.53 | 16.37 | 99.76 | 3.14 | -- | 2.0M | BELLS
BELLS | 2021-06-07 15:13 | 3.9 | 0 | 4.69 | 7.19 | 1.35 | 15.78 | 98.24 | 3.14 | -- | 2.0M | BELLS
BELLS | 2021-06-07 15:13 | 3.07 | 0 | 5.88 | 7.26 | 1.19 | 16.21 | 98.59 | 3.13 | -- | 2.0M | BELLS
BELLS | 2021-06-07 15:13 | 4.22 | 0 | 3.33 | 7.92 | 1.39 | 15.46 | 99.32 | 3.13 | -- | 2.0M | BELLS
BELLS | 2021-06-07 15:13 | 4.75 | 0 | 4.31 | 7.31 | 1.23 | 16.37 | 97.31 | 3.13 | -- | 2.0M | BELLS
BELLS | 2021-06-07 15:13 | 3.65 | 0 | 3.98 | 7.34 | 1.41 | 14.97 | 100 | 3.13 | -- | 2.0M | BELLS
BELLS | 2021-06-07 15:13 | 3.68 | 0 | 4.67 | 6.9 | 1.21 | 15.26 | 97.84 | 3.13 | -- | 2.0M | BELLS
BELLS | 2021-06-07 15:13 | 3.21 | 0 | 3.93 | 7.1 | 1.29 | 14.24 | 98.91 | 3.13 | -- | 2.0M | BELLS
BELLS | 2021-06-07 15:14 | 4.45 | 0 | 2.31 | 7.77 | 1.26 | 14.53 | 98.86 | 3.14 | -- | 2.0M | BELLS
BELLS | 2021-06-07 15:14 | 3.84 | 0 | 4.39 | 7.06 | 1.18 | 15.28 | 100 | 3.14 | -- | 2.0M | BELLS
BELLS | 2021-06-07 15:14 | 6.62 | 0 | 0 | 8.57 | 1.38 | 15.19 | 99.71 | 3.15 | -- | 2.0M | BELLS
BELLS | 2021-06-07 15:14 | 4.18 | 0 | 4.15 | 7.3 | 1.2 | 15.62 | 96.48 | 3.15 | -- | 2.0M | BELLS
BELLS | 2021-06-07 15:14 | 4.67 | 0 | 3.38 | 7.82 | 1.26 | 15.87 | 99.75 | 3.15 | -- | 2.0M | BELLS
BELLS | 2021-06-07 15:14 | 3.84 | 0 | 3.84 | 7.76 | 1.16 | 15.43 | 99.29 | 3.15 | -- | 2.0M | BELLS
BELLS | 2021-06-07 15:14 | 6.89 | 0 | 0 | 8.41 | 1.04 | 15.3 | 98.34 | 3.16 | -- | 2.0M | BELLS
BELLS | 2021-06-07 15:14 | 3.3 | 0 | 0 | 4.49 | 0.77 | 7.78 | 99.99 | 3.5 | -- |  | BELLS
BELLS | 2021-06-07 15:14 | 0.27 | 0 | 1.65 | 1.98 | 0.6 | 3.89 | 100 | 3.95 | -- |  | BELLS
BELLS | 2021-06-07 15:14 | 0 | 0 | 1.98 | 1.33 | 0.6 | 3.31 | 100 | 4.06 | -- | 3.0M | BELLS
BELLS | 2021-06-07 15:14 | 0.68 | 0.03 | 1.38 | 1.68 | 0.53 | 3.78 | 100 | 4.09 | -- | 3.0M | BELLS
BELLS | 2021-06-07 15:14 | 0.68 | 0 | 1.83 | 1.61 | 0.54 | 4.12 | 100 | 4.1 | -- | 3.0M | BELLS
BELLS | 2021-06-07 15:14 | 0.27 | 0 | 1.98 | 1.5 | 0.65 | 3.75 | 100 | 4.09 | -- | 3.0M | BELLS
BELLS | 2021-06-07 15:14 | 1.74 | 0 | 0 | 2.41 | 0.62 | 4.15 | 100 | 4.07 | -- | 3.0M | BELLS
BELLS | 2021-06-07 15:14 | 0.31 | 0 | 2.27 | 1.35 | 0.6 | 3.93 | 100 | 4.08 | -- | 3.0M | BELLS
BELLS | 2021-06-07 15:14 | 0.53 | 0 | 2.25 | 1.35 | 0.53 | 4.13 | 100 | 4.07 | -- | 3.0M | BELLS
BELLS | 2021-06-07 15:14 | 0.85 | 0 | 1.54 | 1.69 | 0.54 | 4.08 | 100 | 4.06 | -- | 3.0M | BELLS
BELLS | 2021-06-07 15:14 | 0.01 | 0 | 2.07 | 1.31 | 0.58 | 3.39 | 100 | 4.07 | -- | 3.0M | BELLS
BELLS | 2021-06-07 15:14 | 0.85 | 0 | 0.76 | 1.74 | 0.66 | 3.35 | 100 | 4.08 | -- | 3.0M | BELLS
BELLS | 2021-06-07 15:15 | 1.59 | 0 | 0.74 | 1.6 | 0.55 | 3.92 | 100 | 4.07 | -- | 3.0M | BELLS
BELLS | 2021-06-07 15:15 | 0.36 | 0 | 2.04 | 1.1 | 0.52 | 3.5 | 100 | 4.09 | -- | 3.0M | BELLS
BELLS | 2021-06-07 15:15 | 0.17 | 0 | 1.75 | 1.18 | 0.57 | 3.1 | 100 | 4.08 | -- | 3.0M | BELLS
BELLS | 2021-06-07 15:15 | 0.82 | 0 | 0.78 | 1.54 | 0.65 | 3.15 | 100 | 4.09 | -- | 3.0M | BELLS
BELLS | 2021-06-07 15:15 | 0.51 | 0 | 0.96 | 1.54 | 0.59 | 3.01 | 100 | 4.09 | -- | 3.0M | BELLS
BELLS | 2021-06-07 15:15 | 0.58 | 0 | 1.22 | 1.16 | 0.64 | 2.95 | 100 | 4.09 | -- | 3.0M | BELLS
BELLS | 2021-06-07 15:15 | 0.08 | 0 | 1.39 | 1.31 | 0.63 | 2.78 | 100 | 4.09 | -- | 3.0M | BELLS
BELLS | 2021-06-07 15:15 | 0.42 | 0 | 1.48 | 1.27 | 0.58 | 3.17 | 100 | 4.1 | -- | 3.0M | BELLS
BELLS | 2021-06-07 15:15 | 0 | 0 | 1.32 | 1.33 | 0.7 | 2.65 | 100 | 4.11 | -- | 3.0M | BELLS
BELLS | 2021-06-07 15:15 | 1.35 | 0 | 1.34 | 0.85 | 0.55 | 3.55 | 100 | 4.15 | -- | 3.0M | BELLS
BELLS | 2021-06-07 15:15 | 0.5 | 0.1 | 1.05 | 0.88 | 0.85 | 2.53 | 100 | 4.56 | -- |  | BELLS
BELLS | 2021-06-07 15:15 | 0.69 | 0.28 | 0.98 | 0.39 | 0.98 | 2.34 | 100 | 4.99 | -- |  | BELLS
BELLS | 2021-06-07 15:15 | 0.8 | 0 | 0.41 | 0.89 | 0.98 | 2.09 | 99.92 | 5.11 | -- | 4.0M | BELLS
BELLS | 2021-06-07 15:15 | 0.66 | 0.31 | 1.35 | 0.22 | 0.92 | 2.55 | 100 | 5.12 | -- | 4.0M | BELLS
BELLS | 2021-06-07 15:15 | 0.8 | 0.11 | 0.7 | 0.55 | 0.98 | 2.17 | 100 | 5.12 | -- | 4.0M | BELLS
BELLS | 2021-06-07 15:15 | 0.5 | 0.03 | 0.59 | 0.88 | 1 | 2 | 100 | 5.14 | -- | 4.0M | BELLS
BELLS | 2021-06-07 15:15 | 1.11 | 0.08 | 0.24 | 1.03 | 0.97 | 2.46 | 100 | 5.13 | -- | 4.0M | BELLS
BELLS | 2021-06-07 15:15 | 0.74 | 0.07 | 0.35 | 0.86 | 1 | 2.02 | 100 | 5.13 | -- | 4.0M | BELLS
BELLS | 2021-06-07 15:16 | 0.63 | 0.26 | 0.81 | 0.44 | 0.97 | 2.13 | 100 | 5.14 | -- | 4.0M | BELLS
BELLS | 2021-06-07 15:16 | 1.29 | 0.44 | 1 | 0 | 0.88 | 2.73 | 100 | 5.14 | -- | 4.0M | BELLS
BELLS | 2021-06-07 15:16 | 0.64 | 0.39 | 1.02 | 0.27 | 0.92 | 2.32 | 100 | 5.14 | -- | 4.0M | BELLS
BELLS | 2021-06-07 15:16 | 0.58 | 0.16 | 0.64 | 0.59 | 0.95 | 1.96 | 100 | 5.14 | -- | 4.0M | BELLS
BELLS | 2021-06-07 15:16 | 0.07 | 0.36 | 1.24 | 0.17 | 1.01 | 1.84 | 100 | 5.14 | -- | 4.0M | BELLS
BELLS | 2021-06-07 15:16 | 1.45 | 0.1 | 0.15 | 0.75 | 0.89 | 2.43 | 100 | 5.13 | -- | 4.0M | BELLS
BELLS | 2021-06-07 15:16 | 0.91 | 0.15 | 0.6 | 0.59 | 0.94 | 2.24 | 100 | 5.14 | -- | 4.0M | BELLS
BELLS | 2021-06-07 15:16 | 0.32 | 0.32 | 1.04 | 0.35 | 0.97 | 2.03 | 100 | 5.14 | -- | 4.0M | BELLS
BELLS | 2021-06-07 15:16 | 0 | 0.1 | 0.86 | 0.64 | 1.03 | 1.6 | 100 | 5.14 | -- | 4.0M | BELLS
BELLS | 2021-06-07 15:16 | 0.63 | 0.4 | 0.88 | 0.3 | 0.97 | 2.2 | 100 | 5.16 | -- | 4.0M | BELLS
BELLS | 2021-06-07 15:16 | 0.94 | 0.37 | 0.71 | 0.2 | 0.98 | 2.23 | 100 | 5.16 | -- | 4.0M | BELLS
BELLS | 2021-06-07 15:16 | 0.58 | 0.52 | 1.37 | 0 | 0.92 | 2.47 | 99.56 | 5.16 | -- | 4.0M | BELLS
BELLS | 2021-06-07 15:16 | 0.6 | 0.11 | 0.5 | 0.55 | 1.02 | 1.76 | 100 | 5.18 | -- | 4.0M | BELLS
BELLS | 2021-06-07 15:16 | 0.67 | 0.31 | 0.76 | 0.19 | 1.02 | 1.92 | 100 | 5.4 | -- |  | BELLS
BELLS | 2021-06-07 15:16 | 0 | 0.43 | 1.08 | 0.02 | 0.94 | 1.53 | 100 | 5.9 | -- |  | BELLS
BELLS | 2021-06-07 15:16 | 0.27 | 0.24 | 0.62 | 0 | 0.85 | 1.13 | 100 | 6.08 | -- | 5.0M | BELLS
BELLS | 2021-06-07 15:16 | 0.16 | 0.12 | 0.39 | 0.43 | 0.89 | 1.1 | 100 | 6.08 | -- | 5.0M | BELLS
BELLS | 2021-06-07 15:16 | 0.22 | 0.16 | 0.54 | 0.29 | 0.91 | 1.21 | 100 | 6.09 | -- | 5.0M | BELLS
BELLS | 2021-06-07 15:17 | 0.1 | 0.05 | 0.56 | 0.53 | 0.89 | 1.24 | 100 | 6.09 | -- | 5.0M | BELLS
BELLS | 2021-06-07 15:17 | 0.39 | 0.42 | 0.75 | 0.02 | 0.87 | 1.57 | 100 | 6.1 | -- | 5.0M | BELLS
BELLS | 2021-06-07 15:17 | 0.11 | 0.42 | 0.78 | 0.01 | 0.89 | 1.32 | 100 | 6.07 | -- | 5.0M | BELLS
BELLS | 2021-06-07 15:17 | 0.49 | 0.24 | 0.21 | 0.32 | 0.89 | 1.26 | 100 | 6.08 | -- | 5.0M | BELLS
BELLS | 2021-06-07 15:17 | 0.55 | 0.07 | 0 | 0.54 | 0.84 | 1.16 | 100 | 6.09 | -- | 5.0M | BELLS
BELLS | 2021-06-07 15:17 | 0.27 | 0.11 | 0.23 | 0.4 | 0.83 | 1.02 | 100 | 6.08 | -- | 5.0M | BELLS
BELLS | 2021-06-07 15:17 | 0.34 | 0.19 | 0.07 | 0.46 | 0.83 | 1.05 | 100 | 6.1 | -- | 5.0M | BELLS
BELLS | 2021-06-07 15:17 | 0.21 | 0.18 | 0.55 | 0.09 | 0.84 | 1.03 | 100 | 6.1 | -- | 5.0M | BELLS
BELLS | 2021-06-07 15:17 | 0.36 | 0.19 | 0.13 | 0.36 | 0.84 | 1.03 | 100 | 6.09 | -- | 5.0M | BELLS
BELLS | 2021-06-07 15:17 | 0.16 | 0.38 | 0.58 | 0 | 0.8 | 1.12 | 100 | 6.11 | -- | 5.0M | BELLS
BELLS | 2021-06-07 15:17 | 0.03 | 0.28 | 0.83 | 0 | 0.77 | 1.14 | 100 | 6.1 | -- | 5.0M | BELLS
BELLS | 2021-06-07 15:17 | 0 | 0.37 | 0.67 | 0 | 0.81 | 1.05 | 100 | 6.09 | -- | 5.0M | BELLS
BELLS | 2021-06-07 15:17 | 0 | 0.16 | 0.31 | 0.28 | 0.83 | 0.75 | 100 | 6.1 | -- | 5.0M | BELLS
BELLS | 2021-06-07 15:17 | 0.07 | 0.35 | 0.63 | 0.08 | 0.79 | 1.13 | 100 | 6.11 | -- | 5.0M | BELLS
BELLS | 2021-06-07 15:17 | 0.28 | 0.17 | 0 | 0.45 | 0.83 | 0.9 | 100 | 6.1 | -- | 5.0M | BELLS
BELLS | 2021-06-07 15:17 | 0.2 | 0.17 | 0 | 0.45 | 0.85 | 0.82 | 100 | 6.11 | -- | 5.0M | BELLS
BELLS | 2021-06-07 15:17 | 0 | 0.27 | 0.74 | 0.04 | 0.78 | 1.04 | 100 | 6.12 | -- | 5.0M | BELLS
BELLS | 2021-06-07 15:17 | 0.05 | 0.09 | 0.12 | 0.43 | 0.82 | 0.69 | 100 | 6.13 | -- | 5.0M | BELLS
BELLS | 2021-06-07 15:17 | 0.04 | 0.29 | 0.5 | 0 | 0.75 | 0.82 | 100 | 6.45 | -- |  | BELLS
BELLS | 2021-06-07 15:18 | 0.03 | 0.08 | 0 | 0.36 | 0.7 | 0.46 | 100 | 6.91 | -- |  | BELLS
BELLS | 2021-06-07 15:18 | 0 | 0.02 | 0.09 | 0.35 | 0.66 | 0.47 | 100 | 7.11 | -- | 6.0M | BELLS
BELLS | 2021-06-07 15:18 | 0.01 | 0.13 | 0.1 | 0.26 | 0.63 | 0.51 | 100 | 7.11 | -- | 6.0M | BELLS
BELLS | 2021-06-07 15:18 | 0 | 0.04 | 0 | 0.37 | 0.67 | 0.41 | 100 | 7.1 | -- | 6.0M | BELLS
BELLS | 2021-06-07 15:18 | 0 | 0.14 | 0.19 | 0.22 | 0.65 | 0.55 | 100 | 7.11 | -- | 6.0M | BELLS
BELLS | 2021-06-07 15:18 | 0.05 | 0.02 | 0.12 | 0.28 | 0.64 | 0.47 | 100 | 7.11 | -- | 6.0M | BELLS
BELLS | 2021-06-07 15:18 | 0.03 | 0.2 | 0.4 | 0 | 0.57 | 0.62 | 100 | 7.11 | -- | 6.0M | BELLS
BELLS | 2021-06-07 15:18 | 0 | 0.02 | 0 | 0.34 | 0.57 | 0.36 | 100 | 7.11 | -- | 6.0M | BELLS
BELLS | 2021-06-07 15:18 | 0 | 0.05 | 0 | 0.33 | 0.56 | 0.38 | 100 | 7.12 | -- | 6.0M | BELLS
BELLS | 2021-06-07 15:18 | 0.03 | 0.06 | 0 | 0.31 | 0.54 | 0.39 | 100 | 7.13 | -- | 6.0M | BELLS
BELLS | 2021-06-07 15:18 | 0 | 0.1 | 0 | 0.2 | 0.56 | 0.29 | 100 | 7.11 | -- | 6.0M | BELLS
BELLS | 2021-06-07 15:18 | 0 | 0.13 | 0.13 | 0.19 | 0.56 | 0.45 | 100 | 7.11 | -- | 6.0M | BELLS
BELLS | 2021-06-07 15:18 | 0.01 | 0.07 | 0 | 0.25 | 0.55 | 0.34 | 100 | 7.12 | -- | 6.0M | BELLS
BELLS | 2021-06-07 15:18 | 0 | 0.21 | 0.32 | 0 | 0.52 | 0.53 | 100 | 7.14 | -- | 6.0M | BELLS
BELLS | 2021-06-07 15:18 | 0 | 0.01 | 0.12 | 0.25 | 0.52 | 0.38 | 100 | 7.15 | -- | 6.0M | BELLS
BELLS | 2021-06-07 15:18 | 0 | 0 | 0 | 0.27 | 0.55 | 0.27 | 100 | 7.14 | -- | 6.0M | BELLS
BELLS | 2021-06-07 15:18 | 0 | 0.05 | 0 | 0.26 | 0.55 | 0.31 | 100 | 7.16 | -- | 6.0M | BELLS
BELLS | 2021-06-07 15:18 | 0 | 0.13 | 0.33 | 0.04 | 0.53 | 0.5 | 100 | 7.15 | -- | 6.0M | BELLS
BELLS | 2021-06-07 15:19 | 0.03 | 0.2 | 0.31 | 0.04 | 0.53 | 0.58 | 100 | 7.16 | -- | 6.0M | BELLS
BELLS | 2021-06-07 15:19 | 0.28 | 0 | 0 | 0.27 | 0.51 | 0.55 | 100 | 7.17 | -- | 6.0M | BELLS
BELLS | 2021-06-07 15:19 | 0 | 0 | 0 | 0.33 | 0.55 | 0.33 | 100 | 7.22 | -- | 6.0M | BELLS
BELLS | 2021-06-07 15:19 | 0 | 0.1 | 0.01 | 0.25 | 0.56 | 0.36 | 100 | 7.65 | -- |  | BELLS
BELLS | 2021-06-07 15:19 | 0 | 0.11 | 0.14 | 0.26 | 0.58 | 0.51 | 99.31 | 8.01 | -- |  | BELLS
BELLS | 2021-06-07 15:19 | 0.08 | 0.23 | 0.18 | 0.12 | 0.58 | 0.62 | 98.6 | 8.1 | -- | 7.0M | BELLS
BELLS | 2021-06-07 15:19 | 0 | 0.09 | 0.13 | 0.25 | 0.57 | 0.48 | 99.08 | 8.1 | -- | 7.0M | BELLS
BELLS | 2021-06-07 15:19 | 0 | 0.07 | 0 | 0.3 | 0.59 | 0.37 | 99.29 | 8.11 | -- | 7.0M | BELLS
BELLS | 2021-06-07 15:19 | 0 | 0.14 | 0.28 | 0.12 | 0.56 | 0.55 | 99.05 | 8.1 | -- | 7.0M | BELLS
BELLS | 2021-06-07 15:19 | 0.04 | 0.14 | 0.06 | 0.24 | 0.56 | 0.48 | 99.18 | 8.1 | -- | 7.0M | BELLS
BELLS | 2021-06-07 15:19 | 0 | 0.1 | 0 | 0.29 | 0.58 | 0.4 | 99.23 | 8.11 | -- | 7.0M | BELLS
BELLS | 2021-06-07 15:19 | 0 | 0.08 | 0 | 0.35 | 0.58 | 0.44 | 99.3 | 8.1 | -- | 7.0M | BELLS
BELLS | 2021-06-07 15:19 | 0 | 0.08 | 0.06 | 0.29 | 0.57 | 0.44 | 99.29 | 8.1 | -- | 7.0M | BELLS
BELLS | 2021-06-07 15:19 | 0.11 | 0.09 | 0.03 | 0.25 | 0.57 | 0.48 | 99.13 | 8.1 | -- | 7.0M | BELLS
BELLS | 2021-06-07 15:19 | 0 | 0.12 | 0.13 | 0.24 | 0.57 | 0.49 | 99.11 | 8.09 | -- | 7.0M | BELLS
BELLS | 2021-06-07 15:19 | 0 | 0.15 | 0.25 | 0.17 | 0.57 | 0.57 | 99.08 | 8.1 | -- | 7.0M | BELLS
BELLS | 2021-06-07 15:19 | 0 | 0.17 | 0.25 | 0.09 | 0.57 | 0.51 | 98.93 | 8.1 | -- | 7.0M | BELLS
BELLS | 2021-06-07 15:19 | 0 | 0.14 | 0.07 | 0.23 | 0.59 | 0.43 | 99.25 | 8.1 | -- | 7.0M | BELLS
BELLS | 2021-06-07 15:20 | 0 | 0.12 | 0.14 | 0.24 | 0.58 | 0.49 | 99.13 | 8.09 | -- | 7.0M | BELLS
BELLS | 2021-06-07 15:20 | 0 | 0.13 | 0.1 | 0.23 | 0.58 | 0.46 | 98.81 | 8.11 | -- | 7.0M | BELLS
BELLS | 2021-06-07 15:20 | 0 | 0.16 | 0.21 | 0.16 | 0.58 | 0.53 | 98.67 | 8.1 | -- | 7.0M | BELLS
BELLS | 2021-06-07 15:20 | 0 | 0.13 | 0.07 | 0.28 | 0.59 | 0.48 | 98.83 | 8.1 | -- | 7.0M | BELLS
BELLS | 2021-06-07 15:20 | 0 | 0.23 | 0.35 | 0.02 | 0.56 | 0.6 | 98.73 | 8.1 | -- | 7.0M | BELLS
BELLS | 2021-06-07 15:20 | 0 | 0.14 | 0.13 | 0.24 | 0.59 | 0.5 | 98.96 | 8.1 | -- | 7.0M | BELLS
BELLS | 2021-06-07 15:20 | 0 | 0.12 | 0.14 | 0.21 | 0.58 | 0.47 | 98.76 | 7.91 | -- |  | BELLS
BELLS | 2021-06-07 15:20 | 0 | 0.11 | 0 | 0.26 | 0.55 | 0.36 | 100 | 7.37 | -- |  | BELLS
BELLS | 2021-06-07 15:20 | 0 | 0.19 | 0.15 | 0.2 | 0.57 | 0.54 | 100 | 6.94 | -- |  | BELLS
BELLS | 2021-06-07 15:20 | 0.03 | 0.22 | 0.4 | 0 | 0.57 | 0.65 | 100 | 6.78 | -- |  | BELLS
BELLS | 2021-06-07 15:20 | 0 | 0.31 | 0.38 | 0.01 | 0.68 | 0.7 | 100 | 6.36 | -- |  | BELLS
BELLS | 2021-06-07 15:20 | 0 | 0.11 | 0 | 0.41 | 0.74 | 0.52 | 100 | 6.05 | -- |  | BELLS
BELLS | 2021-06-07 15:20 | 0.27 | 0.11 | 0 | 0.48 | 0.82 | 0.86 | 100 | 5.69 | -- |  | BELLS
BELLS | 2021-06-07 15:20 | 0.27 | 0.42 | 0.57 | 0.39 | 0.91 | 1.65 | 100 | 5.24 | -- |  | BELLS
BELLS | 2021-06-07 15:20 | 0.63 | 0.6 | 1.13 | 0 | 1 | 2.36 | 100 | 4.82 | -- |  | BELLS
BELLS | 2021-06-07 15:20 | 0.08 | 0.22 | 1.64 | 0.51 | 0.98 | 2.45 | 100 | 4.38 | -- |  | BELLS
BELLS | 2021-06-07 15:20 | 0.68 | 0 | 1.36 | 0.55 | 0.73 | 2.6 | 100 | 3.91 | -- |  | BELLS
BELLS | 2021-06-07 15:20 | 0.71 | 0 | 0.65 | 1.14 | 0.61 | 2.5 | 100 | 3.52 | -- |  | BELLS
BELLS | 2021-06-07 15:20 | 0 | 0 | 1.72 | 1.09 | 0.53 | 2.8 | 100 | 3.03 | -- |  | BELLS
BELLS | 2021-06-07 15:21 | 0.51 | 0 | 1.88 | 1.93 | 0.64 | 4.32 | 99.15 | 2.48 | -- |  | BELLS
BELLS | 2021-06-07 15:21 | 0.4 | 0 | 5.13 | 5.61 | 1.21 | 11.13 | 97.16 | 1.98 | -- |  | BELLS
BELLS | 2021-06-07 15:21 | 1.15 | 0.01 | 0 | 5.22 | 0.76 | 6.37 | 85.33 | 1.36 | -- |  | BELLS
BELLS | 2021-06-07 15:21 | 0 | 0.37 | 0 | 0 | 0 | 0.37 | 78.07 | 1.12 | -- | Boat | BELLS
BELLS | 2021-06-07 15:21 | 1.1 | 0 | 0 | 0 | 0 | 1.1 | 75 | 1.11 | -- | Boat | BELLS
BELLS | 2021-06-07 15:21 | 0.76 | 2.4 | 0 | 0 | 0 | 3.16 | 89.24 | 1.11 | -- | Boat | BELLS
BELLS | 2021-06-07 15:21 | 0.29 | 0.06 | 0 | 0.36 | 0 | 0.71 | 84.49 | 1.11 | -- | Boat | BELLS
BELLS | 2021-06-07 15:21 | 0.43 | 0.38 | 0 | 0 | 0 | 0.81 | 86.76 | 1.11 | -- | Boat | BELLS
BELLS | 2021-06-07 15:21 | 0.1 | 0.26 | 0 | 0 | 0.05 | 0.36 | 74.82 | 1.11 | -- | Boat | BELLS
BELLS | 2021-06-07 15:21 | 0 | 0.51 | 0 | 0.31 | 0 | 0.83 | 78.32 | 1.12 | -- | Boat | BELLS
BELLS | 2021-06-07 15:21 | 0 | 1.85 | 0 | 0 | 0.1 | 1.85 | 76.85 | 1.11 | -- | Boat | BELLS
| Date/Time | Green Algae | Bluegreen | Diatoms | Cryptophyta | Yellow substances | Total conc. | Transmission | Depth | Temp. Sample | Comment
| date | µg/l | µg/l | µg/l | µg/l | r.u. | µg/l | % | m | °C
Muddy_Creek | 2021-06-14 10:20 | 7.13 | 4.69 | 23.83 | 0.14 | 1.06 | 35.79 | 26.15 | 1.32 | -- | 0.5
Muddy_Creek | 2021-06-14 10:20 | 8.12 | 2.95 | 20.15 | 2.31 | 1.17 | 33.54 | 23.15 | 1.31 | -- | 0.5
Muddy_Creek | 2021-06-14 10:20 | 10.48 | 3.46 | 19.26 | 1.67 | 1 | 34.88 | 26.09 | 1.33 | -- | 0.5
Muddy_Creek | 2021-06-14 10:20 | 11.77 | 3.19 | 16.88 | 2.91 | 1.15 | 34.75 | 24.77 | 1.3 | -- | 0.5
Muddy_Creek | 2021-06-14 10:20 | 9.63 | 3.15 | 18.97 | 2.4 | 1.22 | 34.15 | 27.31 | 1.3 | -- | 0.5
Muddy_Creek | 2021-06-14 10:21 | 12.08 | 2.99 | 18.39 | 2.16 | 0.72 | 35.61 | 24.9 | 1.34 | -- | 0.5
Muddy_Creek | 2021-06-14 10:21 | 11.67 | 2.86 | 17.8 | 2.86 | 0.92 | 35.19 | 25.28 | 1.35 | -- | 0.5
Muddy_Creek | 2021-06-14 10:21 | 7.64 | 3.34 | 18.83 | 3.3 | 1.46 | 33.12 | 22.85 | 1.33 | -- | 0.5
Muddy_Creek | 2021-06-14 10:21 | 9.46 | 2.63 | 17.32 | 3.58 | 1.19 | 32.99 | 18.32 | 1.34 | -- | 0.5
Muddy_Creek | 2021-06-14 10:21 | 12.16 | 1.35 | 13.26 | 5.92 | 1.33 | 32.69 | 20.69 | 1.34 | -- | 0.5
Muddy_Creek | 2021-06-14 10:21 | 9.69 | 3.89 | 20.01 | 1.43 | 1.18 | 35.02 | 27.28 | 1.34 | -- | 0.5
Muddy_Creek | 2021-06-14 10:21 | 8.68 | 3.61 | 21.67 | 1.18 | 0.96 | 35.14 | 27.34 | 1.33 | -- | 0.5
Muddy_Creek | 2021-06-14 10:21 | 11.65 | 1.49 | 15.57 | 4.95 | 1.31 | 33.66 | 25.04 | 1.31 | -- | 0.5
Muddy_Creek | 2021-06-14 10:21 | 12.18 | 3.44 | 20.7 | 0.57 | 0.58 | 36.88 | 27.64 | 1.3 | -- | 0.5
Muddy_Creek | 2021-06-14 10:21 | 10.19 | 1.08 | 14.84 | 5.66 | 1.34 | 31.77 | 26.07 | 1.3 | -- | 0.5
Muddy_Creek | 2021-06-14 10:21 | 11.94 | 1.05 | 12.63 | 6.45 | 1.08 | 32.07 | 24.9 | 1.29 | -- | 0.5
Muddy_Creek | 2021-06-14 10:21 | 14.58 | 3.45 | 18.79 | 1 | 0.69 | 37.82 | 24.46 | 1.29 | -- | 0.5
Muddy_Creek | 2021-06-14 10:21 | 11.63 | 2.85 | 17.63 | 3.33 | 0.86 | 35.44 | 28.27 | 1.28 | -- | 0.5
Muddy_Creek | 2021-06-14 10:21 | 9.46 | 0.78 | 15.33 | 6.39 | 1.52 | 31.97 | 28.22 | 1.28 | -- | 0.5
Muddy_Creek | 2021-06-14 10:21 | 14.58 | 1.25 | 14.97 | 4.8 | 0.99 | 35.6 | 29.05 | 1.29 | -- | 0.5
Muddy_Creek | 2021-06-14 10:21 | 9.81 | 2.62 | 18.13 | 3.35 | 1.05 | 33.9 | 24.34 | 1.55 | -- | 0.5
Muddy_Creek | 2021-06-14 10:21 | 9.78 | 3.14 | 19.37 | 2.28 | 1.04 | 34.57 | 25.69 | 1.82 | -- | 1
Muddy_Creek | 2021-06-14 10:21 | 9.36 | 3.28 | 19.72 | 1.84 | 1.05 | 34.2 | 25.09 | 1.98 | -- | 1
Muddy_Creek | 2021-06-14 10:22 | 9.09 | 2.97 | 19.16 | 2.24 | 1.11 | 33.46 | 25.57 | 1.98 | -- | 1
Muddy_Creek | 2021-06-14 10:22 | 9.24 | 3.05 | 19 | 2.15 | 1.07 | 33.44 | 25.33 | 1.99 | -- | 1
Muddy_Creek | 2021-06-14 10:22 | 9.34 | 3.01 | 18.43 | 2.19 | 1.04 | 32.97 | 25.31 | 1.99 | -- | 1
Muddy_Creek | 2021-06-14 10:22 | 9.11 | 3.21 | 18.76 | 1.95 | 1.03 | 33.03 | 25.19 | 1.97 | -- | 1
Muddy_Creek | 2021-06-14 10:22 | 9.21 | 3.14 | 18.73 | 2.15 | 1 | 33.22 | 24.72 | 1.97 | -- | 1
Muddy_Creek | 2021-06-14 10:22 | 9.14 | 3.06 | 18.43 | 2.11 | 1 | 32.75 | 24.27 | 1.95 | -- | 1
Muddy_Creek | 2021-06-14 10:22 | 9.02 | 3.19 | 18.61 | 1.93 | 1.02 | 32.75 | 24.42 | 1.97 | -- | 1
Muddy_Creek | 2021-06-14 10:22 | 9.39 | 3.02 | 18.71 | 2.2 | 0.99 | 33.31 | 24.7 | 1.98 | -- | 1
Muddy_Creek | 2021-06-14 10:22 | 9.55 | 2.97 | 18.36 | 2.21 | 0.99 | 33.09 | 25.07 | 1.97 | -- | 1
Muddy_Creek | 2021-06-14 10:22 | 9.33 | 3.16 | 18.53 | 2.12 | 1.03 | 33.13 | 25.46 | 1.98 | -- | 1
Muddy_Creek | 2021-06-14 10:22 | 9.48 | 2.97 | 18.67 | 2.1 | 0.98 | 33.23 | 25.24 | 1.99 | -- | 1
Muddy_Creek | 2021-06-14 10:22 | 9.47 | 3.01 | 17.82 | 2.68 | 1.04 | 32.98 | 25.41 | 1.99 | -- | 1
Muddy_Creek | 2021-06-14 10:22 | 9.41 | 3.02 | 18.44 | 2.2 | 1.03 | 33.07 | 25.81 | 1.98 | -- | 1
Muddy_Creek | 2021-06-14 10:22 | 9.53 | 3.01 | 18.63 | 2.21 | 1 | 33.38 | 26.14 | 2 | -- | 1
Muddy_Creek | 2021-06-14 10:22 | 9.4 | 3.05 | 18.84 | 2.07 | 1.04 | 33.36 | 26.1 | 2.02 | -- | 1
Muddy_Creek | 2021-06-14 10:22 | 9.1 | 3.04 | 19.31 | 2.13 | 1.08 | 33.59 | 25.96 | 2.03 | -- | 1
Muddy_Creek | 2021-06-14 10:22 | 9.63 | 2.93 | 19.16 | 2.11 | 1.03 | 33.83 | 26.05 | 2.01 | -- | 1
Muddy_Creek | 2021-06-14 10:22 | 8.86 | 2.94 | 18.22 | 2 | 1.06 | 32.02 | 25.93 | 1.99 | -- | 1
Muddy_Creek | 2021-06-14 10:23 | 9.09 | 3.02 | 18.05 | 1.85 | 1.03 | 32.01 | 25.36 | 1.96 | -- | 1
Muddy_Creek | 2021-06-14 10:23 | 9.33 | 3.13 | 19.05 | 1.67 | 0.98 | 33.18 | 25.73 | 1.77 | -- | UP
Muddy_Creek | 2021-06-14 10:23 | 9.88 | 3.13 | 18.26 | 1.92 | 0.98 | 33.2 | 24.74 | 1.51 | -- | UP
Muddy_Creek | 2021-06-14 10:23 | 10.68 | 2.67 | 18.27 | 3.86 | 0.78 | 35.47 | 23.4 | 1.37 | -- | UP
Muddy_Creek | 2021-06-14 10:23 | 12.44 | 3.35 | 21.11 | 0.23 | 0.63 | 37.13 | 23.56 | 1.21 | --
Muddy_Creek | 2021-06-14 10:23 | 0 | 0 | 0 | 0 | 0.01 | 0 | 82.75 | 1.05 | -- | 0
Muddy_Creek | 2021-06-14 10:23 | 0 | 0 | 0 | 0 | 0 | 0 | 69 | 1.04 | -- | 0
Muddy_Creek | 2021-06-14 10:23 | 0 | 0 | 0.33 | 0 | 0.03 | 0.33 | 72.78 | 1.04 | -- | 0
Muddy_Creek | 2021-06-14 10:23 | 0 | 0.28 | 0.81 | 0 | 0 | 1.09 | 78.08 | 1.04 | -- | 0
Muddy_Creek | 2021-06-14 10:23 | 0 | 0.29 | 0 | 0 | 0 | 0.29 | 76.92 | 1.04 | -- | 0
Muddy_Creek | 2021-06-14 10:23 | 0 | 0 | 0 | 0 | 0 | 0 | 79.61 | 1.04 | -- | 0
Muddy_Creek | 2021-06-14 10:23 | 0 | 0.36 | 0 | 0 | 0 | 0.36 | 78.84 | 1.04 | -- | 0
Muddy_Creek | 2021-06-14 10:23 | 0 | 0.29 | 0 | 0.11 | 0.08 | 0.4 | 76.83 | 1.05 | -- | 0
Muddy_Creek | 2021-06-14 10:23 | 0.38 | 0.61 | 0 | 0 | 0 | 0.99 | 83.78 | 1.04 | -- | 0
ODNR_4 | 2021-06-14 10:58 | 8.58 | 1.11 | 2.37 | 2.66 | 1.87 | 14.72 | 66.92 | 1.32 | -- | 0.5
ODNR_4 | 2021-06-14 10:58 | 3.22 | 2.69 | 6.21 | 0.53 | 2.15 | 12.65 | 63.94 | 1.3 | -- | 0.5
ODNR_4 | 2021-06-14 10:58 | 4.63 | 2.23 | 4.27 | 1.76 | 1.98 | 12.9 | 53.77 | 1.3 | -- | 0.5
ODNR_4 | 2021-06-14 10:59 | 7.24 | 0.72 | 0.99 | 3.95 | 2.11 | 12.91 | 66.58 | 1.32 | -- | 0.5
ODNR_4 | 2021-06-14 10:59 | 4.45 | 0.73 | 3.05 | 3.51 | 2.3 | 11.74 | 66.07 | 1.32 | -- | 0.5
ODNR_4 | 2021-06-14 10:59 | 4.42 | 0.39 | 1.57 | 4.52 | 2.34 | 10.91 | 62.48 | 1.32 | -- | 0.5
ODNR_4 | 2021-06-14 10:59 | 7.23 | 1.22 | 0.51 | 3.94 | 2.31 | 12.9 | 66.29 | 1.31 | -- | 0.5
ODNR_4 | 2021-06-14 10:59 | 4.38 | 1.73 | 1.8 | 2.84 | 2.18 | 10.74 | 54.12 | 1.3 | -- | 0.5
ODNR_4 | 2021-06-14 10:59 | 5.06 | 1.86 | 4.61 | 1.49 | 2.05 | 13.01 | 62.05 | 1.3 | -- | 0.5
ODNR_4 | 2021-06-14 10:59 | 4.92 | 1.82 | 4.18 | 1.46 | 2.24 | 12.37 | 60.46 | 1.33 | -- | 0.5
ODNR_4 | 2021-06-14 10:59 | 6.64 | 1.47 | 3.57 | 2.79 | 2.08 | 14.47 | 64.83 | 1.35 | -- | 0.5
ODNR_4 | 2021-06-14 10:59 | 3.81 | 2.03 | 3.92 | 2.71 | 2.4 | 12.47 | 63.23 | 1.35 | -- | 0.5
ODNR_4 | 2021-06-14 10:59 | 4.31 | 1.18 | 4.78 | 3.03 | 2.07 | 13.3 | 65.8 | 1.35 | -- | 0.5
ODNR_4 | 2021-06-14 10:59 | 6.1 | 1.19 | 4.05 | 2.67 | 1.96 | 14.01 | 62.62 | 1.35 | -- | 0.5
ODNR_4 | 2021-06-14 10:59 | 8.64 | 0.93 | 0 | 4.04 | 2.15 | 13.61 | 66.62 | 1.35 | -- | 0.5
ODNR_4 | 2021-06-14 10:59 | 6.19 | 0 | 0.37 | 5.14 | 2.31 | 11.7 | 64.03 | 1.37 | -- | 0.5
ODNR_4 | 2021-06-14 10:59 | 7.09 | 1.19 | 1.99 | 3.43 | 2.09 | 13.7 | 66.33 | 1.44 | -- | 0.5
ODNR_4 | 2021-06-14 10:59 | 6.09 | 1.45 | 3.75 | 2.4 | 2.12 | 13.69 | 67.01 | 1.61 | -- | 0.5
ODNR_4 | 2021-06-14 10:59 | 5.24 | 1.49 | 3.36 | 2.67 | 2.23 | 12.76 | 66.66 | 1.85 | -- | 1
ODNR_4 | 2021-06-14 10:59 | 5.62 | 1.39 | 3.36 | 2.72 | 2.15 | 13.1 | 65.83 | 2.04 | -- | 1
ODNR_4 | 2021-06-14 10:59 | 6.09 | 0.82 | 2.29 | 3.74 | 2.2 | 12.94 | 66.87 | 2.03 | -- | 1
ODNR_4 | 2021-06-14 11:00 | 6.08 | 1 | 1.85 | 3.89 | 2.19 | 12.83 | 65.86 | 2.01 | -- | 1
ODNR_4 | 2021-06-14 11:00 | 4.38 | 1.46 | 3.92 | 2.46 | 2.28 | 12.22 | 65.62 | 2.01 | -- | 1
ODNR_4 | 2021-06-14 11:00 | 6.25 | 1.98 | 4.83 | 1.36 | 1.93 | 14.42 | 66.21 | 1.99 | -- | 1
ODNR_4 | 2021-06-14 11:00 | 6.06 | 2.11 | 4.71 | 1.13 | 1.96 | 14 | 66.09 | 1.99 | -- | 1
ODNR_4 | 2021-06-14 11:00 | 6.19 | 1.51 | 2.75 | 2.53 | 2.13 | 12.98 | 64.68 | 2.01 | -- | 1
ODNR_4 | 2021-06-14 11:00 | 6.4 | 1.02 | 0.74 | 4.39 | 2.22 | 12.55 | 66.66 | 2.01 | -- | 1
ODNR_4 | 2021-06-14 11:00 | 5.22 | 0.72 | 2.38 | 3.46 | 2.15 | 11.78 | 65.84 | 2.02 | -- | 1
ODNR_4 | 2021-06-14 11:00 | 5.86 | 0.69 | 1.66 | 3.78 | 2.29 | 11.99 | 64.1 | 2 | -- | 1
ODNR_4 | 2021-06-14 11:00 | 5.2 | 0.95 | 2.18 | 3.63 | 2.21 | 11.96 | 65.34 | 1.98 | -- | 1
ODNR_4 | 2021-06-14 11:00 | 5.18 | 1.42 | 2.19 | 3.54 | 2.2 | 12.33 | 65.35 | 1.99 | -- | 1
ODNR_4 | 2021-06-14 11:00 | 5.28 | 1.25 | 3.19 | 3.11 | 2.11 | 12.83 | 63.25 | 2 | -- | 1
ODNR_4 | 2021-06-14 11:00 | 5.46 | 1.49 | 3.26 | 2.81 | 2.16 | 13.02 | 62.4 | 1.99 | -- | 1
ODNR_4 | 2021-06-14 11:00 | 5.01 | 1.11 | 2.92 | 3.32 | 2.17 | 12.36 | 64.09 | 1.98 | -- | 1
ODNR_4 | 2021-06-14 11:00 | 5.04 | 1.57 | 3.56 | 2.8 | 2.12 | 12.97 | 63.64 | 1.99 | -- | 1
ODNR_4 | 2021-06-14 11:00 | 5.64 | 1.45 | 3.43 | 2.59 | 2.08 | 13.11 | 62.77 | 1.99 | -- | 1
ODNR_4 | 2021-06-14 11:00 | 5.85 | 1.58 | 3.05 | 3.03 | 2.05 | 13.52 | 63.66 | 2.01 | -- | 1
ODNR_4 | 2021-06-14 11:00 | 5.51 | 1.17 | 2.75 | 3.17 | 2.12 | 12.59 | 64.44 | 1.99 | -- | 1
ODNR_4 | 2021-06-14 11:00 | 5.53 | 1.07 | 2.7 | 3.13 | 2.12 | 12.43 | 64.43 | 1.99 | -- | 1
ODNR_4 | 2021-06-14 11:00 | 5.42 | 1.18 | 2.93 | 3.09 | 2.1 | 12.62 | 63.83 | 2.24 | -- | 1
ODNR_4 | 2021-06-14 11:01 | 5.24 | 1.28 | 3.01 | 2.94 | 2.11 | 12.47 | 64.75 | 2.58 | -- | 1.5
ODNR_4 | 2021-06-14 11:01 | 5.48 | 1.4 | 3.01 | 2.85 | 2.11 | 12.74 | 64.31 | 2.55 | -- | 1.5
ODNR_4 | 2021-06-14 11:01 | 5.28 | 1.43 | 3.23 | 2.79 | 2.11 | 12.73 | 64.54 | 2.55 | -- | 1.5
ODNR_4 | 2021-06-14 11:01 | 5.27 | 1.6 | 3.37 | 2.7 | 2.1 | 12.94 | 64.25 | 2.56 | -- | 1.5
ODNR_4 | 2021-06-14 11:01 | 5.32 | 1.42 | 2.99 | 2.73 | 2.07 | 12.46 | 62.26 | 2.57 | -- | 1.5
ODNR_4 | 2021-06-14 11:01 | 5.25 | 1.73 | 3.44 | 2.31 | 2.05 | 12.73 | 61.57 | 2.59 | -- | 1.5
ODNR_4 | 2021-06-14 11:01 | 5.22 | 1.52 | 3.08 | 2.67 | 2.06 | 12.48 | 62.42 | 2.58 | -- | 1.5
ODNR_4 | 2021-06-14 11:01 | 5.22 | 1.23 | 3.11 | 2.9 | 2.11 | 12.46 | 64.48 | 2.63 | -- | 1.5
ODNR_4 | 2021-06-14 11:01 | 5.33 | 1.49 | 3.14 | 2.61 | 2.09 | 12.57 | 64.58 | 2.6 | -- | 1.5
ODNR_4 | 2021-06-14 11:01 | 5.25 | 1.3 | 3.31 | 2.53 | 2.09 | 12.38 | 64.77 | 2.61 | -- | 1.5
ODNR_4 | 2021-06-14 11:01 | 5.26 | 1.37 | 3.12 | 2.76 | 2.09 | 12.51 | 64.79 | 2.61 | -- | 1.5
ODNR_4 | 2021-06-14 11:01 | 5.14 | 1.31 | 3.2 | 2.73 | 2.12 | 12.37 | 65.08 | 2.59 | -- | 1.5
ODNR_4 | 2021-06-14 11:01 | 5.35 | 1.33 | 3.31 | 2.69 | 2.11 | 12.67 | 64.89 | 2.61 | -- | 1.5
ODNR_4 | 2021-06-14 11:01 | 5.63 | 1.34 | 2.88 | 2.92 | 2.08 | 12.77 | 64.95 | 2.6 | -- | 1.5
ODNR_4 | 2021-06-14 11:01 | 5.45 | 1.43 | 3.41 | 2.86 | 2.11 | 13.14 | 64.42 | 2.59 | -- | 1.5
ODNR_4 | 2021-06-14 11:01 | 5.81 | 1.25 | 2.65 | 2.93 | 2.03 | 12.64 | 64.05 | 2.61 | -- | 1.5
ODNR_4 | 2021-06-14 11:01 | 5.3 | 1.46 | 3.53 | 2.46 | 2.03 | 12.75 | 61.46 | 2.58 | -- | 1.5
ODNR_4 | 2021-06-14 11:01 | 5.44 | 1.74 | 3.34 | 2.47 | 2.01 | 12.99 | 61.66 | 2.55 | -- | 1.5
ODNR_4 | 2021-06-14 11:02 | 5.69 | 1.47 | 2.64 | 2.89 | 2.06 | 12.7 | 63.8 | 2.59 | -- | 1.5
ODNR_4 | 2021-06-14 11:02 | 5.34 | 1.29 | 3.25 | 2.69 | 2.08 | 12.57 | 64.93 | 2.59 | -- | 1.5
ODNR_4 | 2021-06-14 11:02 | 5.48 | 1.55 | 3.12 | 2.63 | 2.04 | 12.78 | 65.3 | 2.38 | -- | 1.5
ODNR_4 | 2021-06-14 11:02 | 5.09 | 1.44 | 4.34 | 2.01 | 2.08 | 12.88 | 65.66 | 2.02 | -- | UP
ODNR_4 | 2021-06-14 11:02 | 5.3 | 2.01 | 3.96 | 1.95 | 2.08 | 13.22 | 65.57 | 1.66 | -- | UP
ODNR_4 | 2021-06-14 11:02 | 7.59 | 1.01 | 0.24 | 3.91 | 2.15 | 12.74 | 65.03 | 1.34 | -- | UP
ODNR_4 | 2021-06-14 11:02 | 0 | 0.77 | 0 | 0 | 0 | 0.77 | 76.09 | 1.07 | -- | UP
ODNR_4 | 2021-06-14 11:02 | 0 | 0 | 0 | 0 | 0.13 | 0 | 73 | 1.04 | -- | 0
ODNR_4 | 2021-06-14 11:02 | 0 | 0.98 | 0 | 0.27 | 0 | 1.26 | 76.32 | 1.04 | -- | 0
ODNR_4 | 2021-06-14 11:02 | 0 | 0.46 | 0 | 0 | 0.1 | 0.46 | 77.47 | 1.04 | -- | 0
ODNR_4 | 2021-06-14 11:02 | 1.12 | 0 | 0 | 0 | 0.06 | 1.12 | 74.56 | 1.05 | -- | 0
ODNR_4 | 2021-06-14 11:02 | 0 | 0.94 | 0 | 0 | 0 | 0.94 | 77.77 | 1.06 | -- | 0
ODNR_4 | 2021-06-14 11:02 | 0 | 0.9 | 0 | 0 | 0.06 | 0.9 | 78 | 1.05 | -- | 0
ODNR_4 | 2021-06-14 11:02 | 0.87 | 0.43 | 0.53 | 0 | 0 | 1.83 | 77.95 | 1.05 | -- | 0
ODNR_4 | 2021-06-14 11:02 | 0 | 1.44 | 0 | 0 | 0 | 1.44 | 74.47 | 1.05 | -- | 0
ODNR_4 | 2021-06-14 11:02 | 0.34 | 0.15 | 0 | 0 | 0 | 0.5 | 81.56 | 1.05 | -- | 0
ODNR_4 | 2021-06-14 11:02 | 0.65 | 0.89 | 0 | 0.12 | 0 | 1.67 | 78.6 | 1.05 | -- | 0
ODNR_6 | 2021-06-14 11:46 | 0 | 0 | 1.95 | 0 | 0.08 | 1.95 | 86 | 1.06 | -- | 0
ODNR_6 | 2021-06-14 11:46 | 0.38 | 0.52 | 0 | 0 | 0.17 | 0.9 | 60.45 | 1.06 | -- | 0
ODNR_6 | 2021-06-14 11:46 | 0 | 0.09 | 0 | 0 | 0 | 0.09 | 85.35 | 1.07 | -- | 0
ODNR_6 | 2021-06-14 11:46 | 13.73 | 0 | 1.75 | 5.23 | 1.65 | 20.71 | 73.2 | 1.37 | -- | 0.5
ODNR_6 | 2021-06-14 11:46 | 13.57 | 0.2 | 0 | 5.75 | 1.91 | 19.52 | 69.31 | 1.58 | -- | 0.5
ODNR_6 | 2021-06-14 11:46 | 12.18 | 1.28 | 2.91 | 4.27 | 1.77 | 20.63 | 69.34 | 1.68 | -- | 0.5
ODNR_6 | 2021-06-14 11:46 | 13.14 | 1.86 | 1.4 | 4.29 | 2.01 | 20.69 | 72.5 | 1.74 | -- | 0.5
ODNR_6 | 2021-06-14 11:46 | 13.28 | 0.06 | 0.19 | 6.25 | 1.8 | 19.79 | 70.06 | 1.77 | -- | 0.5
ODNR_6 | 2021-06-14 11:46 | 11.8 | 2.32 | 3.86 | 3.04 | 1.99 | 21.03 | 71.96 | 1.76 | -- | 0.5
ODNR_6 | 2021-06-14 11:46 | 14.05 | 0.84 | 1.42 | 4.56 | 1.8 | 20.87 | 73.76 | 1.7 | -- | 0.5
ODNR_6 | 2021-06-14 11:46 | 12.69 | 0.74 | 1.88 | 4.19 | 2.04 | 19.5 | 73.65 | 1.68 | -- | 0.5
ODNR_6 | 2021-06-14 11:46 | 10.83 | 1.04 | 2.89 | 4.34 | 2 | 19.1 | 69.82 | 1.71 | -- | 0.5
ODNR_6 | 2021-06-14 11:46 | 12.76 | 0 | 0 | 6.22 | 1.92 | 18.99 | 70.09 | 1.68 | -- | 0.5
ODNR_6 | 2021-06-14 11:46 | 12.94 | 0.6 | 1.34 | 5.01 | 1.8 | 19.9 | 73.14 | 1.67 | -- | 0.5
ODNR_6 | 2021-06-14 11:47 | 13.19 | 0.28 | 0.4 | 5.6 | 2 | 19.47 | 72.05 | 1.72 | -- | 0.5
ODNR_6 | 2021-06-14 11:47 | 12.77 | 0.46 | 0 | 5.6 | 2.01 | 18.84 | 72.1 | 1.68 | -- | 0.5
ODNR_6 | 2021-06-14 11:47 | 9.72 | 0.81 | 4.41 | 3.72 | 2.01 | 18.65 | 68.91 | 1.68 | -- | 0.5
ODNR_6 | 2021-06-14 11:47 | 12.47 | 0.46 | 2.18 | 4.72 | 2.02 | 19.83 | 71.08 | 1.67 | -- | 0.5
ODNR_6 | 2021-06-14 11:47 | 13.39 | 0.65 | 0 | 5.42 | 1.92 | 19.46 | 71.21 | 1.67 | -- | 0.5
ODNR_6 | 2021-06-14 11:47 | 12.81 | 0.75 | 0.94 | 5.41 | 2.02 | 19.92 | 69.09 | 1.67 | -- | 0.5
ODNR_6 | 2021-06-14 11:47 | 13.55 | 0.51 | 0 | 5.94 | 1.86 | 20 | 70.87 | 1.69 | -- | 0.5
ODNR_6 | 2021-06-14 11:47 | 13.53 | 0.59 | 0.9 | 5.4 | 1.9 | 20.42 | 70.87 | 1.7 | -- | 0.5
ODNR_6 | 2021-06-14 11:47 | 12.47 | 0.72 | 3.14 | 4.35 | 1.83 | 20.68 | 70.89 | 1.71 | -- | 0.5
ODNR_6 | 2021-06-14 11:47 | 13.24 | 0 | 0 | 6.47 | 1.87 | 19.72 | 69.27 | 1.72 | -- | 0.5
ODNR_6 | 2021-06-14 11:47 | 13.17 | 0 | 0 | 6.58 | 1.83 | 19.76 | 69.38 | 1.95 | -- | 1
ODNR_6 | 2021-06-14 11:47 | 12.38 | 0 | 0.52 | 6.5 | 1.98 | 19.4 | 70.19 | 2.16 | -- | 1
ODNR_6 | 2021-06-14 11:47 | 12.39 | 0.64 | 1.85 | 5.06 | 1.82 | 19.95 | 67.87 | 2.18 | -- | 1
ODNR_6 | 2021-06-14 11:47 | 11.64 | 0.54 | 1.01 | 5.75 | 1.94 | 18.93 | 68.31 | 2.15 | -- | 1
ODNR_6 | 2021-06-14 11:47 | 12.13 | 0.57 | 2 | 5.13 | 1.83 | 19.82 | 67.1 | 2.16 | -- | 1
ODNR_6 | 2021-06-14 11:47 | 12.74 | 0.01 | 0.29 | 6.31 | 1.89 | 19.36 | 68.94 | 2.17 | -- | 1
ODNR_6 | 2021-06-14 11:47 | 12.76 | 0.41 | 0.21 | 5.98 | 2.02 | 19.36 | 68.42 | 2.19 | -- | 1
ODNR_6 | 2021-06-14 11:47 | 12.59 | 0.35 | 0.76 | 5.98 | 1.86 | 19.68 | 69.77 | 2.2 | -- | 1
ODNR_6 | 2021-06-14 11:48 | 12.18 | 0.42 | 1.06 | 5.75 | 1.85 | 19.42 | 69.34 | 2.21 | -- | 1
ODNR_6 | 2021-06-14 11:48 | 12.58 | 0.71 | 0.94 | 5.63 | 1.87 | 19.87 | 69.88 | 2.19 | -- | 1
ODNR_6 | 2021-06-14 11:48 | 11.88 | 0.68 | 1.31 | 5.38 | 1.95 | 19.25 | 68.63 | 2.22 | -- | 1
ODNR_6 | 2021-06-14 11:48 | 12.36 | 0.24 | 0.28 | 6.11 | 1.9 | 18.98 | 67.07 | 2.21 | -- | 1
ODNR_6 | 2021-06-14 11:48 | 12.27 | 0.29 | 0.8 | 5.84 | 1.9 | 19.2 | 68.16 | 2.22 | -- | 1
ODNR_6 | 2021-06-14 11:48 | 11.97 | 0.29 | 0.52 | 6.07 | 1.92 | 18.85 | 69.39 | 2.29 | -- | 1
ODNR_6 | 2021-06-14 11:48 | 12.05 | 0 | 0.43 | 6.14 | 1.89 | 18.61 | 68.84 | 2.3 | -- | 1
ODNR_6 | 2021-06-14 11:48 | 12.4 | 0.19 | 0.07 | 6.26 | 1.9 | 18.91 | 67.96 | 2.3 | -- | 1
ODNR_6 | 2021-06-14 11:48 | 12.17 | 0.68 | 1.26 | 5.53 | 1.85 | 19.65 | 69.89 | 2.31 | -- | 1
ODNR_6 | 2021-06-14 11:48 | 11.87 | 0.91 | 1.13 | 5.53 | 1.9 | 19.44 | 69.98 | 2.32 | -- | 1
ODNR_6 | 2021-06-14 11:48 | 12.54 | 0.24 | 0.38 | 6.31 | 1.91 | 19.47 | 69.47 | 2.33 | -- | 1
ODNR_6 | 2021-06-14 11:48 | 12.32 | 0.3 | 0.32 | 6.07 | 1.9 | 19.01 | 70.81 | 2.5 | -- | 1
ODNR_6 | 2021-06-14 11:48 | 11.44 | 0.54 | 1.41 | 5.22 | 1.88 | 18.6 | 68.34 | 3 | -- | 1.5
ODNR_6 | 2021-06-14 11:48 | 12.05 | 0.54 | 1.29 | 5.11 | 1.81 | 18.99 | 67.41 | 2.95 | -- | 1.5
ODNR_6 | 2021-06-14 11:48 | 11.56 | 0.52 | 1.18 | 5.32 | 1.88 | 18.6 | 66.72 | 2.94 | -- | 1.5
ODNR_6 | 2021-06-14 11:48 | 11.69 | 0.27 | 0.66 | 5.63 | 1.87 | 18.26 | 66.7 | 2.97 | -- | 1.5
ODNR_6 | 2021-06-14 11:48 | 11.76 | 0.47 | 1.17 | 5.23 | 1.83 | 18.63 | 66.23 | 3.12 | -- | 1.5
ODNR_6 | 2021-06-14 11:48 | 11.52 | 0.53 | 1.35 | 5.22 | 1.87 | 18.62 | 68.43 | 3.06 | -- | 1.5
ODNR_6 | 2021-06-14 11:48 | 11.89 | 0.38 | 0.8 | 5.7 | 1.88 | 18.77 | 69.22 | 3.12 | -- | 1.5
ODNR_6 | 2021-06-14 11:49 | 11.6 | 0.51 | 1.21 | 5.21 | 1.82 | 18.53 | 64.87 | 3.08 | -- | 1.5
ODNR_6 | 2021-06-14 11:49 | 11.74 | 0.53 | 1.19 | 5.14 | 1.85 | 18.6 | 65.58 | 3.09 | -- | 1.5
ODNR_6 | 2021-06-14 11:49 | 11.74 | 0.62 | 1.27 | 5.1 | 1.79 | 18.73 | 63.19 | 3.13 | -- | 1.5
ODNR_6 | 2021-06-14 11:49 | 11.72 | 0.7 | 1.35 | 5.07 | 1.83 | 18.84 | 66.64 | 3.1 | -- | 1.5
ODNR_6 | 2021-06-14 11:49 | 11.92 | 0.44 | 0.78 | 5.51 | 1.83 | 18.65 | 66.23 | 3.15 | -- | 1.5
ODNR_6 | 2021-06-14 11:49 | 11.58 | 0.61 | 1.39 | 5.14 | 1.84 | 18.72 | 68.16 | 3.13 | -- | 1.5
ODNR_6 | 2021-06-14 11:49 | 11.83 | 0.53 | 1.16 | 5.32 | 1.84 | 18.85 | 67.1 | 3.12 | -- | 1.5
ODNR_6 | 2021-06-14 11:49 | 11.86 | 0.37 | 0.94 | 5.56 | 1.83 | 18.74 | 68.03 | 3.19 | -- | 1.5
ODNR_6 | 2021-06-14 11:49 | 11.56 | 0.67 | 1.83 | 4.98 | 1.79 | 19.05 | 66.91 | 3.1 | -- | 1.5
ODNR_6 | 2021-06-14 11:49 | 11.92 | 0.29 | 0.52 | 5.78 | 1.88 | 18.51 | 66.7 | 3.1 | -- | 1.5
ODNR_6 | 2021-06-14 11:49 | 11.94 | 0.27 | 0.62 | 5.84 | 1.85 | 18.68 | 66.08 | 3.16 | -- | 1.5
ODNR_6 | 2021-06-14 11:49 | 11.61 | 0.39 | 1.27 | 5.5 | 1.81 | 18.78 | 66.62 | 3.05 | -- | 1.5
ODNR_6 | 2021-06-14 11:49 | 11.89 | 0.39 | 0.79 | 5.78 | 1.86 | 18.84 | 67.65 | 3.02 | -- | 1.5
ODNR_6 | 2021-06-14 11:49 | 11.66 | 0.35 | 0.78 | 5.88 | 1.85 | 18.67 | 68.03 | 2.9 | -- | 1.5
ODNR_6 | 2021-06-14 11:49 | 11.29 | 0 | 0.46 | 6.38 | 1.9 | 18.13 | 69.9 | 2.05 | -- | UP
ODNR_6 | 2021-06-14 11:49 | 12.33 | 1.58 | 0.83 | 4.62 | 1.94 | 19.36 | 67.83 | 1.78 | -- | UP
ODNR_6 | 2021-06-14 11:49 | 6.61 | 0.38 | 3.87 | 2.89 | 1.04 | 13.75 | 50.82 | 1.47 | -- | UP
ODNR_6 | 2021-06-14 11:49 | 0 | 0 | 0 | 0 | 0 | 0 | 75.77 | 1.07 | -- | UP
ODNR_6 | 2021-06-14 11:50 | 0 | 1.99 | 0 | 0 | 0 | 1.99 | 67.36 | 1.06 | -- | 0
ODNR_6 | 2021-06-14 11:50 | 0 | 0.3 | 0 | 1.1 | 0 | 1.4 | 86.82 | 1.06 | -- | 0
ODNR_6 | 2021-06-14 11:50 | 1.13 | 0 | 0 | 0 | 0 | 1.13 | 90.96 | 1.06 | -- | 0
ODNR_6 | 2021-06-14 11:50 | 0 | 0.25 | 0 | 0 | 0 | 0.25 | 75.16 | 1.07 | -- | 0
ODNR_6 | 2021-06-14 11:50 | 0 | 0 | 0 | 0 | 0.03 | 0 | 71.26 | 1.07 | -- | 0
ODNR_6 | 2021-06-14 11:50 | 1.49 | 1.38 | 0 | 0 | 0 | 2.87 | 68.13 | 1.06 | -- | 0
ODNR_6 | 2021-06-14 11:50 | 0 | 2.58 | 0 | 0 | 0.09 | 2.58 | 91.11 | 1.07 | -- | 0
ODNR_6 | 2021-06-14 11:50 | 0 | 3.29 | 0 | 0 | 0 | 3.29 | 94.44 | 1.06 | -- | 0
ODNR_6 | 2021-06-14 11:50 | 0 | 0 | 0 | 0 | 0 | 0 | 82.17 | 1.06 | -- | 0
ODNR_6 | 2021-06-14 11:50 | 0 | 1 | 0 | 0 | 0.51 | 1 | 75.44 | 1.06 | -- | 0
ODNR_6 | 2021-06-14 11:50 | 0 | 0 | 0 | 0.57 | 0 | 0.57 | 87.97 | 1.06 | -- | 0
ODNR_6 | 2021-06-14 11:50 | 0 | 2.95 | 1.56 | 0 | 0.2 | 4.5 | 91.11 | 1.06 | -- | 0
ODNR_6 | 2021-06-14 11:50 | 0 | 0 | 0 | 0 | 0.01 | 0 | 79.9 | 1.07 | -- | 0
ODNR_6 | 2021-06-14 11:50 | 0 | 1.54 | 0 | 0 | 0 | 1.54 | 71.39 | 1.06 | -- | 0
ODNR_6 | 2021-06-14 11:50 | 0 | 0 | 0 | 0 | 0.14 | 0 | 58.13 | 1.06 | -- | 0
Bridge | 2021-06-14 12:14 | 0 | 1.06 | 0 | 0 | 0 | 1.06 | 81.85 | 1.08 | -- | 0
Bridge | 2021-06-14 12:14 | 1.71 | 1.68 | 2.77 | 0 | 0.46 | 6.16 | 74.28 | 1.16 | -- | 0
Bridge | 2021-06-14 12:15 | 10.93 | 2.79 | 5.45 | 3 | 1.88 | 22.17 | 52.43 | 2.03 | -- | 1
Bridge | 2021-06-14 12:15 | 11.61 | 1.57 | 3.38 | 4.83 | 2.09 | 21.39 | 59.42 | 1.37 | -- | 0.5
Bridge | 2021-06-14 12:15 | 13.51 | 1.72 | 3.35 | 4.06 | 1.88 | 22.64 | 64.45 | 1.3 | -- | 0.5
Bridge | 2021-06-14 12:15 | 11.51 | 2.45 | 6.53 | 2.27 | 2.01 | 22.76 | 65.23 | 1.4 | -- | 0.5
Bridge | 2021-06-14 12:15 | 12.47 | 2.02 | 4.2 | 3.97 | 1.93 | 22.66 | 65.66 | 1.43 | -- | 0.5
Bridge | 2021-06-14 12:15 | 11.72 | 2.26 | 4.68 | 3.4 | 2.07 | 22.06 | 65.34 | 1.44 | -- | 0.5
Bridge | 2021-06-14 12:15 | 12.75 | 2.04 | 3.98 | 3.57 | 1.97 | 22.34 | 64.69 | 1.61 | -- | 0.5
Bridge | 2021-06-14 12:15 | 11.05 | 2.62 | 6.28 | 2.69 | 2 | 22.64 | 62.77 | 1.61 | -- | 0.5
Bridge | 2021-06-14 12:15 | 11.63 | 2.28 | 5.28 | 3.42 | 2.03 | 22.6 | 62.82 | 1.69 | -- | 0.5
Bridge | 2021-06-14 12:15 | 11.94 | 2.05 | 4.43 | 3.7 | 2.02 | 22.12 | 65.31 | 2.01 | -- | 1
Bridge | 2021-06-14 12:15 | 12.5 | 1.79 | 4.54 | 3.6 | 1.97 | 22.42 | 64.28 | 2.01 | -- | 1
Bridge | 2021-06-14 12:15 | 12.4 | 1.76 | 4.08 | 4.04 | 2.04 | 22.28 | 64.95 | 1.98 | -- | 1
Bridge | 2021-06-14 12:15 | 11.73 | 2.11 | 5.28 | 3.39 | 2.04 | 22.51 | 63.75 | 2.02 | -- | 1
Bridge | 2021-06-14 12:15 | 11.44 | 2.36 | 5.36 | 3.22 | 2.02 | 22.38 | 64 | 2.04 | -- | 1
Bridge | 2021-06-14 12:15 | 11.43 | 2.01 | 5.22 | 3.38 | 1.98 | 22.04 | 62.08 | 2.02 | -- | 1
Bridge | 2021-06-14 12:15 | 11.61 | 2.33 | 5.33 | 3.33 | 1.9 | 22.59 | 59.35 | 2.05 | -- | 1
Bridge | 2021-06-14 12:15 | 11.04 | 2.6 | 5.32 | 3.01 | 1.86 | 21.97 | 56.77 | 2.98 | -- | 2
Bridge | 2021-06-14 12:15 | 10.76 | 2.12 | 5.39 | 3.02 | 1.83 | 21.29 | 54.94 | 3 | -- | 2
Bridge | 2021-06-14 12:15 | 10.93 | 2.79 | 5.5 | 2.94 | 1.84 | 22.17 | 55.35 | 3.04 | -- | 2
Bridge | 2021-06-14 12:16 | 11.15 | 2.37 | 5.19 | 3.09 | 1.8 | 21.8 | 55.28 | 3.06 | -- | 2
Bridge | 2021-06-14 12:16 | 11.05 | 2.55 | 5.72 | 2.75 | 1.78 | 22.07 | 55.44 | 3.06 | -- | 2
Bridge | 2021-06-14 12:16 | 10.88 | 2.48 | 5.44 | 2.99 | 1.82 | 21.78 | 55.61 | 3.06 | -- | 2
Bridge | 2021-06-14 12:16 | 11.15 | 2.45 | 5.72 | 2.86 | 1.82 | 22.18 | 55.28 | 3.08 | -- | 2
Bridge | 2021-06-14 12:16 | 10.98 | 2.29 | 5.32 | 2.98 | 1.83 | 21.56 | 55.95 | 3.07 | -- | 2
Bridge | 2021-06-14 12:16 | 11.33 | 2.04 | 5.3 | 3.29 | 1.87 | 21.95 | 57.87 | 3.05 | -- | 2
Bridge | 2021-06-14 12:16 | 11 | 2.45 | 5.39 | 2.97 | 1.86 | 21.8 | 57.57 | 3.39 | -- | 2
Bridge | 2021-06-14 12:16 | 10.69 | 2.28 | 5.22 | 3.07 | 1.85 | 21.26 | 58.08 | 3.79 | -- | 3
Bridge | 2021-06-14 12:16 | 10.7 | 2.53 | 5.19 | 3.02 | 1.84 | 21.43 | 54.61 | 4.02 | -- | 3
Bridge | 2021-06-14 12:16 | 10.95 | 2.59 | 5.48 | 3.09 | 1.83 | 22.1 | 54.09 | 4.04 | -- | 3
Bridge | 2021-06-14 12:16 | 10.75 | 2.64 | 5.5 | 2.84 | 1.78 | 21.72 | 52.61 | 4.06 | -- | 3
Bridge | 2021-06-14 12:16 | 10.91 | 2.45 | 5.42 | 2.94 | 1.72 | 21.72 | 51.57 | 4.03 | -- | 3
Bridge | 2021-06-14 12:16 | 11 | 2.37 | 5.48 | 2.87 | 1.73 | 21.72 | 50.98 | 4.02 | -- | 3
Bridge | 2021-06-14 12:16 | 10.96 | 2.4 | 5.22 | 3.02 | 1.76 | 21.62 | 51.07 | 4.03 | -- | 3
Bridge | 2021-06-14 12:16 | 11.22 | 2.47 | 5.13 | 3.27 | 1.77 | 22.09 | 55.68 | 4.03 | -- | 3
Bridge | 2021-06-14 12:16 | 11.13 | 2.4 | 5.38 | 3.02 | 1.79 | 21.94 | 56.37 | 4.02 | -- | 3
Bridge | 2021-06-14 12:16 | 10.4 | 2.38 | 5.12 | 2.82 | 1.77 | 20.72 | 55.56 | 3.82 | -- | 3
Bridge | 2021-06-14 12:16 | 10.64 | 2.52 | 5.05 | 3.03 | 1.83 | 21.24 | 56.53 | 3.18 | -- | 2
Bridge | 2021-06-14 12:17 | 10.73 | 2.46 | 5.2 | 3.03 | 1.81 | 21.43 | 57.26 | 2.87 | -- | 2
Bridge | 2021-06-14 12:17 | 10.72 | 2.28 | 5.2 | 3.2 | 1.81 | 21.41 | 56.77 | 2.62 | -- | 2
Bridge | 2021-06-14 12:17 | 11.12 | 2.62 | 5.07 | 3.27 | 1.87 | 22.08 | 59.94 | 2.36 | -- | UP
Bridge | 2021-06-14 12:17 | 11.46 | 2.21 | 5.06 | 3.39 | 1.91 | 22.12 | 61.9 | 2.08 | -- | UP
Bridge | 2021-06-14 12:17 | 12.35 | 2.02 | 4.36 | 3.67 | 1.92 | 22.4 | 62.51 | 1.8 | -- | UP
Bridge | 2021-06-14 12:17 | 11.65 | 1.6 | 4.25 | 4.43 | 1.89 | 21.93 | 62.56 | 1.36 | -- | UP
Bridge | 2021-06-14 12:17 | 0 | 0.29 | 0 | 0 | 0 | 0.29 | 79.5 | 1.09 | -- | 0
Bridge | 2021-06-14 12:17 | 0.52 | 0.66 | 0 | 0 | 0 | 1.18 | 81.39 | 1.09 | -- | 0
Bridge | 2021-06-14 12:17 | 0 | 0.72 | 0 | 0 | 0 | 0.72 | 80.07 | 1.08 | -- | 0
Bridge | 2021-06-14 12:17 | 0 | 0.58 | 0 | 0 | 0 | 0.58 | 79.01 | 1.08 | -- | 0
Bridge | 2021-06-14 12:17 | 0 | 0.71 | 0 | 0 | 0 | 0.71 | 81.87 | 1.08 | -- | 0
Bridge | 2021-06-14 12:17 | 0 | 0.81 | 0 | 0 | 0 | 0.81 | 81.16 | 1.08 | -- | 0
Bridge | 2021-06-14 12:17 | 0 | 0.86 | 0 | 0 | 0 | 0.86 | 79.88 | 1.08 | -- | 0
Bridge | 2021-06-14 12:17 | 0 | 1.17 | 0 | 0 | 0 | 1.17 | 83.23 | 1.07 | -- | 0
Bridge | 2021-06-14 12:17 | 0 | 1.58 | 0.59 | 0 | 0 | 2.17 | 78.72 | 1.07 | -- | 0
Bridge | 2021-06-14 12:17 | 0 | 0.25 | 0 | 0 | 0.04 | 0.25 | 68.68 | 1.07 | -- | 0
Bridge | 2021-06-14 12:17 | 0 | 2.22 | 0 | 0 | 0.04 | 2.22 | 72.02 | 1.07 | -- | 0
Bridge | 2021-06-14 12:17 | 0 | 1.26 | 0 | 0 | 0 | 1.26 | 68.98 | 1.07 | -- | 0
Bridge | 2021-06-14 12:18 | 0 | 0 | 0.06 | 0 | 0.01 | 0.06 | 81.43 | 1.07 | -- | 0
Bridge | 2021-06-14 12:18 | 0 | 0 | 0 | 0 | 0 | 0 | 85.37 | 1.06 | -- | 0
ODNR_2 | 2021-06-14 13:01 | 0 | 0.51 | 0 | 0 | 0.14 | 0.51 | 41.68 | 1.08 | -- | 0
ODNR_2 | 2021-06-14 13:01 | 0 | 0.78 | 0 | 0 | 0 | 0.78 | 72.95 | 1.08 | -- | 0
ODNR_2 | 2021-06-14 13:01 | 0 | 2.08 | 0 | 0 | 0 | 2.08 | 32.32 | 1.07 | -- | 0
ODNR_2 | 2021-06-14 13:01 | 0 | 1.14 | 0 | 0 | 0 | 1.14 | 48.58 | 1.07 | -- | 0
ODNR_2 | 2021-06-14 13:01 | 0 | 0 | 0 | 0 | 0 | 0 | 47.56 | 1.07 | -- | 0
ODNR_2 | 2021-06-14 13:01 | 2.09 | 0.86 | 0 | 0 | 0.17 | 2.95 | 34.12 | 1.06 | -- | 0
ODNR_2 | 2021-06-14 13:01 | 0 | 1.54 | 0 | 0 | 0.19 | 1.54 | 36.97 | 1.06 | -- | 0
ODNR_2 | 2021-06-14 13:01 | 0.24 | 1.01 | 0 | 0 | 0 | 1.25 | 19.65 | 1.07 | -- | 0
ODNR_2 | 2021-06-14 13:01 | 0 | 0 | 0 | 0 | 0 | 0 | 19.58 | 1.07 | -- | 0
ODNR_2 | 2021-06-14 13:01 | 0 | 0 | 0 | 0 | 0 | 0 | 42.1 | 1.07 | -- | 0
ODNR_2 | 2021-06-14 13:01 | 0 | 0.81 | 4.36 | 0 | 0.34 | 5.18 | 55.78 | 1.14 | -- | 0
ODNR_2 | 2021-06-14 13:01 | 12.04 | 0.49 | 0 | 7.88 | 2.03 | 20.4 | 83.23 | 1.71 | -- | 0.5
ODNR_2 | 2021-06-14 13:01 | 13.24 | 0.72 | 0 | 7.82 | 1.97 | 21.78 | 83.77 | 1.71 | -- | 0.5
ODNR_2 | 2021-06-14 13:02 | 13.16 | 1.02 | 0.97 | 7.37 | 1.95 | 22.52 | 81.89 | 1.71 | -- | 0.5
ODNR_2 | 2021-06-14 13:02 | 11.54 | 0.53 | 0.71 | 7.83 | 2.05 | 20.61 | 83.59 | 1.72 | -- | 0.5
ODNR_2 | 2021-06-14 13:02 | 12.03 | 0.56 | 1.12 | 7.2 | 2.13 | 20.92 | 83.01 | 1.72 | -- | 0.5
ODNR_2 | 2021-06-14 13:02 | 13.69 | 1.28 | 0 | 7.19 | 1.86 | 22.16 | 87.1 | 1.72 | -- | 0.5
ODNR_2 | 2021-06-14 13:02 | 13.25 | 1.96 | 1.17 | 6.15 | 1.94 | 22.54 | 82.78 | 1.74 | -- | 0.5
ODNR_2 | 2021-06-14 13:02 | 12.47 | 0.33 | 0.1 | 8.09 | 1.93 | 21 | 83.44 | 1.75 | -- | 0.5
ODNR_2 | 2021-06-14 13:02 | 14.43 | 1.23 | 0 | 7.25 | 1.95 | 22.91 | 83.96 | 1.77 | -- | 0.5
ODNR_2 | 2021-06-14 13:02 | 13.45 | 2 | 2.72 | 6.46 | 1.87 | 24.63 | 82.37 | 1.76 | -- | 0.5
ODNR_2 | 2021-06-14 13:02 | 13.2 | 1.95 | 2.64 | 6.7 | 1.86 | 24.48 | 83.5 | 1.77 | -- | 0.5
ODNR_2 | 2021-06-14 13:02 | 12.71 | 1.98 | 2.95 | 6.89 | 2.01 | 24.52 | 82.54 | 1.76 | -- | 0.5
ODNR_2 | 2021-06-14 13:02 | 14.61 | 2.51 | 2.57 | 6.13 | 1.92 | 25.82 | 83.51 | 1.78 | -- | 0.5
ODNR_2 | 2021-06-14 13:02 | 14.05 | 1.59 | 2.56 | 6.72 | 1.86 | 24.92 | 82.24 | 1.77 | -- | 0.5
ODNR_2 | 2021-06-14 13:02 | 14.17 | 1.34 | 0.06 | 8.68 | 2.09 | 24.24 | 82.87 | 1.77 | -- | 0.5
ODNR_2 | 2021-06-14 13:02 | 12.95 | 1.48 | 0.95 | 8.35 | 2.09 | 23.73 | 82.16 | 1.8 | -- | 0.5
ODNR_2 | 2021-06-14 13:02 | 13.71 | 1.1 | 0.3 | 8.39 | 1.97 | 23.51 | 83.87 | 1.82 | -- | 0.5
ODNR_2 | 2021-06-14 13:02 | 12.1 | 1.53 | 2.5 | 7.23 | 2.09 | 23.36 | 83.58 | 1.82 | -- | 0.5
ODNR_2 | 2021-06-14 13:02 | 13.28 | 1.66 | 2.45 | 6.92 | 1.96 | 24.31 | 81.64 | 1.83 | -- | 0.5
ODNR_2 | 2021-06-14 13:02 | 11.52 | 2.25 | 3.07 | 6.57 | 2.13 | 23.41 | 85.79 | 1.84 | -- | 0.5
ODNR_2 | 2021-06-14 13:03 | 13.77 | 1.3 | 1.5 | 7.22 | 1.89 | 23.8 | 81.98 | 1.99 | -- | 1
ODNR_2 | 2021-06-14 13:03 | 12.72 | 0.91 | 0.59 | 8.59 | 2.15 | 22.81 | 81.08 | 2.17 | -- | 1
ODNR_2 | 2021-06-14 13:03 | 12.47 | 2.16 | 3.68 | 5.7 | 1.92 | 24.01 | 82.5 | 2.18 | -- | 1
ODNR_2 | 2021-06-14 13:03 | 13.26 | 1.2 | 0.8 | 7.83 | 1.94 | 23.09 | 82.25 | 2.18 | -- | 1
ODNR_2 | 2021-06-14 13:03 | 12.61 | 1.61 | 2.71 | 6.5 | 1.96 | 23.42 | 83.29 | 2.19 | -- | 1
ODNR_2 | 2021-06-14 13:03 | 11.84 | 1.59 | 2.11 | 7.22 | 2.07 | 22.75 | 81.74 | 2.2 | -- | 1
ODNR_2 | 2021-06-14 13:03 | 12.41 | 1.13 | 1.8 | 7.39 | 2.07 | 22.74 | 81.25 | 2.2 | -- | 1
ODNR_2 | 2021-06-14 13:03 | 12.39 | 1.62 | 2.53 | 6.53 | 2 | 23.06 | 80.94 | 2.21 | -- | 1
ODNR_2 | 2021-06-14 13:03 | 11.96 | 0.79 | 0.45 | 8.64 | 2.17 | 21.84 | 83.76 | 2.21 | -- | 1
ODNR_2 | 2021-06-14 13:03 | 12.42 | 1.53 | 1.78 | 7.04 | 2.06 | 22.77 | 81.11 | 2.21 | -- | 1
ODNR_2 | 2021-06-14 13:03 | 11.85 | 1.24 | 1.56 | 7.64 | 2.08 | 22.29 | 82.21 | 2.21 | -- | 1
ODNR_2 | 2021-06-14 13:03 | 12.13 | 2.5 | 3.18 | 6.1 | 1.98 | 23.92 | 81.91 | 2.21 | -- | 1
ODNR_2 | 2021-06-14 13:03 | 11.93 | 1.55 | 2.6 | 6.76 | 1.99 | 22.85 | 82.24 | 2.23 | -- | 1
ODNR_2 | 2021-06-14 13:03 | 12.32 | 1.51 | 1.89 | 7.11 | 2.04 | 22.83 | 82.45 | 2.21 | -- | 1
ODNR_2 | 2021-06-14 13:03 | 12.24 | 0.74 | 0 | 8.74 | 2.19 | 21.72 | 81.11 | 2.15 | -- | 1
ODNR_2 | 2021-06-14 13:03 | 11.57 | 1.91 | 2.61 | 6.93 | 1.98 | 23.02 | 81.58 | 2.16 | -- | 1
ODNR_2 | 2021-06-14 13:03 | 12.27 | 1.88 | 1.97 | 7.03 | 2.1 | 23.15 | 81.73 | 2.15 | -- | 1
ODNR_2 | 2021-06-14 13:03 | 12.22 | 0.4 | 0.41 | 8.5 | 2.16 | 21.54 | 82.65 | 2.16 | -- | 1
ODNR_2 | 2021-06-14 13:03 | 12.24 | 1.99 | 2.87 | 6.34 | 1.9 | 23.44 | 82.12 | 2.15 | -- | 1
ODNR_2 | 2021-06-14 13:04 | 12.75 | 2.18 | 2.14 | 6.66 | 2.03 | 23.74 | 83.68 | 2.16 | -- | 1
ODNR_2 | 2021-06-14 13:04 | 12.84 | 0.76 | 1.26 | 7.65 | 2.01 | 22.52 | 82.34 | 2.15 | -- | 1
ODNR_2 | 2021-06-14 13:04 | 12.29 | 1.54 | 2.1 | 6.72 | 2 | 22.64 | 83.23 | 2.52 | -- | 1.5
ODNR_2 | 2021-06-14 13:04 | 12.58 | 1.15 | 0.89 | 7.63 | 2.06 | 22.25 | 83.9 | 2.6 | -- | 1.5
ODNR_2 | 2021-06-14 13:04 | 12.31 | 0.94 | 0.71 | 8.34 | 2.04 | 22.3 | 83.22 | 2.6 | -- | 1.5
ODNR_2 | 2021-06-14 13:04 | 13.93 | 1.38 | 0.64 | 7.98 | 1.9 | 23.92 | 83.17 | 2.6 | -- | 1.5
ODNR_2 | 2021-06-14 13:04 | 13.87 | 1.09 | 0.31 | 7.81 | 1.99 | 23.08 | 84 | 2.62 | -- | 1.5
ODNR_2 | 2021-06-14 13:04 | 12.94 | 1.65 | 1.42 | 7.37 | 2.01 | 23.38 | 83.62 | 2.62 | -- | 1.5
ODNR_2 | 2021-06-14 13:04 | 12.46 | 1.29 | 2.78 | 6.58 | 1.94 | 23.12 | 83.24 | 2.63 | -- | 1.5
ODNR_2 | 2021-06-14 13:04 | 12.54 | 1.64 | 1.67 | 7.49 | 2.02 | 23.33 | 83.29 | 2.62 | -- | 1.5
ODNR_2 | 2021-06-14 13:04 | 13.82 | 0.93 | 0.26 | 8.5 | 1.91 | 23.52 | 83.08 | 2.63 | -- | 1.5
ODNR_2 | 2021-06-14 13:04 | 12.65 | 0.94 | 2.11 | 7.22 | 1.97 | 22.91 | 82.87 | 2.63 | -- | 1.5
ODNR_2 | 2021-06-14 13:04 | 12.96 | 1.5 | 1.72 | 7.26 | 1.93 | 23.45 | 82.93 | 2.63 | -- | 1.5
ODNR_2 | 2021-06-14 13:04 | 12.7 | 1.12 | 1.13 | 7.82 | 1.97 | 22.78 | 82.41 | 2.64 | -- | 1.5
ODNR_2 | 2021-06-14 13:04 | 12.18 | 1.43 | 1.97 | 7.27 | 1.99 | 22.85 | 82.42 | 2.63 | -- | 1.5
ODNR_2 | 2021-06-14 13:04 | 12.58 | 1.38 | 1.38 | 7.47 | 2.04 | 22.82 | 81.75 | 2.64 | -- | 1.5
ODNR_2 | 2021-06-14 13:04 | 11.5 | 2.03 | 3.13 | 6.87 | 1.97 | 23.53 | 83.06 | 2.64 | -- | 1.5
ODNR_2 | 2021-06-14 13:04 | 12.86 | 1.55 | 1.79 | 7.21 | 1.95 | 23.41 | 82.55 | 2.64 | -- | 1.5
ODNR_2 | 2021-06-14 13:05 | 12.94 | 1.08 | 1.85 | 7.3 | 1.96 | 23.16 | 83.94 | 2.64 | -- | 1.5
ODNR_2 | 2021-06-14 13:05 | 13.14 | 1.67 | 2.22 | 7.11 | 1.9 | 24.15 | 82.49 | 2.64 | -- | 1.5
ODNR_2 | 2021-06-14 13:05 | 13.18 | 1.15 | 1.16 | 7.62 | 2 | 23.1 | 82.62 | 2.65 | -- | 1.5
ODNR_2 | 2021-06-14 13:05 | 11.57 | 1.88 | 3.36 | 6.49 | 1.96 | 23.3 | 82.23 | 2.64 | -- | 1.5
ODNR_2 | 2021-06-14 13:05 | 11.93 | 0.75 | 1.29 | 8.12 | 2.07 | 22.09 | 81.84 | 2.64 | -- | 1.5
ODNR_2 | 2021-06-14 13:05 | 13.01 | 1.48 | 1.15 | 7.43 | 1.99 | 23.07 | 81.73 | 2.65 | -- | 1.5
ODNR_2 | 2021-06-14 13:05 | 11.51 | 1.95 | 2.85 | 6.31 | 1.99 | 22.62 | 81.11 | 2.65 | -- | 1.5
ODNR_2 | 2021-06-14 13:05 | 12.71 | 1.66 | 1.76 | 7.03 | 1.89 | 23.16 | 81.44 | 2.65 | -- | 1.5
ODNR_2 | 2021-06-14 13:05 | 11.68 | 1.72 | 2.5 | 6.86 | 1.97 | 22.76 | 81.33 | 2.99 | -- | 2
ODNR_2 | 2021-06-14 13:05 | 12.02 | 1.43 | 2.03 | 7.22 | 2.05 | 22.7 | 82.41 | 3.11 | -- | 2
ODNR_2 | 2021-06-14 13:05 | 13.01 | 2.06 | 2.4 | 6.72 | 1.91 | 24.19 | 81.73 | 3.13 | -- | 2
ODNR_2 | 2021-06-14 13:05 | 12.73 | 1.42 | 2.07 | 6.83 | 2.02 | 23.06 | 81.71 | 3.12 | -- | 2
ODNR_2 | 2021-06-14 13:05 | 12.26 | 1.55 | 2.54 | 6.74 | 2 | 23.09 | 81.92 | 3.12 | -- | 2
ODNR_2 | 2021-06-14 13:05 | 12.11 | 1.59 | 2.08 | 6.71 | 1.96 | 22.49 | 81.23 | 3.14 | -- | 2
ODNR_2 | 2021-06-14 13:05 | 12.08 | 1.31 | 1.77 | 7.2 | 2.02 | 22.35 | 81.01 | 3.14 | -- | 2
ODNR_2 | 2021-06-14 13:05 | 12.43 | 0.92 | 0.62 | 7.9 | 2.06 | 21.88 | 81.34 | 3.15 | -- | 2
ODNR_2 | 2021-06-14 13:05 | 12.68 | 1.47 | 1.41 | 7.09 | 2.01 | 22.65 | 80.86 | 3.14 | -- | 2
ODNR_2 | 2021-06-14 13:05 | 11.32 | 1.78 | 2.95 | 6.15 | 2.02 | 22.2 | 80.38 | 3.14 | -- | 2
ODNR_2 | 2021-06-14 13:06 | 12.49 | 1.63 | 2.69 | 6.53 | 1.94 | 23.34 | 81.34 | 3.15 | -- | 2
ODNR_2 | 2021-06-14 13:06 | 11.64 | 2.16 | 2.61 | 6.34 | 1.97 | 22.75 | 80.6 | 3.14 | -- | 2
ODNR_2 | 2021-06-14 13:06 | 11.84 | 1.77 | 1.72 | 6.8 | 2.04 | 22.14 | 80.65 | 3.14 | -- | 2
ODNR_2 | 2021-06-14 13:06 | 12.53 | 1.42 | 1.13 | 7.27 | 2 | 22.35 | 80.72 | 3.15 | -- | 2
ODNR_2 | 2021-06-14 13:06 | 12.15 | 1.58 | 1.97 | 6.52 | 1.95 | 22.22 | 80.98 | 3.17 | -- | 2
ODNR_2 | 2021-06-14 13:06 | 12.29 | 1.6 | 2.29 | 5.96 | 1.94 | 22.14 | 80.84 | 3.17 | -- | 2
ODNR_2 | 2021-06-14 13:06 | 11.7 | 1.56 | 1.91 | 6.55 | 1.98 | 21.73 | 80.98 | 3.18 | -- | 2
ODNR_2 | 2021-06-14 13:06 | 12.25 | 1.34 | 1.37 | 7.26 | 2.02 | 22.23 | 81.1 | 3.18 | -- | 2
ODNR_2 | 2021-06-14 13:06 | 11.72 | 1.45 | 2.18 | 6.69 | 2.01 | 22.04 | 80.36 | 3.18 | -- | 2
ODNR_2 | 2021-06-14 13:06 | 12.49 | 2.16 | 1.78 | 6.38 | 1.98 | 22.81 | 80.46 | 3.18 | -- | 2
ODNR_2 | 2021-06-14 13:06 | 11.83 | 1.18 | 1.88 | 6.6 | 1.97 | 21.49 | 80.12 | 3.17 | -- | 2
ODNR_2 | 2021-06-14 13:06 | 11.42 | 1.16 | 1.92 | 6.5 | 2 | 21.01 | 81.49 | 3.22 | -- | 2
ODNR_2 | 2021-06-14 13:06 | 11.25 | 1.59 | 2.38 | 4.87 | 1.91 | 20.09 | 75.86 | 3.79 | -- | 2.5
ODNR_2 | 2021-06-14 13:06 | 6.53 | 3.31 | 1.69 | 3.91 | 0 | 15.44 | 3.39 | 4.08 | -- | 2.5
ODNR_2 | 2021-06-14 13:06 | 8 | 4.26 | 3.48 | 4.07 | 0 | 19.81 | 2.29 | 4.04 | -- | 2.5
ODNR_2 | 2021-06-14 13:06 | 10.33 | 5.06 | 5.97 | 2.44 | 0 | 23.79 | 4.05 | 4.01 | -- | 2.5
ODNR_2 | 2021-06-14 13:06 | 10.92 | 5.09 | 6.04 | 2.64 | 0 | 24.69 | 6.31 | 4.04 | -- | 2.5
ODNR_2 | 2021-06-14 13:06 | 10.89 | 5.11 | 6.11 | 2.6 | 0 | 24.7 | 4.6 | 4.04 | -- | 2.5
ODNR_2 | 2021-06-14 13:06 | 11.42 | 5.04 | 6.7 | 1.57 | 0.18 | 24.73 | 5.86 | 4.03 | -- | 2.5
ODNR_2 | 2021-06-14 13:07 | 11.17 | 2.68 | 4.48 | 3.01 | 1.04 | 21.34 | 17 | 4.02 | -- | 2.5
ODNR_2 | 2021-06-14 13:07 | 12.17 | 3.08 | 4.54 | 2.78 | 1.36 | 22.57 | 18.6 | 4.06 | -- | 2.5
ODNR_2 | 2021-06-14 13:07 | 12.24 | 2.64 | 4.27 | 3.26 | 1.3 | 22.41 | 17.71 | 4.05 | -- | 2.5
ODNR_2 | 2021-06-14 13:07 | 12.37 | 2.69 | 4.15 | 3.59 | 1.32 | 22.79 | 15.86 | 4.08 | -- | 2.5
ODNR_2 | 2021-06-14 13:07 | 11.94 | 2.41 | 3.68 | 3.43 | 1.45 | 21.46 | 20.19 | 4.04 | -- | 2.5
ODNR_2 | 2021-06-14 13:07 | 11.69 | 2.09 | 3.54 | 3.37 | 1.55 | 20.69 | 22.11 | 4.05 | -- | 2.5
ODNR_2 | 2021-06-14 13:07 | 11.81 | 1.69 | 3.72 | 3.51 | 1.67 | 20.72 | 18.99 | 4.02 | -- | 2.5
ODNR_2 | 2021-06-14 13:07 | 11.86 | 2.6 | 3.57 | 3.37 | 1.5 | 21.4 | 15.74 | 4.01 | -- | 2.5
ODNR_2 | 2021-06-14 13:07 | 11.24 | 2.51 | 3.49 | 3.23 | 1.24 | 20.47 | 12.24 | 4.03 | -- | 2.5
ODNR_2 | 2021-06-14 13:07 | 11.28 | 3.21 | 4.89 | 2.44 | 1.35 | 21.82 | 11.14 | 4.03 | -- | 2.5
ODNR_2 | 2021-06-14 13:07 | 11.53 | 2.33 | 4.39 | 3.16 | 1.55 | 21.41 | 12.09 | 4.03 | -- | 2.5
ODNR_2 | 2021-06-14 13:07 | 11.92 | 2.44 | 3.88 | 3.19 | 1.51 | 21.42 | 12.49 | 4.01 | -- | 2.5
ODNR_2 | 2021-06-14 13:07 | 12.1 | 1.84 | 3.38 | 3.4 | 1.61 | 20.72 | 23.09 | 3.94 | -- | 2.5
ODNR_2 | 2021-06-14 13:07 | 11.19 | 1.9 | 3.29 | 3.81 | 1.79 | 20.19 | 69.64 | 3.68 | -- | 2.5
ODNR_2 | 2021-06-14 13:07 | 11.94 | 2.04 | 3.07 | 3.88 | 1.77 | 20.93 | 67.41 | 3.48 | -- | 2
ODNR_2 | 2021-06-14 13:07 | 11.36 | 1.59 | 2.6 | 4.62 | 1.89 | 20.16 | 71.43 | 3.29 | -- | 2
ODNR_2 | 2021-06-14 13:07 | 11.81 | 1.56 | 2.08 | 5.65 | 1.89 | 21.1 | 78.08 | 3.04 | -- | 2
ODNR_2 | 2021-06-14 13:07 | 11.12 | 1.27 | 2.09 | 5.72 | 1.91 | 20.2 | 76.62 | 2.93 | -- | 2
ODNR_2 | 2021-06-14 13:08 | 12.16 | 1.7 | 2.01 | 5.67 | 1.91 | 21.54 | 77.72 | 2.73 | -- | 1.5
ODNR_2 | 2021-06-14 13:08 | 12.78 | 1.84 | 1.85 | 5.7 | 1.88 | 22.17 | 78.39 | 2.55 | -- | 1.5
ODNR_2 | 2021-06-14 13:08 | 11.61 | 1.82 | 2.6 | 6.56 | 1.97 | 22.58 | 81.55 | 2.23 | -- | UP
ODNR_2 | 2021-06-14 13:08 | 15.06 | 1.24 | 0 | 7.48 | 1.89 | 23.79 | 80.66 | 1.91 | -- | UP
ODNR_2 | 2021-06-14 13:08 | 13 | 0.62 | 0.99 | 8.22 | 2.02 | 22.83 | 82.46 | 1.59 | -- | UP
ODNR_2 | 2021-06-14 13:08 | 9.93 | 2.42 | 4.82 | 4.11 | 1.55 | 21.28 | 73.4 | 1.31 | -- | UP
ODNR_2 | 2021-06-14 13:08 | 0.07 | 0.09 | 0 | 0 | 0 | 0.15 | 48.9 | 1.1 | -- | UP
ODNR_2 | 2021-06-14 13:08 | 0 | 0 | 0 | 0 | 0.02 | 0 | 51.04 | 1.07 | -- | 0
ODNR_2 | 2021-06-14 13:08 | 0 | 0 | 1.43 | 0 | 0 | 1.43 | 37.54 | 1.08 | -- | 0
ODNR_2 | 2021-06-14 13:08 | 0 | 3.17 | 0 | 0 | 0 | 3.17 | 72.42 | 1.08 | -- | 0
ODNR_2 | 2021-06-14 13:08 | 0 | 0.92 | 1.62 | 0 | 0.32 | 2.54 | 65.34 | 1.08 | -- | 0
ODNR_2 | 2021-06-14 13:08 | 0 | 0.44 | 0 | 0 | 0 | 0.44 | 83.29 | 1.09 | -- | 0
ODNR_2 | 2021-06-14 13:08 | 0 | 0 | 0 | 0 | 0 | 0 | 80.75 | 1.07 | -- | 0
ODNR_2 | 2021-06-14 13:08 | 0 | 1.53 | 0 | 0 | 0 | 1.53 | 76.27 | 1.08 | -- | 0
ODNR_2 | 2021-06-14 13:08 | 0 | 0.31 | 0 | 0 | 0.33 | 0.31 | 79.45 | 1.08 | -- | 0
ODNR_2 | 2021-06-14 13:08 | 1.52 | 0 | 0 | 0 | 0 | 1.52 | 76.42 | 1.08 | -- | 0
ODNR_2 | 2021-06-14 13:08 | 0 | 1.56 | 0 | 0 | 0 | 1.56 | 80.05 | 1.07 | -- | 0
ODNR_2 | 2021-06-14 13:08 | 0 | 1.53 | 0 | 0 | 0 | 1.53 | 72.88 | 1.08 | -- | 0
ODNR_2 | 2021-06-14 13:09 | 1.67 | 0 | 0 | 0 | 0 | 1.67 | 91.86 | 1.07 | -- | 0
ODNR_2 | 2021-06-14 13:09 | 0 | 0 | 0 | 0 | 0 | 0 | 66.42 | 1.08 | -- | 0
BGSU_Buoy_2 | 2021-06-14 13:18 | 2.85 | 2.75 | 5.96 | 0.27 | 0.9 | 11.83 | 29.05 | 1.35 | -- | 0.5
BGSU_Buoy_2 | 2021-06-14 13:18 | 8.03 | 2.26 | 2.86 | 1.56 | 0.82 | 14.71 | 25.21 | 1.37 | -- | 0.5
BGSU_Buoy_2 | 2021-06-14 13:18 | 7.55 | 0.92 | 0.94 | 3.42 | 1.01 | 12.83 | 31.65 | 1.42 | -- | 0.5
BGSU_Buoy_2 | 2021-06-14 13:18 | 6.87 | 1.1 | 0.06 | 3.59 | 1.26 | 11.61 | 31.65 | 1.43 | -- | 0.5
BGSU_Buoy_2 | 2021-06-14 13:18 | 6.33 | 0.56 | 0 | 4.48 | 1.29 | 11.37 | 35.82 | 1.44 | -- | 0.5
BGSU_Buoy_2 | 2021-06-14 13:18 | 6.2 | 1.87 | 4.39 | 0.76 | 1.13 | 13.21 | 56.88 | 1.41 | -- | 0.5
BGSU_Buoy_2 | 2021-06-14 13:18 | 6.83 | 0.68 | 0 | 3.91 | 1.4 | 11.42 | 63.45 | 1.42 | -- | 0.5
BGSU_Buoy_2 | 2021-06-14 13:19 | 5.79 | 2.8 | 2.8 | 1.97 | 1.24 | 13.36 | 63.87 | 1.44 | -- | 0.5
BGSU_Buoy_2 | 2021-06-14 13:19 | 6.63 | 0.33 | 1.19 | 3.72 | 1.33 | 11.88 | 65.71 | 1.45 | -- | 0.5
BGSU_Buoy_2 | 2021-06-14 13:19 | 6.46 | 0.69 | 0.28 | 3.54 | 1.59 | 10.96 | 75.91 | 1.44 | -- | 0.5
BGSU_Buoy_2 | 2021-06-14 13:19 | 5.73 | 0.36 | 1.5 | 3.47 | 1.42 | 11.06 | 80.68 | 1.43 | -- | 0.5
BGSU_Buoy_2 | 2021-06-14 13:19 | 6.94 | 0.13 | 0 | 4.75 | 1.62 | 11.82 | 85.48 | 1.42 | -- | 0.5
BGSU_Buoy_2 | 2021-06-14 13:19 | 9.33 | 1.66 | 0 | 3.06 | 1.52 | 14.04 | 85.55 | 1.4 | -- | 0.5
BGSU_Buoy_2 | 2021-06-14 13:19 | 7.26 | 0.84 | 1.96 | 2.81 | 1.4 | 12.88 | 85.8 | 1.41 | -- | 0.5
BGSU_Buoy_2 | 2021-06-14 13:19 | 5.99 | 1.47 | 1.71 | 3.37 | 1.51 | 12.53 | 91.09 | 1.43 | -- | 0.5
BGSU_Buoy_2 | 2021-06-14 13:19 | 7.56 | 0.79 | 0.15 | 3.55 | 1.58 | 12.05 | 87.17 | 1.41 | -- | 0.5
BGSU_Buoy_2 | 2021-06-14 13:19 | 8.11 | 1.37 | 1.69 | 2.53 | 1.36 | 13.7 | 90.65 | 1.45 | -- | 0.5
BGSU_Buoy_2 | 2021-06-14 13:19 | 5.39 | 0.12 | 1.58 | 4.03 | 1.65 | 11.12 | 86.65 | 1.45 | -- | 0.5
BGSU_Buoy_2 | 2021-06-14 13:19 | 7.54 | 0.3 | 0 | 4.92 | 1.34 | 12.77 | 89.09 | 1.46 | -- | 0.5
BGSU_Buoy_2 | 2021-06-14 13:19 | 5.4 | 0.85 | 2.43 | 3.49 | 1.44 | 12.18 | 90.16 | 1.46 | -- | 0.5
BGSU_Buoy_2 | 2021-06-14 13:19 | 8.54 | 0.8 | 0.48 | 3.55 | 1.43 | 13.37 | 88.87 | 1.51 | -- | 0.5
BGSU_Buoy_2 | 2021-06-14 13:19 | 7.05 | 0 | 1.16 | 4.03 | 1.46 | 12.24 | 90.68 | 1.89 | -- | 1
BGSU_Buoy_2 | 2021-06-14 13:19 | 7.14 | 0.54 | 1.52 | 3.8 | 1.52 | 13 | 89.47 | 2.1 | -- | 1
BGSU_Buoy_2 | 2021-06-14 13:19 | 9.07 | 0.26 | 0.37 | 4.41 | 1.43 | 14.11 | 90.59 | 2.12 | -- | 1
BGSU_Buoy_2 | 2021-06-14 13:19 | 6.75 | 0 | 1.74 | 4.75 | 1.5 | 13.24 | 90.23 | 2.12 | -- | 1
BGSU_Buoy_2 | 2021-06-14 13:20 | 8.32 | 0.54 | 0.21 | 4.71 | 1.55 | 13.78 | 88.52 | 2.13 | -- | 1
BGSU_Buoy_2 | 2021-06-14 13:20 | 8.53 | 0 | 0 | 5.22 | 1.52 | 13.75 | 86.71 | 2.13 | -- | 1
BGSU_Buoy_2 | 2021-06-14 13:20 | 8.6 | 0.1 | 0 | 5.13 | 1.51 | 13.83 | 89.86 | 2.18 | -- | 1
BGSU_Buoy_2 | 2021-06-14 13:20 | 6.88 | 0 | 1.08 | 4.73 | 1.68 | 12.69 | 89 | 2.18 | -- | 1
BGSU_Buoy_2 | 2021-06-14 13:20 | 6.92 | 0.55 | 1.65 | 4.17 | 1.62 | 13.29 | 88.9 | 2.18 | -- | 1
BGSU_Buoy_2 | 2021-06-14 13:20 | 7.8 | 1.25 | 2.12 | 3.73 | 1.39 | 14.9 | 87.53 | 2.17 | -- | 1
BGSU_Buoy_2 | 2021-06-14 13:20 | 7.15 | 0.45 | 2.14 | 4.13 | 1.47 | 13.88 | 90.93 | 2.17 | -- | 1
BGSU_Buoy_2 | 2021-06-14 13:20 | 7.71 | 0.98 | 1.55 | 3.48 | 1.57 | 13.71 | 89.42 | 2.17 | -- | 1
BGSU_Buoy_2 | 2021-06-14 13:20 | 7.33 | 0.23 | 0.69 | 4.4 | 1.47 | 12.64 | 89.42 | 2.16 | -- | 1
BGSU_Buoy_2 | 2021-06-14 13:20 | 7.48 | 0.7 | 1.59 | 3.65 | 1.42 | 13.43 | 89.59 | 2.13 | -- | 1
BGSU_Buoy_2 | 2021-06-14 13:20 | 7.55 | 0 | 0.28 | 4.56 | 1.52 | 12.39 | 90.28 | 2.03 | -- | 1
BGSU_Buoy_2 | 2021-06-14 13:20 | 7.92 | 0.46 | 0.18 | 4.09 | 1.47 | 12.65 | 90.99 | 2.18 | -- | 1
BGSU_Buoy_2 | 2021-06-14 13:20 | 7.69 | 0.23 | 0.34 | 4.22 | 1.51 | 12.49 | 90.11 | 2.18 | -- | 1
BGSU_Buoy_2 | 2021-06-14 13:20 | 6.81 | 0 | 0 | 4.65 | 1.57 | 11.46 | 90.04 | 2.16 | -- | 1
BGSU_Buoy_2 | 2021-06-14 13:20 | 8.37 | 0 | 0 | 4.2 | 1.44 | 12.56 | 92.36 | 2.18 | -- | 1
BGSU_Buoy_2 | 2021-06-14 13:20 | 7.04 | 0.43 | 1.34 | 3.33 | 1.39 | 12.14 | 90.4 | 2.17 | -- | 1
BGSU_Buoy_2 | 2021-06-14 13:20 | 6.38 | 0 | 0 | 4.98 | 1.58 | 11.36 | 89.46 | 2.17 | -- | 1
BGSU_Buoy_2 | 2021-06-14 13:20 | 7.07 | 0.84 | 1.55 | 2.83 | 1.46 | 12.28 | 90.39 | 2.21 | -- | 1
BGSU_Buoy_2 | 2021-06-14 13:20 | 6.96 | 0.58 | 1.77 | 3.28 | 1.43 | 12.58 | 90.49 | 2.38 | -- | 1.5
BGSU_Buoy_2 | 2021-06-14 13:21 | 7.74 | 0.39 | 0.69 | 4.38 | 1.38 | 13.19 | 89.8 | 2.5 | -- | 1.5
BGSU_Buoy_2 | 2021-06-14 13:21 | 6.31 | 0.01 | 0 | 5.32 | 1.56 | 11.64 | 90.79 | 2.64 | -- | 1.5
BGSU_Buoy_2 | 2021-06-14 13:21 | 7.74 | 0.08 | 0 | 4.93 | 1.48 | 12.74 | 90.29 | 2.75 | -- | 1.5
BGSU_Buoy_2 | 2021-06-14 13:21 | 6.93 | 0.37 | 0.64 | 4.62 | 1.53 | 12.56 | 90.64 | 2.93 | -- | 2
BGSU_Buoy_2 | 2021-06-14 13:21 | 6.84 | 0.9 | 0.98 | 3.95 | 1.53 | 12.68 | 88.59 | 3.04 | -- | 2
BGSU_Buoy_2 | 2021-06-14 13:21 | 7.54 | 0.22 | 0 | 4.64 | 1.57 | 12.41 | 89.7 | 3.06 | -- | 2
BGSU_Buoy_2 | 2021-06-14 13:21 | 7.13 | 0.33 | 0.5 | 4.33 | 1.53 | 12.3 | 89.23 | 3.04 | -- | 2
BGSU_Buoy_2 | 2021-06-14 13:21 | 6.89 | 0.04 | 0.39 | 4.6 | 1.55 | 11.93 | 90.39 | 3.05 | -- | 2
BGSU_Buoy_2 | 2021-06-14 13:21 | 7.21 | 0.04 | 0.73 | 4.09 | 1.5 | 12.08 | 89.15 | 3.07 | -- | 2
BGSU_Buoy_2 | 2021-06-14 13:21 | 6.4 | 0.41 | 1.31 | 3.94 | 1.52 | 12.06 | 89.83 | 3.07 | -- | 2
BGSU_Buoy_2 | 2021-06-14 13:21 | 7.29 | 0 | 0.66 | 4.2 | 1.53 | 12.15 | 89.82 | 3.06 | -- | 2
BGSU_Buoy_2 | 2021-06-14 13:21 | 7.26 | 0.48 | 0.49 | 3.95 | 1.6 | 12.17 | 88.45 | 3.07 | -- | 2
BGSU_Buoy_2 | 2021-06-14 13:21 | 7.04 | 0.14 | 0.86 | 3.87 | 1.57 | 11.9 | 88.27 | 3.06 | -- | 2
BGSU_Buoy_2 | 2021-06-14 13:21 | 6.41 | 0.27 | 1.74 | 3.51 | 1.55 | 11.93 | 88.83 | 3.05 | -- | 2
BGSU_Buoy_2 | 2021-06-14 13:21 | 7.01 | 0.8 | 2.03 | 2.91 | 1.45 | 12.75 | 89.19 | 3.06 | -- | 2
BGSU_Buoy_2 | 2021-06-14 13:21 | 7.03 | 0.2 | 0.85 | 3.93 | 1.52 | 12.01 | 87.87 | 3.06 | -- | 2
BGSU_Buoy_2 | 2021-06-14 13:21 | 6.74 | 0.45 | 1.03 | 3.86 | 1.49 | 12.07 | 88.91 | 3.05 | -- | 2
BGSU_Buoy_2 | 2021-06-14 13:21 | 6.77 | 0.63 | 1.7 | 3.19 | 1.48 | 12.29 | 88.07 | 3.04 | -- | 2
BGSU_Buoy_2 | 2021-06-14 13:22 | 6.43 | 0.05 | 1.12 | 3.87 | 1.52 | 11.47 | 88.03 | 3.08 | -- | 2
BGSU_Buoy_2 | 2021-06-14 13:22 | 7.13 | 0.31 | 0 | 4.28 | 1.57 | 11.72 | 87.15 | 3.1 | -- | 2
BGSU_Buoy_2 | 2021-06-14 13:22 | 6.36 | 0.65 | 1.55 | 3.33 | 1.49 | 11.89 | 87.15 | 3.1 | -- | 2
BGSU_Buoy_2 | 2021-06-14 13:22 | 6.99 | 0.42 | 1.08 | 3.38 | 1.45 | 11.87 | 87.56 | 3.1 | -- | 2
BGSU_Buoy_2 | 2021-06-14 13:22 | 6.63 | 0.34 | 1.34 | 3.41 | 1.46 | 11.73 | 87.06 | 3.1 | -- | 2
BGSU_Buoy_2 | 2021-06-14 13:22 | 7.5 | 0.17 | 0.52 | 4.02 | 1.45 | 12.21 | 87.08 | 3.11 | -- | 2
BGSU_Buoy_2 | 2021-06-14 13:22 | 7.02 | 0.52 | 1.3 | 3.28 | 1.47 | 12.12 | 87.64 | 3.14 | -- | 2
BGSU_Buoy_2 | 2021-06-14 13:22 | 6.77 | 0.17 | 0.85 | 3.88 | 1.47 | 11.67 | 87.74 | 3.26 | -- | 2.5
BGSU_Buoy_2 | 2021-06-14 13:22 | 6.43 | 0.43 | 0.97 | 3.2 | 1.51 | 11.02 | 86.65 | 3.49 | -- | 2.5
BGSU_Buoy_2 | 2021-06-14 13:22 | 6.66 | 0.28 | 0.88 | 3.21 | 1.48 | 11.02 | 86.39 | 3.66 | -- | 2.5
BGSU_Buoy_2 | 2021-06-14 13:22 | 7 | 0.34 | 1.16 | 2.82 | 1.48 | 11.31 | 85.25 | 3.8 | -- | 2.5
BGSU_Buoy_2 | 2021-06-14 13:22 | 6.54 | 0.27 | 1.01 | 2.79 | 1.5 | 10.61 | 85.77 | 3.96 | -- | 3
BGSU_Buoy_2 | 2021-06-14 13:22 | 6.2 | 0.49 | 1.32 | 2.19 | 1.46 | 10.2 | 84.53 | 4.07 | -- | 3
BGSU_Buoy_2 | 2021-06-14 13:22 | 6.25 | 0.47 | 1.5 | 2.32 | 1.48 | 10.55 | 85.93 | 4.09 | -- | 3
BGSU_Buoy_2 | 2021-06-14 13:22 | 6.41 | 0.43 | 1.26 | 2.63 | 1.47 | 10.72 | 85.36 | 4.1 | -- | 3
BGSU_Buoy_2 | 2021-06-14 13:22 | 5.95 | 0.49 | 1.4 | 2.56 | 1.51 | 10.4 | 86.3 | 4.13 | -- | 3
BGSU_Buoy_2 | 2021-06-14 13:22 | 6.81 | 0.74 | 1.21 | 2.59 | 1.45 | 11.34 | 86.2 | 4.1 | -- | 3
BGSU_Buoy_2 | 2021-06-14 13:22 | 6.73 | 0.32 | 1.05 | 2.8 | 1.47 | 10.89 | 85.71 | 4.11 | -- | 3
BGSU_Buoy_2 | 2021-06-14 13:23 | 6.5 | 0.22 | 0.8 | 3.14 | 1.51 | 10.66 | 86.1 | 4.12 | -- | 3
BGSU_Buoy_2 | 2021-06-14 13:23 | 6.02 | 1.07 | 1.92 | 2.18 | 1.51 | 11.19 | 85.6 | 4.13 | -- | 3
BGSU_Buoy_2 | 2021-06-14 13:23 | 5.75 | 0.34 | 1.45 | 2.63 | 1.54 | 10.18 | 85.66 | 4.11 | -- | 3
BGSU_Buoy_2 | 2021-06-14 13:23 | 6.55 | 0.38 | 1.1 | 2.83 | 1.55 | 10.86 | 86.09 | 4.13 | -- | 3
BGSU_Buoy_2 | 2021-06-14 13:23 | 6.21 | 0.51 | 1.59 | 2.39 | 1.48 | 10.7 | 85.88 | 4.1 | -- | 3
BGSU_Buoy_2 | 2021-06-14 13:23 | 6.4 | 0.22 | 0.78 | 2.87 | 1.48 | 10.28 | 83.82 | 4.11 | -- | 3
BGSU_Buoy_2 | 2021-06-14 13:23 | 6 | 0.66 | 1.7 | 2.19 | 1.48 | 10.54 | 84.01 | 4.11 | -- | 3
BGSU_Buoy_2 | 2021-06-14 13:23 | 6.18 | 0.36 | 1.13 | 2.41 | 1.52 | 10.08 | 83.44 | 4.11 | -- | 3
BGSU_Buoy_2 | 2021-06-14 13:23 | 7 | 0.32 | 0.96 | 2.52 | 1.47 | 10.8 | 83.94 | 4.12 | -- | 3
BGSU_Buoy_2 | 2021-06-14 13:23 | 6.49 | 0.67 | 1.43 | 2.12 | 1.47 | 10.7 | 83.5 | 4.13 | -- | 3
BGSU_Buoy_2 | 2021-06-14 13:23 | 6.5 | 0.22 | 1.02 | 2.55 | 1.46 | 10.29 | 83.25 | 4.11 | -- | 3
BGSU_Buoy_2 | 2021-06-14 13:23 | 6.47 | 0.56 | 1.12 | 2.37 | 1.46 | 10.52 | 83.07 | 4.13 | -- | 3
BGSU_Buoy_2 | 2021-06-14 13:23 | 6.48 | 0.49 | 1.48 | 2.15 | 1.44 | 10.59 | 82.37 | 4.14 | -- | 3
BGSU_Buoy_2 | 2021-06-14 13:23 | 6.67 | 0.51 | 1.29 | 2.32 | 1.4 | 10.8 | 83.35 | 4.13 | -- | 3
BGSU_Buoy_2 | 2021-06-14 13:23 | 6.41 | 0.43 | 1.31 | 2.6 | 1.45 | 10.74 | 82.34 | 4.14 | -- | 3
BGSU_Buoy_2 | 2021-06-14 13:23 | 6.6 | 0.34 | 1.44 | 2.24 | 1.46 | 10.62 | 81.34 | 4.15 | -- | 3
BGSU_Buoy_2 | 2021-06-14 13:23 | 6.65 | 0.39 | 0.76 | 2.48 | 1.48 | 10.28 | 82.17 | 4.03 | -- | 3
BGSU_Buoy_2 | 2021-06-14 13:23 | 6.4 | 0.56 | 1.4 | 2.1 | 1.45 | 10.45 | 82.22 | 3.92 | -- | 3
BGSU_Buoy_2 | 2021-06-14 13:23 | 6.92 | 0.35 | 0.88 | 2.42 | 1.46 | 10.56 | 81.69 | 3.97 | -- | 3
BGSU_Buoy_2 | 2021-06-14 13:24 | 7.26 | 0.86 | 1.7 | 1.8 | 1.38 | 11.62 | 67.41 | 4.35 | -- | 3
BGSU_Buoy_2 | 2021-06-14 13:24 | 6.72 | 1.23 | 2.08 | 1.28 | 1.35 | 11.31 | 72.08 | 4.05 | -- | 3
BGSU_Buoy_2 | 2021-06-14 13:24 | 6.71 | 1.02 | 1.76 | 1.86 | 1.39 | 11.35 | 67.27 | 4.01 | -- | 3
BGSU_Buoy_2 | 2021-06-14 13:24 | 7.08 | 0.57 | 1.16 | 2.24 | 1.4 | 11.05 | 80.36 | 3.75 | -- | 3
BGSU_Buoy_2 | 2021-06-14 13:24 | 6.4 | 0.61 | 1.66 | 2.41 | 1.44 | 11.08 | 83.47 | 3.55 | -- | UP
BGSU_Buoy_2 | 2021-06-14 13:24 | 6.21 | 0.12 | 0.9 | 3.21 | 1.49 | 10.44 | 84.92 | 3.32 | -- | UP
BGSU_Buoy_2 | 2021-06-14 13:24 | 5.83 | 0.54 | 1.37 | 2.71 | 1.56 | 10.44 | 86.38 | 3.13 | -- | UP
BGSU_Buoy_2 | 2021-06-14 13:24 | 6.2 | 0.06 | 1.16 | 3.63 | 1.49 | 11.05 | 86.85 | 2.96 | -- | UP
BGSU_Buoy_2 | 2021-06-14 13:24 | 6.47 | 0.57 | 0.98 | 3.7 | 1.57 | 11.72 | 87.9 | 2.79 | -- | UP
BGSU_Buoy_2 | 2021-06-14 13:24 | 7.02 | 1.04 | 2.42 | 3.3 | 1.43 | 13.78 | 89.04 | 2.48 | -- | UP
BGSU_Buoy_2 | 2021-06-14 13:24 | 6.23 | 0 | 1.05 | 4.85 | 1.62 | 12.13 | 90.41 | 2.22 | -- | UP
BGSU_Buoy_2 | 2021-06-14 13:24 | 7.55 | 0 | 0 | 4.83 | 1.53 | 12.38 | 88.64 | 1.94 | -- | UP
BGSU_Buoy_2 | 2021-06-14 13:24 | 8.18 | 0 | 0 | 4.31 | 1.37 | 12.49 | 91.29 | 1.76 | -- | UP
BGSU_Buoy_2 | 2021-06-14 13:24 | 6.29 | 0.07 | 0.06 | 3.9 | 1.4 | 10.32 | 89.49 | 1.54 | -- | UP
BGSU_Buoy_2 | 2021-06-14 13:24 | 7.63 | 0 | 0 | 2.77 | 1.29 | 10.4 | 93.53 | 1.41 | -- | UP
BGSU_Buoy_2 | 2021-06-14 13:24 | 6.95 | 0 | 0.57 | 3.03 | 1.18 | 10.55 | 86.92 | 1.4 | -- | UP
BGSU_Buoy_2 | 2021-06-14 13:24 | 0.04 | 0.46 | 0 | 0 | 0.01 | 0.49 | 78.4 | 1.12 | -- | UP
BGSU_Buoy_2 | 2021-06-14 13:24 | 0 | 0 | 0 | 0 | 0 | 0 | 52.96 | 1.08 | -- | UP
BGSU_Buoy_2 | 2021-06-14 13:25 | 0 | 0.53 | 0 | 0 | 0 | 0.53 | 37.86 | 1.09 | -- | 0
BGSU_Buoy_2 | 2021-06-14 13:25 | 0 | 0.57 | 0 | 0 | 0 | 0.57 | 76.04 | 1.14 | -- | 0
BGSU_Buoy_2 | 2021-06-14 13:25 | 0 | 2.32 | 0 | 0 | 0 | 2.32 | 75.06 | 1.11 | -- | 0
BGSU_Buoy_2 | 2021-06-14 13:25 | 0 | 0.66 | 0 | 0 | 0 | 0.66 | 77.28 | 1.1 | -- | 0
BGSU_Buoy_2 | 2021-06-14 13:25 | 1.28 | 0 | 0 | 0 | 0 | 1.28 | 74.47 | 1.09 | -- | 0
BGSU_Buoy_2 | 2021-06-14 13:25 | 0 | 0.76 | 0 | 0 | 0.08 | 0.76 | 84.47 | 1.09 | -- | 0
BGSU_Buoy_2 | 2021-06-14 13:25 | 0 | 0.37 | 0 | 0 | 0.09 | 0.37 | 81.83 | 1.09 | -- | 0
BGSU_Buoy_2 | 2021-06-14 13:25 | 0.14 | 0 | 0 | 0 | 0.3 | 0.14 | 79.58 | 1.09 | -- | 0
BGSU_Buoy_2 | 2021-06-14 13:25 | 0.05 | 0.19 | 0 | 0 | 0 | 0.24 | 83.53 | 1.09 | -- | 0
BGSU_Buoy_2 | 2021-06-14 13:25 | 0 | 0 | 0 | 0 | 0 | 0 | 79.16 | 1.08 | -- | 0
BGSU_Buoy_2 | 2021-06-14 13:25 | 0 | 0 | 0.19 | 0 | 0 | 0.19 | 83.1 | 1.09 | -- | 0
BGSU_Buoy_2 | 2021-06-14 13:25 | 0 | 0.53 | 0 | 0.22 | 0 | 0.75 | 79.31 | 1.09 | -- | 0
ODNR_1 | 2021-06-14 13:46 | 0 | 0 | 0 | 0 | 0 | 0 | 21.76 | 1.08 | -- | 0
ODNR_1 | 2021-06-14 13:46 | 0 | 1.58 | 0 | 0 | 0.08 | 1.58 | 21.33 | 1.08 | -- | 0
ODNR_1 | 2021-06-14 13:46 | 0 | 0.57 | 0 | 0.17 | 0 | 0.75 | 59.51 | 1.09 | -- | 0
ODNR_1 | 2021-06-14 13:46 | 0 | 2.06 | 0 | 0 | 0.17 | 2.06 | 37.79 | 1.08 | -- | 0
ODNR_1 | 2021-06-14 13:46 | 4.26 | 1.3 | 0 | 1.08 | 1.09 | 6.65 | 68.72 | 1.51 | -- | 0.5
ODNR_1 | 2021-06-14 13:46 | 5.54 | 0.66 | 0.09 | 0 | 0.99 | 6.3 | 78.08 | 1.86 | -- | 0.5
ODNR_1 | 2021-06-14 13:46 | 4.47 | 1.45 | 0.85 | 0.38 | 1.1 | 7.15 | 87.01 | 1.8 | -- | 0.5
ODNR_1 | 2021-06-14 13:46 | 4.69 | 1.18 | 1.74 | 0 | 0.89 | 7.61 | 89.93 | 1.79 | -- | 0.5
ODNR_1 | 2021-06-14 13:46 | 6.08 | 0.08 | 0 | 1.08 | 1.02 | 7.23 | 92.5 | 1.8 | -- | 0.5
ODNR_1 | 2021-06-14 13:47 | 4.18 | 0 | 0 | 2.05 | 1.17 | 6.23 | 95.22 | 1.77 | -- | 0.5
ODNR_1 | 2021-06-14 13:47 | 4.64 | 0.86 | 1.45 | 0.07 | 0.98 | 7.02 | 93.26 | 1.78 | -- | 0.5
ODNR_1 | 2021-06-14 13:47 | 3.91 | 1.02 | 0 | 0.45 | 1.31 | 5.38 | 92.14 | 1.77 | -- | 0.5
ODNR_1 | 2021-06-14 13:47 | 5.7 | 0.82 | 0 | 0 | 1.2 | 6.52 | 96.7 | 1.74 | -- | 0.5
ODNR_1 | 2021-06-14 13:47 | 3.01 | 1.13 | 2.47 | 0 | 1 | 6.61 | 91.4 | 1.74 | -- | 0.5
ODNR_1 | 2021-06-14 13:47 | 5.98 | 1.01 | 0 | 0.2 | 1.24 | 7.19 | 95.17 | 1.73 | -- | 0.5
ODNR_1 | 2021-06-14 13:47 | 3.85 | 0 | 1.53 | 0.62 | 0.99 | 6 | 93.41 | 1.74 | -- | 0.5
ODNR_1 | 2021-06-14 13:47 | 4.55 | 0 | 0.99 | 0.9 | 1.03 | 6.44 | 91.84 | 1.76 | -- | 0.5
ODNR_1 | 2021-06-14 13:47 | 4.04 | 0.82 | 1.37 | 0 | 1.1 | 6.23 | 94.53 | 1.76 | -- | 0.5
ODNR_1 | 2021-06-14 13:47 | 4.41 | 0.84 | 0 | 1.26 | 1.15 | 6.51 | 92.87 | 1.8 | -- | 0.5
ODNR_1 | 2021-06-14 13:47 | 4.77 | 0 | 1.31 | 0.57 | 1.14 | 6.64 | 92.16 | 1.8 | -- | 0.5
ODNR_1 | 2021-06-14 13:47 | 3.98 | 0.23 | 0 | 1.35 | 1.21 | 5.56 | 92.75 | 1.8 | -- | 0.5
ODNR_1 | 2021-06-14 13:47 | 5.69 | 0 | 0 | 0.92 | 1.01 | 6.61 | 93.58 | 1.8 | -- | 0.5
ODNR_1 | 2021-06-14 13:47 | 4.36 | 0 | 0 | 1.82 | 1.07 | 6.18 | 92.28 | 1.81 | -- | 1
ODNR_1 | 2021-06-14 13:47 | 7 | 0.48 | 0 | 0.96 | 0.71 | 8.45 | 90.76 | 1.83 | -- | 1
ODNR_1 | 2021-06-14 13:47 | 4.21 | 0 | 0.64 | 1.59 | 1.13 | 6.44 | 87.7 | 1.84 | -- | 1
ODNR_1 | 2021-06-14 13:47 | 6.08 | 0 | 0 | 1.54 | 1.16 | 7.62 | 91.38 | 1.85 | -- | 1
ODNR_1 | 2021-06-14 13:47 | 7.47 | 0.74 | 0 | 0.67 | 0.96 | 8.88 | 88.56 | 1.85 | -- | 1
ODNR_1 | 2021-06-14 13:48 | 4.92 | 0.2 | 0.49 | 1.08 | 1.17 | 6.7 | 81.32 | 1.85 | -- | 1
ODNR_1 | 2021-06-14 13:48 | 3.49 | 0.69 | 3.36 | 0 | 1.11 | 7.54 | 90.44 | 1.87 | -- | 1
ODNR_1 | 2021-06-14 13:48 | 7.01 | 0.89 | 1.12 | 1.01 | 0.73 | 10.04 | 88.33 | 1.85 | -- | 1
ODNR_1 | 2021-06-14 13:48 | 5.4 | 0.59 | 0 | 2.54 | 1.23 | 8.53 | 85.69 | 1.89 | -- | 1
ODNR_1 | 2021-06-14 13:48 | 7.4 | 1.62 | 0 | 1.32 | 1.2 | 10.34 | 97.05 | 2.02 | -- | 1
ODNR_1 | 2021-06-14 13:48 | 4.55 | 0 | 0 | 2.19 | 1.48 | 6.74 | 96.57 | 1.97 | -- | 1
ODNR_1 | 2021-06-14 13:48 | 5.71 | 2.04 | 1.36 | 0.35 | 1.05 | 9.45 | 95.23 | 1.97 | -- | 1
ODNR_1 | 2021-06-14 13:48 | 3.62 | 0.87 | 2.3 | 0 | 1.51 | 6.8 | 91.73 | 2.09 | -- | 1
ODNR_1 | 2021-06-14 13:48 | 5.37 | 0.55 | 0 | 2.13 | 0.74 | 8.04 | 96.46 | 2.11 | -- | 1
ODNR_1 | 2021-06-14 13:48 | 0 | 0 | 0 | 1.52 | 2.1 | 1.52 | 87.18 | 2.09 | -- | 1
ODNR_1 | 2021-06-14 13:48 | 6.01 | 0.88 | 1.48 | 0.43 | 1.08 | 8.79 | 98.25 | 2.13 | -- | 1
ODNR_1 | 2021-06-14 13:48 | 5.92 | 0.52 | 2.41 | 0 | 0.71 | 8.85 | 96.81 | 2.12 | -- | 1
ODNR_1 | 2021-06-14 13:48 | 4.44 | 0.11 | 1.02 | 1.81 | 0.96 | 7.38 | 98.16 | 2.14 | -- | 1
ODNR_1 | 2021-06-14 13:48 | 2.84 | 1.07 | 0 | 1 | 1.63 | 4.92 | 94.21 | 2.17 | -- | 1
ODNR_1 | 2021-06-14 13:48 | 5.6 | 0.95 | 1.24 | 1.27 | 1.11 | 9.06 | 93.28 | 2.13 | -- | 1
ODNR_1 | 2021-06-14 13:48 | 5.13 | 0 | 0 | 2.89 | 1.41 | 8.01 | 94.09 | 2.15 | -- | 1
ODNR_1 | 2021-06-14 13:48 | 5.09 | 0.18 | 0 | 3.3 | 1.34 | 8.57 | 94.53 | 2.14 | -- | 1
ODNR_1 | 2021-06-14 13:48 | 5.88 | 2.52 | 2.42 | 0.39 | 1.45 | 11.21 | 94.8 | 2.17 | -- | 1
ODNR_1 | 2021-06-14 13:49 | 4.22 | 0.45 | 0 | 3.62 | 1.53 | 8.28 | 93.22 | 2.17 | -- | 1
ODNR_1 | 2021-06-14 13:49 | 7.52 | 0.85 | 0 | 1.69 | 1.3 | 10.06 | 97.02 | 2.17 | -- | 1
ODNR_1 | 2021-06-14 13:49 | 5.88 | 0 | 0 | 3.85 | 1.41 | 9.73 | 97.03 | 2.19 | -- | 1
ODNR_1 | 2021-06-14 13:49 | 5.54 | 0.12 | 0.11 | 2.82 | 1.33 | 8.59 | 94.17 | 2.2 | -- | 1
ODNR_1 | 2021-06-14 13:49 | 2.92 | 0.66 | 3.31 | 1.98 | 1.32 | 8.87 | 91.83 | 2.15 | -- | 1
ODNR_1 | 2021-06-14 13:49 | 6.21 | 0 | 0 | 2.84 | 1.53 | 9.05 | 93.87 | 2.22 | -- | 1
ODNR_1 | 2021-06-14 13:49 | 6.73 | 2.16 | 4.46 | 0 | 1.24 | 13.35 | 93.11 | 2.44 | -- | 1
ODNR_1 | 2021-06-14 13:49 | 8.37 | 0.61 | 0 | 3.06 | 1.11 | 12.04 | 88.79 | 2.74 | -- | 1.5
ODNR_1 | 2021-06-14 13:49 | 4.38 | 0.42 | 1.7 | 3.03 | 1.63 | 9.53 | 92.67 | 3.04 | -- | 2
ODNR_1 | 2021-06-14 13:49 | 5.66 | 0.6 | 0.28 | 3.35 | 1.54 | 9.9 | 92.97 | 3.15 | -- | 2
ODNR_1 | 2021-06-14 13:49 | 5.11 | 0 | 1.01 | 3.52 | 1.36 | 9.65 | 94.82 | 3.14 | -- | 2
ODNR_1 | 2021-06-14 13:49 | 4.48 | 1.8 | 2.98 | 1.49 | 1.47 | 10.76 | 93.53 | 3.15 | -- | 2
ODNR_1 | 2021-06-14 13:49 | 6.3 | 0.06 | 0.94 | 3.03 | 1.28 | 10.32 | 93.79 | 3.14 | -- | 2
ODNR_1 | 2021-06-14 13:49 | 6.82 | 0.69 | 0 | 3.35 | 1.44 | 10.86 | 94.27 | 3.15 | -- | 2
ODNR_1 | 2021-06-14 13:49 | 6.63 | 0.34 | 0 | 3.42 | 1.34 | 10.39 | 95.75 | 3.18 | -- | 2
ODNR_1 | 2021-06-14 13:49 | 5.89 | 0.78 | 1.57 | 2.58 | 1.33 | 10.82 | 94.38 | 3.19 | -- | 2
ODNR_1 | 2021-06-14 13:49 | 5.95 | 0.64 | 0.78 | 2.82 | 1.44 | 10.2 | 92.4 | 3.2 | -- | 2
ODNR_1 | 2021-06-14 13:49 | 3.8 | 0.13 | 1.24 | 3.74 | 1.51 | 8.91 | 91.48 | 3.18 | -- | 2
ODNR_1 | 2021-06-14 13:49 | 5.27 | 0 | 0.65 | 3.51 | 1.35 | 9.43 | 93.03 | 3.19 | -- | 2
ODNR_1 | 2021-06-14 13:50 | 4.85 | 0 | 0.75 | 3.13 | 1.4 | 8.74 | 91.58 | 3.2 | -- | 2
ODNR_1 | 2021-06-14 13:50 | 5.66 | 0 | 1.18 | 2.7 | 1.46 | 9.54 | 96.41 | 3.17 | -- | 2
ODNR_1 | 2021-06-14 13:50 | 4.83 | 1.44 | 4.77 | 0.33 | 1.16 | 11.37 | 93.47 | 3.16 | -- | 2
ODNR_1 | 2021-06-14 13:50 | 5.75 | 0.67 | 0.54 | 2.35 | 1.55 | 9.31 | 91.93 | 3.21 | -- | 2
ODNR_1 | 2021-06-14 13:50 | 6.23 | 0 | 0.81 | 2.67 | 1.3 | 9.71 | 96.09 | 3.18 | -- | 2
ODNR_1 | 2021-06-14 13:50 | 5.34 | 0.35 | 0.5 | 2.97 | 1.36 | 9.17 | 93.9 | 3.19 | -- | 2
ODNR_1 | 2021-06-14 13:50 | 6.68 | 0.73 | 0 | 2.89 | 1.41 | 10.29 | 93.53 | 3.17 | -- | 2
ODNR_1 | 2021-06-14 13:50 | 6.83 | 0.45 | 0.98 | 2.71 | 1.09 | 10.96 | 94.06 | 3.18 | -- | 2
ODNR_1 | 2021-06-14 13:50 | 7.25 | 0 | 0 | 2.93 | 1.24 | 10.18 | 88.29 | 3.21 | -- | 2
ODNR_1 | 2021-06-14 13:50 | 5.11 | 0.65 | 1.02 | 2.49 | 1.54 | 9.26 | 92.49 | 3.3 | -- | 2
ODNR_1 | 2021-06-14 13:50 | 3.47 | 0.59 | 2.97 | 2.18 | 1.38 | 9.22 | 93.72 | 3.48 | -- | 2.5
ODNR_1 | 2021-06-14 13:50 | 4.94 | 1.84 | 3.05 | 0.75 | 1.33 | 10.58 | 93.22 | 3.76 | -- | 2.5
ODNR_1 | 2021-06-14 13:50 | 5.05 | 0.79 | 3.22 | 0.49 | 1.25 | 9.55 | 91.1 | 4.06 | -- | 2.5
ODNR_1 | 2021-06-14 13:50 | 6.22 | 0.18 | 0.45 | 2.21 | 1.31 | 9.07 | 90.07 | 4.19 | -- | 3
ODNR_1 | 2021-06-14 13:50 | 5.38 | 0 | 1.02 | 2.13 | 1.4 | 8.53 | 91.78 | 4.2 | -- | 3
ODNR_1 | 2021-06-14 13:50 | 4.96 | 1.14 | 1.69 | 1.51 | 1.37 | 9.3 | 90.36 | 4.22 | -- | 3
ODNR_1 | 2021-06-14 13:50 | 4.1 | 0.96 | 2.39 | 1.24 | 1.34 | 8.69 | 90.85 | 4.21 | -- | 3
ODNR_1 | 2021-06-14 13:50 | 5.18 | 0.59 | 1.51 | 1.71 | 1.35 | 8.99 | 90.15 | 4.21 | -- | 3
ODNR_1 | 2021-06-14 13:51 | 5.03 | 0.83 | 1.47 | 1.5 | 1.35 | 8.83 | 87.62 | 4.23 | -- | 3
ODNR_1 | 2021-06-14 13:51 | 3.13 | 1.16 | 3.64 | 0.45 | 1.44 | 8.38 | 89.49 | 4.22 | -- | 3
ODNR_1 | 2021-06-14 13:51 | 5.49 | 0.56 | 1.78 | 1.33 | 1.28 | 9.17 | 87.47 | 4.22 | -- | 3
ODNR_1 | 2021-06-14 13:51 | 4.89 | 0.6 | 2.01 | 1.1 | 1.32 | 8.59 | 88.85 | 4.29 | -- | 3
ODNR_1 | 2021-06-14 13:51 | 5.06 | 0.01 | 0 | 2.84 | 1.48 | 7.91 | 89.43 | 4.23 | -- | 3
ODNR_1 | 2021-06-14 13:51 | 5.31 | 0.69 | 1.93 | 1.1 | 1.33 | 9.03 | 84.66 | 4.26 | -- | 3
ODNR_1 | 2021-06-14 13:51 | 4.92 | 0.2 | 1.17 | 2.04 | 1.41 | 8.32 | 82.52 | 4.28 | -- | 3
ODNR_1 | 2021-06-14 13:51 | 5.81 | 0.53 | 1.49 | 1.26 | 1.34 | 9.09 | 84.16 | 4.26 | -- | 3
ODNR_1 | 2021-06-14 13:51 | 5.33 | 1.1 | 1.97 | 0.83 | 1.35 | 9.22 | 84.37 | 4.27 | -- | 3
ODNR_1 | 2021-06-14 13:51 | 5.62 | 0.34 | 0.98 | 1.77 | 1.32 | 8.71 | 85.83 | 4.27 | -- | 3
ODNR_1 | 2021-06-14 13:51 | 5.05 | 0.31 | 1.89 | 1.39 | 1.33 | 8.64 | 84.87 | 4.27 | -- | 3
ODNR_1 | 2021-06-14 13:51 | 6.12 | 0.03 | 0 | 2.41 | 1.36 | 8.55 | 87.79 | 4.32 | -- | 3
ODNR_1 | 2021-06-14 13:51 | 5.04 | 0.69 | 2.09 | 1.02 | 1.37 | 8.84 | 85.88 | 4.31 | -- | 3
ODNR_1 | 2021-06-14 13:51 | 5.27 | 0.66 | 1.46 | 1.54 | 1.39 | 8.93 | 86.61 | 4.26 | -- | 3
ODNR_1 | 2021-06-14 13:51 | 5.96 | 0.39 | 1 | 1.56 | 1.37 | 8.9 | 80.28 | 4.59 | -- | 3
ODNR_1 | 2021-06-14 13:51 | 6.97 | 3.42 | 4.62 | 0 | 0.12 | 15.01 | 10.45 | 4.54 | -- | 3
ODNR_1 | 2021-06-14 13:51 | 7.15 | 3.41 | 4.36 | 0.34 | 0.45 | 15.25 | 14.14 | 4.5 | -- | 3
ODNR_1 | 2021-06-14 13:51 | 6.62 | 2.33 | 3.41 | 0.27 | 0.98 | 12.63 | 36.22 | 4.25 | -- | 3
ODNR_1 | 2021-06-14 13:52 | 6.03 | 0.24 | 1 | 2.06 | 1.3 | 9.33 | 71.14 | 3.92 | -- | 3
ODNR_1 | 2021-06-14 13:52 | 5.26 | 0.12 | 0.2 | 2.54 | 1.43 | 8.12 | 82.68 | 3.56 | -- | UP
ODNR_1 | 2021-06-14 13:52 | 5.07 | 0.27 | 1.33 | 1.81 | 1.38 | 8.47 | 88.81 | 3.2 | -- | UP
ODNR_1 | 2021-06-14 13:52 | 4.94 | 0.39 | 2.18 | 1.91 | 1.32 | 9.42 | 90.2 | 2.89 | -- | UP
ODNR_1 | 2021-06-14 13:52 | 5.79 | 0 | 0 | 3.76 | 1.38 | 9.55 | 89.82 | 2.66 | -- | UP
ODNR_1 | 2021-06-14 13:52 | 4.28 | 0.98 | 3.34 | 1.47 | 1.37 | 10.08 | 93.88 | 2.39 | -- | UP
ODNR_1 | 2021-06-14 13:52 | 7.2 | 0 | 0 | 3.05 | 1.24 | 10.25 | 95.43 | 2.01 | -- | UP
ODNR_1 | 2021-06-14 13:52 | 5.87 | 0 | 0.76 | 2.1 | 1.21 | 8.73 | 92.92 | 1.57 | -- | UP
ODNR_1 | 2021-06-14 13:52 | 0.91 | 0.23 | 0 | 0 | 0 | 1.14 | 46.67 | 1.13 | -- | UP
ODNR_1 | 2021-06-14 13:52 | 0 | 0 | 0 | 0 | 0 | 0 | 28.81 | 1.08 | -- | UP
ODNR_1 | 2021-06-14 13:52 | 0 | 0 | 0 | 0 | 0.03 | 0 | 42.92 | 1.07 | -- | 0
ODNR_1 | 2021-06-14 13:52 | 0 | 0 | 0 | 0 | 0.36 | 0 | 30.46 | 1.08 | -- | 0
ODNR_1 | 2021-06-14 13:52 | 0 | 0 | 0 | 0 | 0.32 | 0 | 47.65 | 1.08 | -- | 0
ODNR_1 | 2021-06-14 13:52 | 0 | 0 | 0 | 0 | 0 | 0 | 26.53 | 1.08 | -- | 0
ODNR_1 | 2021-06-14 13:52 | 0 | 0 | 0 | 0 | 0 | 0 | 35.5 | 1.08 | -- | 0
ODNR_1 | 2021-06-14 13:52 | 0 | 0.9 | 0 | 0 | 0 | 0.9 | 48.77 | 1.08 | -- | 0
ODNR_1 | 2021-06-14 13:52 | 0 | 0 | 0 | 0.82 | 0.06 | 0.82 | 33.4 | 1.08 | -- | 0
ODNR_1 | 2021-06-14 13:52 | 0 | 0.53 | 0.11 | 0 | 0 | 0.64 | 54.66 | 1.09 | -- | 0
ODNR_1 | 2021-06-14 13:52 | 0 | 0 | 0 | 0 | 0 | 0 | 70.14 | 1.1 | -- | 0
ODNR_1 | 2021-06-14 13:53 | 0 | 0 | 0 | 0 | 0 | 0 | 44.4 | 1.08 | -- | 0
ODNR_1 | 2021-06-14 13:53 | 0 | 0 | 0 | 0 | 0 | 0 | 26.82 | 1.07 | -- | 0
ODNR_1 | 2021-06-14 13:53 | 0 | 0 | 0 | 0 | 0 | 0 | 33.75 | 1.07 | -- | 0
ODNR_1 | 2021-06-14 13:53 | 0 | 1.36 | 0 | 0 | 0 | 1.36 | 30.06 | 1.07 | -- | 0
ODNR_1 | 2021-06-14 13:53 | 0 | 0 | 0 | 0 | 0 | 0 | 60.37 | 1.07 | -- | 0
ODNR_1 | 2021-06-14 13:53 | 0 | 0 | 1.16 | 0 | 0 | 1.16 | 43.38 | 1.08 | -- | 0
ODNR_1 | 2021-06-14 13:53 | 0 | 0 | 0 | 0 | 0 | 0 | 49.25 | 1.08 | -- | 0
ODNR_1 | 2021-06-14 13:53 | 0 | 0 | 0 | 0 | 0 | 0 | 22.1 | 1.08 | -- | 0
ODNR_1 | 2021-06-14 13:53 | 0 | 1.32 | 0 | 0 | 0.21 | 1.32 | 71.22 | 1.09 | -- | 0
ODNR_1 | 2021-06-14 13:53 | 0 | 2.24 | 0.85 | 0 | 0 | 3.09 | 53.55 | 1.07 | -- | 0
ODNR_1 | 2021-06-14 13:53 | 0 | 0.59 | 0 | 0 | 0 | 0.59 | 40.22 | 1.07 | -- | 0
EC_1163 | 2021-06-14 14:17 | 16.29 | 3.54 | 2.31 | 0 | 0.73 | 22.14 | 80.02 | 1.88 | -- | 0.5
EC_1163 | 2021-06-14 14:17 | 10.05 | 5.38 | 4.92 | 0 | 1.34 | 20.35 | 76.77 | 1.92 | -- | 0.5
EC_1163 | 2021-06-14 14:17 | 11.66 | 0.68 | 0 | 2.18 | 1.69 | 14.52 | 75.3 | 1.8 | -- | 0.5
EC_1163 | 2021-06-14 14:17 | 18.46 | 0 | 0 | 3.45 | 0.42 | 21.91 | 92.99 | 1.82 | -- | 0.5
EC_1163 | 2021-06-14 14:17 | 3.66 | 1.65 | 0 | 6.19 | 2.02 | 11.5 | 98.94 | 1.84 | -- | 0.5
EC_1163 | 2021-06-14 14:17 | 16.14 | 1.42 | 0 | 3.06 | 1.08 | 20.62 | 97.19 | 1.83 | -- | 0.5
EC_1163 | 2021-06-14 14:17 | 10.25 | 2.12 | 6.24 | 0 | 1.26 | 18.6 | 95.71 | 1.85 | -- | 0.5
EC_1163 | 2021-06-14 14:17 | 10.71 | 3.87 | 0 | 2.69 | 2.11 | 17.27 | 80.35 | 1.86 | -- | 0.5
EC_1163 | 2021-06-14 14:17 | 8.86 | 3.32 | 6.57 | 1.2 | 1.21 | 19.95 | 90.2 | 1.86 | -- | 0.5
EC_1163 | 2021-06-14 14:17 | 15.77 | 0.46 | 0 | 4.46 | 1.05 | 20.69 | 74.66 | 1.86 | -- | 0.5
EC_1163 | 2021-06-14 14:18 | 12.31 | 1.94 | 0 | 4.7 | 1.51 | 18.95 | 71.61 | 1.85 | -- | 0.5
EC_1163 | 2021-06-14 14:18 | 11.1 | 0 | 0 | 5.63 | 1.32 | 16.72 | 83.55 | 1.86 | -- | 0.5
EC_1163 | 2021-06-14 14:18 | 9.25 | 6.26 | 4.63 | 0 | 1.9 | 20.14 | 89.19 | 1.92 | -- | 0.5
EC_1163 | 2021-06-14 14:18 | 7.8 | 2.47 | 2.82 | 5.49 | 1.39 | 18.58 | 83.2 | 1.94 | -- | 0.5
EC_1163 | 2021-06-14 14:18 | 16.43 | 0 | 0 | 4.01 | 0.5 | 20.44 | 93.35 | 1.95 | -- | 0.5
EC_1163 | 2021-06-14 14:18 | 15.76 | 2.81 | 0 | 3.66 | 1.35 | 22.22 | 89.91 | 1.96 | -- | 0.5
EC_1163 | 2021-06-14 14:18 | 13.35 | 2.27 | 0 | 4.57 | 1.2 | 20.19 | 87.02 | 1.96 | -- | 0.5
EC_1163 | 2021-06-14 14:18 | 16.44 | 3.83 | 0 | 3.66 | 0.82 | 23.94 | 93.61 | 1.96 | -- | 0.5
EC_1163 | 2021-06-14 14:18 | 15.22 | 3.96 | 1.25 | 0 | 1.53 | 20.43 | 89.69 | 1.85 | -- | 0.5
EC_1163 | 2021-06-14 14:18 | 17.88 | 0 | 0 | 4.79 | 0.23 | 22.68 | 97.95 | 1.86 | -- | 0.5
EC_1163 | 2021-06-14 14:18 | 15.98 | 3.23 | 0 | 0 | 1.35 | 19.21 | 93.95 | 2.06 | -- | 1
EC_1163 | 2021-06-14 14:18 | 10.62 | 6.02 | 2.74 | 0 | 1.84 | 19.37 | 91.93 | 2.12 | -- | 1
EC_1163 | 2021-06-14 14:18 | 14.27 | 2.19 | 0 | 4.26 | 1.73 | 20.72 | 81.94 | 2.13 | -- | 1
EC_1163 | 2021-06-14 14:18 | 11.73 | 2.65 | 1.36 | 3.52 | 1.46 | 19.26 | 85.21 | 2.12 | -- | 1
EC_1163 | 2021-06-14 14:18 | 13.87 | 2.58 | 0 | 4.58 | 1.43 | 21.03 | 87.33 | 2.12 | -- | 1
EC_1163 | 2021-06-14 14:18 | 13.17 | 5.27 | 2.59 | 0.64 | 1.79 | 21.68 | 88.68 | 2.13 | -- | 1
EC_1163 | 2021-06-14 14:18 | 16.23 | 3.32 | 0 | 3.17 | 1.34 | 22.71 | 82.24 | 2.14 | -- | 1
EC_1163 | 2021-06-14 14:18 | 12.68 | 1.22 | 0 | 5.94 | 1.42 | 19.84 | 83.69 | 2.14 | -- | 1
EC_1163 | 2021-06-14 14:18 | 11.66 | 2.33 | 0 | 5.9 | 1.54 | 19.89 | 78.77 | 2.16 | -- | 1
EC_1163 | 2021-06-14 14:19 | 13.07 | 3.26 | 1 | 3.43 | 1.72 | 20.76 | 81.17 | 2.15 | -- | 1
EC_1163 | 2021-06-14 14:19 | 11.16 | 1.54 | 0 | 5.86 | 1.62 | 18.56 | 85.93 | 2.14 | -- | 1
EC_1163 | 2021-06-14 14:19 | 11.18 | 0.65 | 1.45 | 5.64 | 1.8 | 18.91 | 92.74 | 2.16 | -- | 1
EC_1163 | 2021-06-14 14:19 | 12.28 | 0.88 | 0 | 6.26 | 1.43 | 19.42 | 90.08 | 2.17 | -- | 1
EC_1163 | 2021-06-14 14:19 | 8.76 | 1.81 | 0 | 6.12 | 1.95 | 16.68 | 95.11 | 2.17 | -- | 1
EC_1163 | 2021-06-14 14:19 | 12.71 | 0.34 | 0 | 6.07 | 1.51 | 19.12 | 90.22 | 2.18 | -- | 1
EC_1163 | 2021-06-14 14:19 | 3.78 | 1.75 | 0 | 8 | 2.61 | 13.53 | 87.88 | 2.17 | -- | 1
EC_1163 | 2021-06-14 14:19 | 16.02 | 4.36 | 0 | 3.01 | 1.55 | 23.38 | 93.99 | 2.18 | -- | 1
EC_1163 | 2021-06-14 14:19 | 8.73 | 0 | 2.07 | 7.13 | 1.49 | 17.93 | 94.4 | 2.17 | -- | 1
EC_1163 | 2021-06-14 14:19 | 5.68 | 2.61 | 6.72 | 4.36 | 1.72 | 19.37 | 89.52 | 2.17 | -- | 1
EC_1163 | 2021-06-14 14:19 | 11.32 | 2.5 | 0 | 5.17 | 1.65 | 18.99 | 86.52 | 2.17 | -- | 1
EC_1163 | 2021-06-14 14:19 | 8.3 | 1.96 | 0.94 | 5.46 | 1.95 | 16.65 | 88.29 | 2.8 | -- | 1.5
EC_1163 | 2021-06-14 14:19 | 11.58 | 1.53 | 0.75 | 5.18 | 1.36 | 19.04 | 89.41 | 3.21 | -- | 2
EC_1163 | 2021-06-14 14:19 | 10.08 | 0.74 | 0 | 6.27 | 1.57 | 17.09 | 88.29 | 3.23 | -- | 2
EC_1163 | 2021-06-14 14:19 | 10.25 | 1.4 | 1.13 | 4.97 | 1.49 | 17.75 | 88.67 | 3.23 | -- | 2
EC_1163 | 2021-06-14 14:19 | 11.77 | 1.72 | 1.1 | 4.66 | 1.39 | 19.25 | 88.58 | 3.21 | -- | 2
EC_1163 | 2021-06-14 14:19 | 11.02 | 1.39 | 0 | 5.62 | 1.5 | 18.04 | 88.74 | 3.22 | -- | 2
EC_1163 | 2021-06-14 14:19 | 10.98 | 1.14 | 0.52 | 5.73 | 1.29 | 18.38 | 89.61 | 3.22 | -- | 2
EC_1163 | 2021-06-14 14:20 | 11.23 | 1.71 | 0.75 | 4.93 | 1.42 | 18.62 | 88.11 | 3.22 | -- | 2
EC_1163 | 2021-06-14 14:20 | 10.25 | 1.53 | 1.19 | 5.06 | 1.44 | 18.03 | 88.98 | 3.22 | -- | 2
EC_1163 | 2021-06-14 14:20 | 9.63 | 1.42 | 0.99 | 5.11 | 1.57 | 17.15 | 89.04 | 3.24 | -- | 2
EC_1163 | 2021-06-14 14:20 | 11.53 | 1.46 | 0.37 | 5.37 | 1.35 | 18.72 | 87.03 | 3.23 | -- | 2
EC_1163 | 2021-06-14 14:20 | 10.06 | 1.97 | 1.54 | 4.45 | 1.44 | 18.02 | 88.77 | 3.23 | -- | 2
EC_1163 | 2021-06-14 14:20 | 10.86 | 1.55 | 0.6 | 4.77 | 1.43 | 17.79 | 89.06 | 3.22 | -- | 2
EC_1163 | 2021-06-14 14:20 | 9.81 | 1.39 | 1.55 | 4.54 | 1.45 | 17.3 | 89.63 | 3.22 | -- | 2
EC_1163 | 2021-06-14 14:20 | 10.05 | 1.67 | 0.38 | 4.59 | 1.4 | 16.68 | 88.4 | 3.22 | -- | 2
EC_1163 | 2021-06-14 14:20 | 10.84 | 1.62 | 0.34 | 5.07 | 1.43 | 17.87 | 87.57 | 3.23 | -- | 2
EC_1163 | 2021-06-14 14:20 | 10.78 | 1.86 | 1.06 | 4.54 | 1.42 | 18.24 | 89.01 | 3.21 | -- | 2
EC_1163 | 2021-06-14 14:20 | 10.01 | 2.08 | 1.88 | 3.62 | 1.32 | 17.58 | 88.12 | 3.21 | -- | 2
EC_1163 | 2021-06-14 14:20 | 9.66 | 1.72 | 0.87 | 4.11 | 1.42 | 16.36 | 88.46 | 3.37 | -- | 2
EC_1163 | 2021-06-14 14:20 | 8.39 | 1.48 | 0.58 | 2.99 | 1.3 | 13.43 | 85.67 | 3.98 | -- | 3
EC_1163 | 2021-06-14 14:20 | 7.82 | 1.25 | 0.39 | 3.09 | 1.32 | 12.55 | 85.31 | 4.12 | -- | 3
EC_1163 | 2021-06-14 14:20 | 7.69 | 1.55 | 0.94 | 2.55 | 1.34 | 12.74 | 84.48 | 4.13 | -- | 3
EC_1163 | 2021-06-14 14:20 | 7.65 | 1.47 | 0.56 | 2.74 | 1.29 | 12.42 | 83.64 | 4.13 | -- | 3
EC_1163 | 2021-06-14 14:20 | 7.07 | 1.72 | 1.32 | 1.95 | 1.26 | 12.06 | 83.39 | 4.14 | -- | 3
EC_1163 | 2021-06-14 14:20 | 7.07 | 1.38 | 0.91 | 2.32 | 1.31 | 11.67 | 84 | 4.17 | -- | 3
EC_1163 | 2021-06-14 14:21 | 7.24 | 1.44 | 0.79 | 2.56 | 1.31 | 12.02 | 83.58 | 4.15 | -- | 3
EC_1163 | 2021-06-14 14:21 | 7.8 | 1.85 | 1.08 | 1.85 | 1.24 | 12.58 | 84.36 | 4.11 | -- | 3
EC_1163 | 2021-06-14 14:21 | 7.31 | 1.35 | 0.47 | 2.61 | 1.28 | 11.75 | 84.16 | 4.16 | -- | 3
EC_1163 | 2021-06-14 14:21 | 7.55 | 1.59 | 0.85 | 2.38 | 1.25 | 12.36 | 84.53 | 4.15 | -- | 3
EC_1163 | 2021-06-14 14:21 | 7.47 | 1.32 | 0.71 | 2.38 | 1.27 | 11.88 | 83.3 | 4.15 | -- | 3
EC_1163 | 2021-06-14 14:21 | 7.77 | 1.25 | 0.13 | 2.79 | 1.32 | 11.94 | 84.11 | 4.16 | -- | 3
EC_1163 | 2021-06-14 14:21 | 6.89 | 1.63 | 1.43 | 2.01 | 1.28 | 11.96 | 83.2 | 4.16 | -- | 3
EC_1163 | 2021-06-14 14:21 | 7.17 | 1.48 | 0.75 | 2.32 | 1.29 | 11.72 | 84.59 | 4.15 | -- | 3
EC_1163 | 2021-06-14 14:21 | 7.24 | 1.38 | 0.87 | 2.49 | 1.29 | 11.97 | 84.23 | 4.14 | -- | 3
EC_1163 | 2021-06-14 14:21 | 7.33 | 1.27 | 0.66 | 2.55 | 1.27 | 11.81 | 84.53 | 4.16 | -- | 3
EC_1163 | 2021-06-14 14:21 | 7.21 | 1.71 | 1.43 | 1.9 | 1.28 | 12.25 | 84.08 | 4.18 | -- | 3
EC_1163 | 2021-06-14 14:21 | 6.65 | 1.64 | 1.35 | 1.85 | 1.28 | 11.49 | 81.63 | 4.91 | -- | 3.5
EC_1163 | 2021-06-14 14:21 | 6.97 | 1.56 | 1.1 | 1.9 | 1.26 | 11.53 | 78.47 | 4.79 | -- | 3.5
EC_1163 | 2021-06-14 14:21 | 7.52 | 1.57 | 0.44 | 2.29 | 1.28 | 11.83 | 73.35 | 4.44 | -- | 3.5
EC_1163 | 2021-06-14 14:21 | 6.83 | 1.3 | 0.58 | 2.76 | 1.35 | 11.47 | 82.52 | 3.98 | -- | 3
EC_1163 | 2021-06-14 14:21 | 7.14 | 1.3 | 0.98 | 3.64 | 1.42 | 13.06 | 86.09 | 3.57 | -- | UP
EC_1163 | 2021-06-14 14:21 | 9.47 | 1.22 | 0.03 | 5.14 | 1.5 | 15.86 | 87.86 | 3.28 | -- | UP
EC_1163 | 2021-06-14 14:21 | 12.28 | 2.69 | 1.88 | 3.89 | 1.31 | 20.74 | 86.78 | 2.82 | -- | UP
EC_1163 | 2021-06-14 14:21 | 14.22 | 0 | 0 | 6.58 | 1.07 | 20.8 | 81.74 | 2.26 | -- | UP
EC_1163 | 2021-06-14 14:22 | 12.34 | 2.4 | 1.63 | 6.38 | 1.07 | 22.75 | 87.84 | 2.27 | -- | UP
EC_1163 | 2021-06-14 14:22 | 12.52 | 2.9 | 0 | 4.35 | 1.81 | 19.77 | 83.66 | 1.98 | -- | UP
EC_1163 | 2021-06-14 14:22 | 10.08 | 0.71 | 0 | 5.75 | 1.25 | 16.55 | 82.38 | 1.68 | -- | UP
EC_1163 | 2021-06-14 14:22 | 11.28 | 2.95 | 0 | 1.06 | 1.29 | 15.3 | 89.4 | 1.42 | -- | UP
EC_1163 | 2021-06-14 14:22 | 0 | 0 | 0.32 | 0 | 0 | 0.32 | 33.28 | 1.17 | -- | UP
EC_1163 | 2021-06-14 14:22 | 0 | 0 | 0 | 0 | 0 | 0 | 25.62 | 1.08 | -- | 0
EC_1163 | 2021-06-14 14:22 | 0 | 2.47 | 0 | 0 | 0.01 | 2.47 | 38.07 | 1.07 | -- | 0
EC_1163 | 2021-06-14 14:22 | 0 | 0 | 0 | 0.4 | 0.3 | 0.4 | 48.25 | 1.07 | -- | 0
EC_1163 | 2021-06-14 14:22 | 1.17 | 0 | 0 | 0 | 0 | 1.17 | 62.74 | 1.07 | -- | 0
EC_1163 | 2021-06-14 14:22 | 0 | 0.84 | 0 | 0 | 0.21 | 0.84 | 51.43 | 1.07 | -- | 0
EC_1163 | 2021-06-14 14:22 | 0 | 0.63 | 0 | 0 | 0.25 | 0.63 | 43.56 | 1.07 | -- | 0
EC_1163 | 2021-06-14 14:22 | 1.58 | 0.7 | 0 | 0 | 0 | 2.28 | 23.42 | 1.08 | -- | 0
EC_1163 | 2021-06-14 14:22 | 0.22 | 0 | 0 | 0 | 0 | 0.22 | 19.46 | 1.08 | -- | 0
EC_1163 | 2021-06-14 14:22 | 0 | 0 | 0.5 | 0 | 0 | 0.5 | 7.62 | 1.09 | -- | 0
EC_1163 | 2021-06-14 14:22 | 0 | 2.38 | 0 | 0 | 0.18 | 2.38 | 21.1 | 1.07 | -- | 0
EC_1163 | 2021-06-14 14:22 | 0 | 0 | 0 | 0 | 0 | 0 | 35.34 | 1.07 | -- | 0
EC_1163 | 2021-06-14 14:22 | 0 | 0 | 0 | 0.42 | 0 | 0.42 | 37.15 | 1.07 | -- | 0
EC_1163 | 2021-06-14 14:22 | 0 | 0 | 0 | 0 | 0 | 0 | 14.55 | 1.07 | -- | 0
EC_1163 | 2021-06-14 14:23 | 0 | 0 | 0 | 0 | 0 | 0 | 30 | 1.07 | -- | 0
EC_1163 | 2021-06-14 14:23 | 0 | 0.67 | 0 | 0 | 0 | 0.67 | 14 | 1.07 | -- | 0
EC_1163 | 2021-06-14 14:23 | 0 | 0.77 | 0 | 0 | 0 | 0.77 | 31.56 | 1.07 | -- | 0
EC_1163 | 2021-06-14 14:23 | 0 | 0 | 0 | 0 | 0 | 0 | 21.12 | 1.07 | -- | 0
EC_1163 | 2021-06-14 14:23 | 0 | 0 | 0 | 0 | 0 | 0 | 73.2 | 1.09 | -- | 0
EC_1163 | 2021-06-14 14:23 | 0 | 0.87 | 0 | 0 | 0 | 0.87 | 80.99 | 1.1 | -- | 0
EC_1163 | 2021-06-14 14:23 | 1.06 | 0 | 0.59 | 0 | 0 | 1.65 | 33.42 | 1.07 | -- | 0
EC_1163 | 2021-06-14 14:23 | 0 | 0 | 0 | 0 | 0 | 0 | 31.29 | 1.07 | -- | 0
EC_1163 | 2021-06-14 14:23 | 0 | 0 | 0 | 0 | 0 | 0 | 26.35 | 1.07 | -- | 0
Bells | 2021-06-14 14:53 | 0 | 0 | 0 | 0 | 0.45 | 0 | 33.08 | 1.09 | -- | 0
Bells | 2021-06-14 14:53 | 0.66 | 0.7 | 0 | 0 | 0 | 1.35 | 58.19 | 1.1 | -- | 0
Bells | 2021-06-14 14:53 | 0 | 0.38 | 0 | 0.07 | 0 | 0.44 | 56.8 | 1.1 | -- | 0
Bells | 2021-06-14 14:53 | 0 | 0.69 | 1.18 | 0.28 | 0.3 | 2.15 | 79.59 | 1.36 | -- | 0
Bells | 2021-06-14 14:53 | 0.78 | 0.61 | 0.01 | 0.35 | 0.51 | 1.76 | 54.5 | 1.34 | -- | 0
Bells | 2021-06-14 14:53 | 0.73 | 0 | 0.86 | 1.11 | 0.45 | 2.7 | 100 | 1.65 | -- | 0.5
Bells | 2021-06-14 14:53 | 0.13 | 0.56 | 1.86 | 0 | 0.52 | 2.55 | 100 | 1.7 | -- | 0.5
Bells | 2021-06-14 14:53 | 1.21 | 0 | 0 | 1.46 | 0.43 | 2.67 | 100 | 1.73 | -- | 0.5
Bells | 2021-06-14 14:53 | 1.18 | 0 | 0 | 1.11 | 0.43 | 2.29 | 100 | 1.72 | -- | 0.5
Bells | 2021-06-14 14:53 | 1.22 | 0 | 0 | 1.13 | 0.5 | 2.35 | 100 | 1.68 | -- | 0.5
Bells | 2021-06-14 14:53 | 0.6 | 0.5 | 1.5 | 0 | 0.45 | 2.6 | 100 | 1.72 | -- | 0.5
Bells | 2021-06-14 14:53 | 0.06 | 0 | 1.33 | 0.96 | 0.4 | 2.34 | 100 | 1.76 | -- | 0.5
Bells | 2021-06-14 14:53 | 1.23 | 0 | 0 | 1.52 | 0.46 | 2.75 | 100 | 1.78 | -- | 0.5
Bells | 2021-06-14 14:53 | 0.81 | 0 | 0.9 | 0.98 | 0.36 | 2.7 | 100 | 1.79 | -- | 0.5
Bells | 2021-06-14 14:53 | 1.99 | 0 | 0 | 1.03 | 0.36 | 3.02 | 100 | 1.78 | -- | 0.5
Bells | 2021-06-14 14:53 | 0.77 | 0 | 0.69 | 1.25 | 0.39 | 2.72 | 100 | 1.77 | -- | 0.5
Bells | 2021-06-14 14:53 | 1.91 | 0.69 | 0 | 0.55 | 0.41 | 3.15 | 100 | 1.8 | -- | 0.5
Bells | 2021-06-14 14:53 | 0 | 0.57 | 2.19 | 0 | 0.37 | 2.76 | 100 | 1.81 | -- | 0.5
Bells | 2021-06-14 14:54 | 2.16 | 0.23 | 0 | 1.04 | 0.31 | 3.43 | 100 | 1.82 | -- | 0.5
Bells | 2021-06-14 14:54 | 0 | 0 | 0.23 | 0 | 0.17 | 0.23 | 43.54 | 1.78 | -- | 0.5
Bells | 2021-06-14 14:54 | 3.15 | 0 | 0 | 0.46 | 0.24 | 3.61 | 99.44 | 1.82 | -- | 0.5
Bells | 2021-06-14 14:54 | 3.75 | 0 | 0 | 0 | 0.36 | 3.75 | 100 | 1.93 | -- | 0.5
Bells | 2021-06-14 14:54 | 3.66 | 1.32 | 0 | 0 | 0.38 | 4.98 | 100 | 2.23 | -- | 1
Bells | 2021-06-14 14:54 | 0 | 0 | 3.54 | 0.13 | 0 | 3.67 | 87.68 | 2.15 | -- | 1
Bells | 2021-06-14 14:54 | 0.48 | 0 | 0 | 1.39 | 0.37 | 1.87 | 86.87 | 2.17 | -- | 1
Bells | 2021-06-14 14:54 | 0 | 0 | 0 | 1.26 | 0.52 | 1.26 | 100 | 2.16 | -- | 1
Bells | 2021-06-14 14:54 | 0 | 1 | 0 | 1 | 0.47 | 2 | 97.72 | 2.17 | -- | 1
Bells | 2021-06-14 14:54 | 1.88 | 0 | 0 | 0.48 | 0.5 | 2.36 | 96.08 | 2.24 | -- | 1
Bells | 2021-06-14 14:54 | 0.83 | 0 | 0 | 0.1 | 0.74 | 0.93 | 100 | 2.24 | -- | 1
Bells | 2021-06-14 14:54 | 5.12 | 0 | 0 | 0 | 0 | 5.12 | 90.84 | 2.16 | -- | 1
Bells | 2021-06-14 14:54 | 1.02 | 1.02 | 0 | 0 | 0.5 | 2.04 | 100 | 2.2 | -- | 1
Bells | 2021-06-14 14:54 | 0 | 0 | 1.37 | 0.94 | 0.31 | 2.31 | 100 | 2.27 | -- | 1
Bells | 2021-06-14 14:54 | 0.53 | 0.1 | 1.38 | 0.24 | 0.7 | 2.25 | 100 | 2.29 | -- | 1
Bells | 2021-06-14 14:54 | 1.96 | 1.05 | 0.63 | 0 | 0.17 | 3.64 | 92.42 | 2.2 | -- | 1
Bells | 2021-06-14 14:54 | 0.69 | 0.05 | 0 | 0.86 | 0.25 | 1.61 | 100 | 2.18 | -- | 1
Bells | 2021-06-14 14:54 | 0 | 0 | 0 | 0.91 | 0.81 | 0.91 | 100 | 2.23 | -- | 1
Bells | 2021-06-14 14:55 | 0 | 0 | 0 | 0.43 | 1.06 | 0.43 | 94.43 | 2.2 | -- | 1
Bells | 2021-06-14 14:55 | 0 | 0 | 0.84 | 1.7 | 0.29 | 2.54 | 100 | 2.22 | -- | 1
Bells | 2021-06-14 14:55 | 2.8 | 0 | 0 | 1.11 | 0.1 | 3.91 | 100 | 2.25 | -- | 1
Bells | 2021-06-14 14:55 | 0.3 | 0 | 3.1 | 0 | 0 | 3.39 | 100 | 2.21 | -- | 1
Bells | 2021-06-14 14:55 | 3.18 | 0 | 1.18 | 0 | 0 | 4.36 | 98.76 | 2.26 | -- | 1
Bells | 2021-06-14 14:55 | 0 | 1.26 | 1.84 | 0.39 | 0.33 | 3.5 | 100 | 2.59 | -- | 1.5
Bells | 2021-06-14 14:55 | 0 | 0.13 | 0 | 2.19 | 0.53 | 2.32 | 100 | 3.03 | -- | 2
Bells | 2021-06-14 14:55 | 1.49 | 0 | 0 | 1.69 | 0.48 | 3.19 | 100 | 3.17 | -- | 2
Bells | 2021-06-14 14:55 | 1.1 | 0 | 0 | 1.13 | 0.68 | 2.23 | 100 | 3.19 | -- | 2
Bells | 2021-06-14 14:55 | 0 | 0 | 2.46 | 0 | 0.56 | 2.46 | 100 | 3.2 | -- | 2
Bells | 2021-06-14 14:55 | 3.56 | 0.63 | 1.1 | 0 | 0.49 | 5.28 | 100 | 3.17 | -- | 2
Bells | 2021-06-14 14:55 | 1.32 | 1.46 | 3.08 | 0 | 0.2 | 5.86 | 100 | 3.15 | -- | 2
Bells | 2021-06-14 14:55 | 0.92 | 0.67 | 2.05 | 0.65 | 0.31 | 4.29 | 100 | 3.18 | -- | 2
Bells | 2021-06-14 14:55 | 0 | 0 | 0 | 2.1 | 0.73 | 2.1 | 100 | 3.15 | -- | 2
Bells | 2021-06-14 14:55 | 1.01 | 0.76 | 2.55 | 0 | 0.37 | 4.33 | 100 | 3.07 | -- | 2
Bells | 2021-06-14 14:55 | 2.61 | 0.93 | 2.05 | 0 | 0.39 | 5.59 | 100 | 3.15 | -- | 2
Bells | 2021-06-14 14:55 | 0 | 0 | 0.74 | 2.62 | 0.49 | 3.36 | 100 | 3.12 | -- | 2
Bells | 2021-06-14 14:55 | 2.09 | 0.7 | 1.59 | 0 | 0.33 | 4.39 | 100 | 3.07 | -- | 2
Bells | 2021-06-14 14:56 | 3.93 | 1.49 | 0.77 | 0 | 0.28 | 6.19 | 99.03 | 3.17 | -- | 2
Bells | 2021-06-14 14:56 | 1.07 | 0.48 | 0.18 | 1.88 | 0.63 | 3.61 | 100 | 3.19 | -- | 2
Bells | 2021-06-14 14:56 | 0.13 | 0.89 | 2.67 | 0 | 0.57 | 3.7 | 100 | 3.17 | -- | 2
Bells | 2021-06-14 14:56 | 0.55 | 0.41 | 0.45 | 2.18 | 0.66 | 3.58 | 100 | 3.19 | -- | 2
Bells | 2021-06-14 14:56 | 2.19 | 0 | 1.33 | 1.87 | 0.26 | 5.39 | 100 | 3.36 | -- | 2.5
Bells | 2021-06-14 14:56 | 2.57 | 0.42 | 0 | 1.72 | 0.69 | 4.72 | 100 | 3.65 | -- | 2.5
Bells | 2021-06-14 14:56 | 3.11 | 0 | 0 | 1.55 | 0.29 | 4.65 | 100 | 3.97 | -- | 2.5
Bells | 2021-06-14 14:56 | 2.04 | 0.94 | 2.32 | 0.42 | 0.33 | 5.72 | 100 | 4.14 | -- | 3
Bells | 2021-06-14 14:56 | 1.6 | 0 | 0.62 | 1.54 | 0.56 | 3.76 | 99.81 | 4.18 | -- | 3
Bells | 2021-06-14 14:56 | 3.45 | 0 | 0 | 2.12 | 0.36 | 5.57 | 100 | 4.15 | -- | 3
Bells | 2021-06-14 14:56 | 0.62 | 0.14 | 0 | 2.19 | 0.92 | 2.95 | 100 | 4.21 | -- | 3
Bells | 2021-06-14 14:56 | 2.21 | 1.13 | 2.52 | 0 | 0.53 | 5.86 | 100 | 4.2 | -- | 3
Bells | 2021-06-14 14:56 | 0.42 | 0 | 2.9 | 0.99 | 0.44 | 4.31 | 100 | 4.09 | -- | 3
Bells | 2021-06-14 14:56 | 0 | 0.25 | 2.05 | 1.79 | 0.43 | 4.09 | 100 | 4.12 | -- | 3
Bells | 2021-06-14 14:56 | 3.08 | 1.01 | 0.64 | 1.4 | 0.29 | 6.14 | 100 | 4.13 | -- | 3
Bells | 2021-06-14 14:56 | 0 | 0 | 1.33 | 2.4 | 0.63 | 3.73 | 100 | 4.09 | -- | 3
Bells | 2021-06-14 14:56 | 0.34 | 0 | 1.53 | 1.79 | 0.49 | 3.67 | 100 | 4.14 | -- | 3
Bells | 2021-06-14 14:56 | 4.23 | 1.38 | 0 | 1.03 | 0.27 | 6.64 | 100 | 4.06 | -- | 3
Bells | 2021-06-14 14:56 | 3.37 | 1.52 | 1.7 | 0 | 0.28 | 6.59 | 100 | 4.1 | -- | 3
Bells | 2021-06-14 14:57 | 4.12 | 0.37 | 0 | 1.66 | 0.2 | 6.15 | 100 | 4.28 | -- | 3
Bells | 2021-06-14 14:57 | 0.14 | 0 | 4.36 | 0 | 0.61 | 4.5 | 97.16 | 4.22 | -- | 3
Bells | 2021-06-14 14:57 | 1.34 | 0 | 1.7 | 1.42 | 0.42 | 4.46 | 100 | 4.17 | -- | 3
Bells | 2021-06-14 14:57 | 0.51 | 0.51 | 2.51 | 0.27 | 0.68 | 3.8 | 100 | 4.18 | -- | 3
Bells | 2021-06-14 14:57 | 0 | 0.7 | 2.14 | 1.1 | 0.71 | 3.94 | 100 | 4.41 | -- | 3.5
Bells | 2021-06-14 14:57 | 1.33 | 0.41 | 0.22 | 1.88 | 0.72 | 3.85 | 100 | 4.89 | -- | 3.5
Bells | 2021-06-14 14:57 | 1.6 | 0.31 | 0.94 | 1.54 | 0.44 | 4.4 | 100 | 5.2 | -- | 4
Bells | 2021-06-14 14:57 | 0.88 | 0.38 | 1.4 | 1.44 | 0.52 | 4.09 | 99.13 | 5.2 | -- | 4
Bells | 2021-06-14 14:57 | 2.55 | 0.36 | 0 | 1.65 | 0.53 | 4.56 | 100 | 5.25 | -- | 4
Bells | 2021-06-14 14:57 | 2.06 | 0 | 0.35 | 1.81 | 0.46 | 4.22 | 100 | 5.24 | -- | 4
Bells | 2021-06-14 14:57 | 0.4 | 0.03 | 0 | 2.64 | 0.64 | 3.07 | 100 | 5.24 | -- | 4
Bells | 2021-06-14 14:57 | 0.97 | 0 | 2.3 | 1.22 | 0.52 | 4.49 | 100 | 5.25 | -- | 4
Bells | 2021-06-14 14:57 | 2.81 | 0.28 | 0 | 2.11 | 0.38 | 5.2 | 100 | 5.25 | -- | 4
Bells | 2021-06-14 14:57 | 1.53 | 0.16 | 0.44 | 1.68 | 0.73 | 3.81 | 100 | 5.26 | -- | 4
Bells | 2021-06-14 14:57 | 1.33 | 0 | 0 | 2.45 | 0.56 | 3.78 | 100 | 5.22 | -- | 4
Bells | 2021-06-14 14:57 | 2.02 | 0 | 0 | 2.13 | 0.48 | 4.15 | 100 | 5.26 | -- | 4
Bells | 2021-06-14 14:57 | 1.13 | 0 | 0 | 2.55 | 0.5 | 3.68 | 100 | 5.27 | -- | 4
Bells | 2021-06-14 14:57 | 2.35 | 0 | 0 | 2.06 | 0.47 | 4.41 | 100 | 5.29 | -- | 4
Bells | 2021-06-14 14:58 | 2.65 | 0.36 | 0 | 1.9 | 0.51 | 4.91 | 100 | 5.36 | -- | 4
Bells | 2021-06-14 14:58 | 0.74 | 0 | 0 | 2.32 | 0.69 | 3.06 | 100 | 5.23 | -- | 4
Bells | 2021-06-14 14:58 | 0.57 | 0 | 1.81 | 1.58 | 0.53 | 3.96 | 100 | 5.26 | -- | 4
Bells | 2021-06-14 14:58 | 1.7 | 0 | 0 | 2.29 | 0.63 | 3.99 | 100 | 5.3 | -- | 4
Bells | 2021-06-14 14:58 | 1.58 | 0.26 | 0 | 1.84 | 0.68 | 3.68 | 100 | 5.5 | -- | 4.5
Bells | 2021-06-14 14:58 | 1.19 | 0 | 0.72 | 1.96 | 0.59 | 3.88 | 100 | 5.91 | -- | 4.5
Bells | 2021-06-14 14:58 | 1.29 | 0 | 0 | 1.93 | 0.65 | 3.22 | 100 | 6.3 | -- | 5
Bells | 2021-06-14 14:58 | 1.28 | 0 | 0 | 2.05 | 0.62 | 3.33 | 100 | 6.29 | -- | 5
Bells | 2021-06-14 14:58 | 1.3 | 0.18 | 0.28 | 1.6 | 0.61 | 3.36 | 100 | 6.31 | -- | 5
Bells | 2021-06-14 14:58 | 0.73 | 0.88 | 2.17 | 0.39 | 0.57 | 4.17 | 100 | 6.28 | -- | 5
Bells | 2021-06-14 14:58 | 0.67 | 0 | 0.26 | 2.14 | 0.65 | 3.07 | 100 | 6.32 | -- | 5
Bells | 2021-06-14 14:58 | 0 | 0.13 | 1.11 | 1.65 | 0.69 | 2.89 | 100 | 6.37 | -- | 5
Bells | 2021-06-14 14:58 | 0.97 | 0.29 | 1.14 | 1.31 | 0.52 | 3.72 | 100 | 6.38 | -- | 5
Bells | 2021-06-14 14:58 | 0.74 | 0.05 | 0 | 2.26 | 0.68 | 3.05 | 100 | 6.29 | -- | 5
Bells | 2021-06-14 14:58 | 0.76 | 0 | 1.38 | 1.39 | 0.48 | 3.52 | 100 | 6.34 | -- | 5
Bells | 2021-06-14 14:58 | 0 | 0.36 | 1.47 | 1.29 | 0.64 | 3.12 | 100 | 6.42 | -- | 5
Bells | 2021-06-14 14:58 | 0 | 0 | 0.97 | 1.78 | 0.69 | 2.76 | 100 | 6.31 | -- | 5
Bells | 2021-06-14 14:58 | 1.2 | 0.2 | 0 | 2.08 | 0.56 | 3.48 | 100 | 6.3 | -- | 5
Bells | 2021-06-14 14:59 | 0.42 | 0.01 | 1.3 | 1.64 | 0.54 | 3.36 | 100 | 6.44 | -- | 5
Bells | 2021-06-14 14:59 | 1.7 | 0 | 0.61 | 1.92 | 0.42 | 4.22 | 100 | 6.44 | -- | 5
Bells | 2021-06-14 14:59 | 1 | 0.21 | 0.61 | 1.43 | 0.59 | 3.24 | 100 | 6.39 | -- | 5
Bells | 2021-06-14 14:59 | 1.77 | 0 | 0 | 1.82 | 0.52 | 3.59 | 100 | 6.46 | -- | 5
Bells | 2021-06-14 14:59 | 1 | 0.32 | 0 | 1.86 | 0.69 | 3.18 | 100 | 6.44 | -- | 5
Bells | 2021-06-14 14:59 | 1.51 | 0.09 | 0.08 | 1.6 | 0.59 | 3.29 | 100 | 6.9 | -- | 5.5
Bells | 2021-06-14 14:59 | 1.45 | 0.36 | 0 | 1.43 | 0.51 | 3.24 | 100 | 7.31 | -- | 6
Bells | 2021-06-14 14:59 | 0.59 | 0 | 0 | 1.9 | 0.62 | 2.49 | 100 | 7.19 | -- | 6
Bells | 2021-06-14 14:59 | 0.26 | 0 | 0.51 | 1.55 | 0.58 | 2.32 | 100 | 7.21 | -- | 6
Bells | 2021-06-14 14:59 | 0.5 | 0 | 0 | 1.69 | 0.64 | 2.19 | 100 | 7.22 | -- | 6
Bells | 2021-06-14 14:59 | 0.4 | 0.02 | 0 | 1.85 | 0.62 | 2.27 | 100 | 7.16 | -- | 6
Bells | 2021-06-14 14:59 | 0.97 | 0 | 0 | 1.49 | 0.58 | 2.46 | 100 | 7.18 | -- | 6
Bells | 2021-06-14 14:59 | 1.05 | 0 | 0 | 1.54 | 0.56 | 2.58 | 100 | 7.23 | -- | 6
Bells | 2021-06-14 14:59 | 0.76 | 0 | 0.51 | 1.39 | 0.57 | 2.67 | 100 | 7.29 | -- | 6
Bells | 2021-06-14 14:59 | 0.66 | 0 | 0.43 | 1.61 | 0.5 | 2.7 | 100 | 7.12 | -- | 6
Bells | 2021-06-14 14:59 | 0.66 | 0.06 | 0 | 1.57 | 0.64 | 2.29 | 100 | 7.23 | -- | 6
Bells | 2021-06-14 14:59 | 0.45 | 0.29 | 0.64 | 1.3 | 0.58 | 2.69 | 100 | 7.28 | -- | 6
Bells | 2021-06-14 14:59 | 1.17 | 0 | 0 | 1.45 | 0.54 | 2.61 | 100 | 7.29 | -- | 6
Bells | 2021-06-14 14:59 | 0.47 | 0 | 0 | 1.89 | 0.6 | 2.36 | 100 | 7.24 | -- | 6
Bells | 2021-06-14 15:00 | 0.34 | 0 | 0.28 | 1.68 | 0.65 | 2.29 | 100 | 7.1 | -- | 6
Bells | 2021-06-14 15:00 | 0.87 | 0.01 | 0 | 1.72 | 0.57 | 2.6 | 100 | 7.23 | -- | 6
Bells | 2021-06-14 15:00 | 0.47 | 0 | 0 | 1.78 | 0.63 | 2.24 | 100 | 7.26 | -- | 6
Bells | 2021-06-14 15:00 | 0.5 | 0.07 | 0.02 | 2 | 0.61 | 2.58 | 100 | 7.12 | -- | 6
Bells | 2021-06-14 15:00 | 0.63 | 0.02 | 0 | 1.8 | 0.62 | 2.45 | 100 | 7.33 | -- | 6
Bells | 2021-06-14 15:00 | 0.48 | 0.11 | 0 | 1.36 | 0.59 | 1.95 | 100 | 8.1 | -- | 7
Bells | 2021-06-14 15:00 | 0.39 | 0.05 | 0 | 1.1 | 0.58 | 1.54 | 100 | 8.18 | -- | 7
Bells | 2021-06-14 15:00 | 0.26 | 0 | 0 | 1.1 | 0.56 | 1.36 | 100 | 8.16 | -- | 7
Bells | 2021-06-14 15:00 | 0.38 | 0.04 | 0 | 1.02 | 0.53 | 1.45 | 100 | 8.35 | -- | 7
Bells | 2021-06-14 15:00 | 0.61 | 0.15 | 0 | 0.92 | 0.5 | 1.69 | 100 | 8.17 | -- | 7
Bells | 2021-06-14 15:00 | 0.48 | 0.25 | 0.08 | 0.78 | 0.51 | 1.59 | 100 | 8.19 | -- | 7
Bells | 2021-06-14 15:00 | 0.61 | 0.04 | 0 | 0.93 | 0.51 | 1.58 | 100 | 8.2 | -- | 7
Bells | 2021-06-14 15:00 | 0.38 | 0.18 | 0.25 | 0.76 | 0.51 | 1.56 | 100 | 8.23 | -- | 7
Bells | 2021-06-14 15:00 | 0.25 | 0 | 0.36 | 0.85 | 0.53 | 1.46 | 100 | 8.32 | -- | 7
Bells | 2021-06-14 15:00 | 0.28 | 0.03 | 0 | 1.16 | 0.56 | 1.47 | 100 | 8.14 | -- | 7
Bells | 2021-06-14 15:00 | 0.52 | 0 | 0 | 1 | 0.51 | 1.52 | 100 | 8.21 | -- | 7
Bells | 2021-06-14 15:00 | 0.29 | 0 | 0 | 1.01 | 0.53 | 1.29 | 100 | 8.28 | -- | 7
Bells | 2021-06-14 15:00 | 0.23 | 0 | 0.17 | 0.95 | 0.5 | 1.35 | 100 | 8.19 | -- | 7
Bells | 2021-06-14 15:01 | 0.37 | 0 | 0.14 | 0.83 | 0.53 | 1.34 | 100 | 8.32 | -- | 7
Bells | 2021-06-14 15:01 | 0.22 | 0 | 0 | 1.09 | 0.52 | 1.32 | 100 | 8.3 | -- | 7
Bells | 2021-06-14 15:01 | 0.42 | 0.17 | 0 | 1.02 | 0.56 | 1.62 | 100 | 8.16 | -- | 7
Bells | 2021-06-14 15:01 | 0.1 | 0.14 | 0.44 | 0.71 | 0.51 | 1.4 | 100 | 8.26 | -- | 7
Bells | 2021-06-14 15:01 | 0.31 | 0 | 0 | 1.08 | 0.52 | 1.4 | 100 | 8.31 | -- | 7
Bells | 2021-06-14 15:01 | 0.09 | 0.23 | 0.76 | 0.66 | 0.53 | 1.75 | 100 | 7.81 | -- | UP
Bells | 2021-06-14 15:01 | 1.01 | 0.33 | 0.23 | 0.92 | 0.53 | 2.49 | 100 | 7.62 | -- | UP
Bells | 2021-06-14 15:01 | 0.55 | 0 | 0 | 1.77 | 0.57 | 2.32 | 100 | 7.39 | -- | UP
Bells | 2021-06-14 15:01 | 1.38 | 0.25 | 0 | 1.44 | 0.58 | 3.06 | 100 | 6.91 | -- | UP
Bells | 2021-06-14 15:01 | 0.83 | 0.15 | 0.4 | 1.5 | 0.58 | 2.88 | 100 | 6.73 | -- | UP
Bells | 2021-06-14 15:01 | 0.36 | 0.21 | 0.43 | 1.73 | 0.68 | 2.72 | 100 | 6.54 | -- | UP
Bells | 2021-06-14 15:01 | 1.25 | 0.13 | 0 | 2.03 | 0.64 | 3.41 | 100 | 6.14 | -- | UP
Bells | 2021-06-14 15:01 | 1.25 | 0 | 0.5 | 1.94 | 0.5 | 3.69 | 100 | 5.76 | -- | UP
Bells | 2021-06-14 15:01 | 0.51 | 0.16 | 1.61 | 1.43 | 0.55 | 3.71 | 100 | 5.48 | -- | UP
Bells | 2021-06-14 15:01 | 0 | 0 | 1.25 | 2.28 | 0.63 | 3.52 | 100 | 5.25 | -- | UP
Bells | 2021-06-14 15:01 | 1.2 | 1.12 | 2.52 | 0.41 | 0.52 | 5.25 | 100 | 4.82 | -- | UP
Bells | 2021-06-14 15:01 | 1.19 | 0 | 0 | 2.38 | 0.67 | 3.56 | 100 | 4.49 | -- | UP
Bells | 2021-06-14 15:01 | 1.87 | 0 | 2.07 | 1.39 | 0.33 | 5.33 | 100 | 4.1 | -- | UP
Bells | 2021-06-14 15:02 | 2.35 | 0 | 1.87 | 1.66 | 0.17 | 5.88 | 100 | 3.62 | -- | UP
Bells | 2021-06-14 15:02 | 0.77 | 0 | 2.27 | 1.32 | 0.39 | 4.37 | 100 | 3.36 | -- | UP
Bells | 2021-06-14 15:02 | 0.38 | 0.38 | 0 | 1.52 | 0.68 | 2.28 | 100 | 2.99 | -- | UP
Bells | 2021-06-14 15:02 | 0 | 0 | 0 | 2.58 | 0.71 | 2.58 | 98.24 | 2.7 | -- | UP
Bells | 2021-06-14 15:02 | 0 | 0 | 3.87 | 0 | 0 | 3.87 | 100 | 2.32 | -- | UP
Bells | 2021-06-14 15:02 | 0 | 0.79 | 0.8 | 0 | 0.53 | 1.59 | 90.74 | 1.89 | -- | UP
Bells | 2021-06-14 15:02 | 0 | 0 | 1.71 | 0 | 0.05 | 1.71 | 80.8 | 1.5 | -- | UP
Bells | 2021-06-14 15:02 | 0 | 0.26 | 2.51 | 0 | 0.01 | 2.77 | 52.72 | 1.35 | -- | UP
Bells | 2021-06-14 15:02 | 0.68 | 0.01 | 0.65 | 0 | 0 | 1.33 | 34.17 | 1.13 | -- | UP
Bells | 2021-06-14 15:02 | 0 | 0 | 0 | 0 | 0 | 0 | 40.7 | 1.09 | -- | 0
Bells | 2021-06-14 15:02 | 0 | 0.45 | 0 | 0 | 0 | 0.45 | 60.18 | 1.1 | -- | 0
Bells | 2021-06-14 15:02 | 0 | 0 | 0 | 0.07 | 0 | 0.07 | 88.07 | 1.09 | -- | 0
Bells | 2021-06-14 15:02 | 0 | 0 | 0 | 0 | 0 | 0 | 100 | 1.08 | -- | 0
Bells | 2021-06-14 15:02 | 0.17 | 0.06 | 0 | 0 | 0 | 0.24 | 92.57 | 1.09 | -- | 0
Bells | 2021-06-14 15:02 | 0 | 0 | 0 | 0.12 | 0 | 0.12 | 100 | 1.1 | -- | 0
Bells | 2021-06-14 15:02 | 1.2 | 0 | 0 | 0 | 0 | 1.2 | 100 | 1.1 | -- | 0
Bells | 2021-06-14 15:02 | 0 | 0.96 | 0 | 0 | 0 | 0.96 | 100 | 1.1 | -- | 0
Bells | 2021-06-14 15:02 | 0 | 0.94 | 0 | 0 | 0 | 0.94 | 75.75 | 1.1 | -- | 0
Bells | 2021-06-14 15:02 | 0 | 0.12 | 0 | 0 | 0 | 0.12 | 76.86 | 1.1 | -- | 0
Bells | 2021-06-14 15:03 | 0 | 0 | 0 | 0 | 0 | 0 | 61.2 | 1.09 | -- | 0
Bells | 2021-06-14 15:03 | 0.02 | 1.01 | 0 | 0 | 0 | 1.02 | 76.89 | 1.1 | -- | 0
Bells | 2021-06-14 15:03 | 0 | 1.19 | 0 | 0 | 0.06 | 1.19 | 78.01 | 1.1 | -- | 0
Bells | 2021-06-14 15:03 | 0 | 0 | 0 | 0 | 0 | 0 | 77.41 | 1.1 | -- | 0
Bells | 2021-06-14 15:03 | 0 | 0.95 | 0 | 0 | 0 | 0.95 | 68.2 | 1.09 | -- | 0
Bells | 2021-06-14 15:03 | 0 | 0 | 0 | 0 | 0.01 | 0 | 81.03 | 1.09 | -- | 0
Bells | 2021-06-14 15:03 | 0 | 0.74 | 0 | 0 | 0 | 0.74 | 78.13 | 1.09 | -- | 0
Bells | 2021-06-14 15:03 | 0 | 0.69 | 0 | 0 | 0.2 | 0.69 | 65.23 | 1.1 | -- | 0
Bells | 2021-06-14 15:03 | 0 | 0.31 | 0 | 0 | 0.15 | 0.31 | 67.37 | 1.1 | -- | 0
Bells | 2021-06-14 15:03 | 0 | 0 | 0 | 0 | 0 | 0 | 67.78 | 1.08 | -- | 0
Bells | 2021-06-14 15:03 | 0 | 0.77 | 0 | 0 | 0.34 | 0.77 | 66.5 | 1.09 | -- | 0
Bells | 2021-06-14 15:03 | 0 | 0.51 | 0 | 0 | 0.01 | 0.51 | 75.83 | 1.1 | -- | 0
Bells | 2021-06-14 15:03 | 0 | 0.7 | 0 | 0.33 | 0 | 1.02 | 75.3 | 1.1 | -- | 0
Bells | 2021-06-14 15:03 | 0 | 1.68 | 0 | 0 | 0 | 1.68 | 68.7 | 1.1 | -- | 0
MuddyCreek | 2021-06-21 10:45 | 6.91 | 2.59 | 38.4 | 3.73 | 0.95 | 51.63 | 50.71 | 1.09 |  | Boat | MuddyCreek
MuddyCreek | 2021-06-21 10:45 | 10.14 | 2.79 | 62.62 | 4.66 | 1.08 | 80.22 | 39.25 | 1.21 | -- | Surface | MuddyCreek
MuddyCreek | 2021-06-21 10:45 | 15.8 | 0.89 | 53.04 | 8.98 | 1.01 | 78.71 | 39.02 | 1.23 | -- | Surface | MuddyCreek
MuddyCreek | 2021-06-21 10:45 | 13.43 | 4.2 | 59.54 | 5.29 | 1.21 | 82.45 | 36.58 | 1.23 | -- | Surface | MuddyCreek
MuddyCreek | 2021-06-21 10:45 | 13.25 | 2.82 | 57.96 | 6.5 | 1.1 | 80.54 | 36.98 | 1.24 | -- | Surface | MuddyCreek
MuddyCreek | 2021-06-21 10:45 | 13.99 | 2.33 | 56.82 | 7.51 | 1.26 | 80.65 | 42.1 | 1.25 | -- | Surface | MuddyCreek
MuddyCreek | 2021-06-21 10:45 | 13.51 | 1.49 | 54.42 | 8.92 | 1.48 | 78.33 | 38.89 | 1.25 | -- | Surface | MuddyCreek
MuddyCreek | 2021-06-21 10:45 | 13.33 | 2.24 | 54.42 | 8.58 | 1.58 | 78.57 | 39.63 | 1.25 | -- | Surface | MuddyCreek
MuddyCreek | 2021-06-21 10:45 | 15.82 | 1.45 | 52.49 | 9.26 | 1.18 | 79.01 | 40.46 | 1.26 | -- | Surface | MuddyCreek
MuddyCreek | 2021-06-21 10:45 | 13.5 | 1.91 | 55.15 | 8.28 | 1.36 | 78.83 | 41.05 | 1.27 | -- | Surface | MuddyCreek
MuddyCreek | 2021-06-21 10:45 | 14.32 | 2.95 | 55.99 | 7.1 | 1.23 | 80.35 | 37.92 | 1.26 | -- | Surface | MuddyCreek
MuddyCreek | 2021-06-21 10:46 | 12.77 | 3.02 | 58.96 | 6.21 | 1.2 | 80.95 | 39.43 | 1.26 | -- | Surface | MuddyCreek
MuddyCreek | 2021-06-21 10:46 | 12.49 | 3.78 | 59.59 | 4.54 | 1.19 | 80.39 | 36.54 | 1.26 | -- | Surface | MuddyCreek
MuddyCreek | 2021-06-21 10:46 | 14.15 | 2.21 | 57.38 | 7.24 | 0.98 | 80.97 | 35.98 | 1.25 | -- | Surface | MuddyCreek
MuddyCreek | 2021-06-21 10:46 | 12.84 | 4.42 | 61.85 | 3.27 | 1.03 | 82.37 | 41.72 | 1.26 | -- | Surface | MuddyCreek
MuddyCreek | 2021-06-21 10:46 | 13.04 | 2.93 | 57.9 | 6.56 | 1.29 | 80.43 | 36.43 | 1.28 | -- | Surface | MuddyCreek
MuddyCreek | 2021-06-21 10:46 | 13.7 | 3.28 | 59.51 | 5.55 | 1.06 | 82.04 | 39.84 | 1.28 | -- | Surface | MuddyCreek
MuddyCreek | 2021-06-21 10:46 | 13.76 | 1.56 | 55.65 | 8.37 | 1.29 | 79.34 | 38.14 | 1.28 | -- | Surface | MuddyCreek
MuddyCreek | 2021-06-21 10:46 | 13.84 | 2.14 | 55.71 | 8.09 | 1.24 | 79.78 | 38.3 | 1.27 | -- | Surface | MuddyCreek
MuddyCreek | 2021-06-21 10:46 | 13.42 | 1.72 | 56.21 | 8.1 | 1.27 | 79.45 | 36.99 | 1.28 | -- | Surface | MuddyCreek
MuddyCreek | 2021-06-21 10:46 | 13.99 | 3.3 | 57.36 | 6.22 | 1.19 | 80.86 | 38.85 | 1.28 | -- | Surface | MuddyCreek
MuddyCreek | 2021-06-21 10:46 | 12.36 | 3.09 | 55.45 | 7.48 | 1.57 | 78.38 | 38.47 | 1.26 | -- | Surface | MuddyCreek
MuddyCreek | 2021-06-21 10:46 | 12.7 | 3.54 | 58.04 | 5.44 | 1.18 | 79.72 | 37.04 | 1.25 | -- | Surface | MuddyCreek
MuddyCreek | 2021-06-21 10:46 | 14.95 | 1.98 | 55.24 | 7.7 | 1.3 | 79.87 | 38.49 | 1.24 | -- | Surface | MuddyCreek
MuddyCreek | 2021-06-21 10:46 | 0 | 0 | 0 | 0 | 0 | 0 | 73.56 | 0.94 | -- | Boat | MuddyCreek
MuddyCreek | 2021-06-21 10:46 | 0 | 0 | 0 | 0 | 0.2 | 0 | 87.51 | 0.94 | -- | Boat | MuddyCreek
MuddyCreek | 2021-06-21 10:46 | 0.99 | 0.81 | 0 | 0.1 | 0 | 1.9 | 75.43 | 0.94 | -- | Boat | MuddyCreek
MuddyCreek | 2021-06-21 10:46 | 0.67 | 0.27 | 0 | 0 | 0 | 0.94 | 80.19 | 0.94 | -- | Boat | MuddyCreek
MuddyCreek | 2021-06-21 10:46 | 0 | 0.76 | 0 | 0 | 0 | 0.76 | 84.03 | 0.94 | -- | Boat | MuddyCreek
MuddyCreek | 2021-06-21 10:47 | 0 | 0.61 | 0 | 0.04 | 0 | 0.66 | 77.37 | 0.94 | -- | Boat | MuddyCreek
MuddyCreek | 2021-06-21 10:47 | 0 | 0.5 | 0 | 0 | 0.18 | 0.5 | 85.55 | 0.94 | -- | Boat | MuddyCreek
MuddyCreek | 2021-06-21 10:47 | 0 | 0.98 | 0 | 0 | 0 | 0.98 | 79.35 | 0.94 | -- | Boat | MuddyCreek
MuddyCreek | 2021-06-21 10:47 | 0 | 0 | 0 | 0.15 | 0 | 0.15 | 82.03 | 0.94 | -- | Boat | MuddyCreek
MuddyCreek | 2021-06-21 10:47 | 0 | 1.46 | 0 | 0 | 0 | 1.46 | 85.96 | 0.94 | -- | Boat | MuddyCreek
MuddyCreek | 2021-06-21 10:47 | 0 | 0.39 | 0 | 0 | 0 | 0.39 | 83.29 | 0.94 | -- | Boat | MuddyCreek
MuddyCreek | 2021-06-21 10:47 | 0.88 | 1.42 | 0 | 0 | 0 | 2.3 | 82.59 | 0.94 | -- | Boat | MuddyCreek
MuddyCreek | 2021-06-21 10:47 | 0 | 0.52 | 0 | 0 | 0 | 0.52 | 81.5 | 0.93 | -- | Boat | MuddyCreek
MuddyCreek | 2021-06-21 10:47 | 0 | 0 | 0 | 0 | 0 | 0 | 81.52 | 0.93 | -- | Boat | MuddyCreek
ODNR4 | 2021-06-21 11:24 | 1 | 2.01 | 0 | 0 | 0 | 3.01 | 50.36 | 0.94 | -- | Boat | ODNR4
ODNR4 | 2021-06-21 11:24 | 7.64 | 0.95 | 31.54 | 8.8 | 2.65 | 48.93 | 45.13 | 1.31 | -- | Surface | ODNR4
ODNR4 | 2021-06-21 11:24 | 10.25 | 1.85 | 38.64 | 5.22 | 1.84 | 55.96 | 47.8 | 1.32 | -- | Surface | ODNR4
ODNR4 | 2021-06-21 11:24 | 14.25 | 1.46 | 32.25 | 7.41 | 2 | 55.37 | 34.63 | 1.33 | -- | Surface | ODNR4
ODNR4 | 2021-06-21 11:24 | 4.55 | 5.22 | 43.76 | 1.59 | 1.9 | 55.12 | 36.64 | 1.34 | -- | Surface | ODNR4
ODNR4 | 2021-06-21 11:24 | 8.28 | 4.33 | 39.24 | 3.45 | 1.96 | 55.31 | 38.09 | 1.35 | -- | Surface | ODNR4
ODNR4 | 2021-06-21 11:24 | 10.1 | 2.95 | 38.13 | 3.7 | 2.04 | 54.88 | 45.21 | 1.36 | -- | Surface | ODNR4
ODNR4 | 2021-06-21 11:24 | 12.3 | 2.03 | 32.65 | 6.19 | 2.1 | 53.18 | 42.94 | 1.34 | -- | Surface | ODNR4
ODNR4 | 2021-06-21 11:25 | 8.7 | 4.62 | 37.83 | 4.06 | 2.22 | 55.2 | 44.8 | 1.35 | -- | Surface | ODNR4
ODNR4 | 2021-06-21 11:25 | 6.01 | 5.63 | 45.48 | 0 | 1.94 | 57.12 | 42.94 | 1.34 | -- | Surface | ODNR4
ODNR4 | 2021-06-21 11:25 | 5.86 | 3.53 | 39.81 | 4.22 | 2.56 | 53.42 | 44.53 | 1.37 | -- | Surface | ODNR4
ODNR4 | 2021-06-21 11:25 | 6.72 | 4.94 | 42.93 | 2.29 | 2.19 | 56.88 | 38.2 | 1.35 | -- | Surface | ODNR4
ODNR4 | 2021-06-21 11:25 | 8.92 | 3.2 | 38.42 | 4.84 | 1.97 | 55.38 | 39.49 | 1.34 | -- | Surface | ODNR4
ODNR4 | 2021-06-21 11:25 | 11.64 | 1.35 | 32.25 | 8.76 | 2.18 | 54 | 39.73 | 1.34 | -- | Surface | ODNR4
ODNR4 | 2021-06-21 11:25 | 9.2 | 2.01 | 32.22 | 8.36 | 2.49 | 51.8 | 37.7 | 1.34 | -- | Surface | ODNR4
ODNR4 | 2021-06-21 11:25 | 5.57 | 4.7 | 41.77 | 2.29 | 2.35 | 54.32 | 42.3 | 1.35 | -- | Surface | ODNR4
ODNR4 | 2021-06-21 11:25 | 12.41 | 1.63 | 32.56 | 7.96 | 1.86 | 54.56 | 42.13 | 1.34 | -- | Surface | ODNR4
ODNR4 | 2021-06-21 11:25 | 12.05 | 2.13 | 34.95 | 6.19 | 1.9 | 55.32 | 42.14 | 1.33 | -- | Surface | ODNR4
ODNR4 | 2021-06-21 11:25 | 11.18 | 1.9 | 35.17 | 6.86 | 2.04 | 55.11 | 46.37 | 1.33 | -- | Surface | ODNR4
ODNR4 | 2021-06-21 11:25 | 9.05 | 2.03 | 36.06 | 7.16 | 2.36 | 54.3 | 40.02 | 1.31 | -- | Surface | ODNR4
ODNR4 | 2021-06-21 11:25 | 10.22 | 2.29 | 37.25 | 5.79 | 2.15 | 55.54 | 44.72 | 1.31 | -- | Surface | ODNR4
ODNR4 | 2021-06-21 11:25 | 8.68 | 2.74 | 36.74 | 5.23 | 2.12 | 53.39 | 44.12 | 1.37 | -- |  | ODNR4
ODNR4 | 2021-06-21 11:25 | 8.17 | 2.75 | 37.98 | 4.26 | 2.02 | 53.17 | 42.63 | 1.69 | -- |  | ODNR4
ODNR4 | 2021-06-21 11:25 | 8.38 | 2.65 | 37.02 | 4.55 | 2.09 | 52.6 | 44.27 | 1.92 | -- | 1m | ODNR4
ODNR4 | 2021-06-21 11:25 | 8.3 | 3.16 | 37.4 | 4.35 | 2.06 | 53.21 | 43 | 1.9 | -- | 1m | ODNR4
ODNR4 | 2021-06-21 11:25 | 8.81 | 2.31 | 37.32 | 5.31 | 2.09 | 53.75 | 43.46 | 1.92 | -- | 1m | ODNR4
ODNR4 | 2021-06-21 11:25 | 8.61 | 3.06 | 38.53 | 4.47 | 2.11 | 54.67 | 43.68 | 1.93 | -- | 1m | ODNR4
ODNR4 | 2021-06-21 11:26 | 8.1 | 3.29 | 38.54 | 4.07 | 2.09 | 54 | 44.58 | 1.93 | -- | 1m | ODNR4
ODNR4 | 2021-06-21 11:26 | 8.43 | 2.67 | 38.22 | 4.44 | 2.16 | 53.77 | 43.41 | 1.92 | -- | 1m | ODNR4
ODNR4 | 2021-06-21 11:26 | 8.4 | 2.66 | 37.33 | 5.08 | 2.11 | 53.46 | 43.51 | 1.91 | -- | 1m | ODNR4
ODNR4 | 2021-06-21 11:26 | 8.48 | 2.83 | 38.29 | 4.42 | 2.08 | 54.02 | 44.1 | 1.94 | -- | 1m | ODNR4
ODNR4 | 2021-06-21 11:26 | 8.4 | 2.93 | 38.37 | 4.35 | 2.05 | 54.05 | 44.04 | 1.94 | -- | 1m | ODNR4
ODNR4 | 2021-06-21 11:26 | 9.35 | 2.58 | 37.33 | 5.39 | 2.13 | 54.65 | 43.66 | 1.94 | -- | 1m | ODNR4
ODNR4 | 2021-06-21 11:26 | 8.98 | 2.97 | 38.92 | 4.66 | 2.11 | 55.54 | 44.58 | 1.95 | -- | 1m | ODNR4
ODNR4 | 2021-06-21 11:26 | 9.38 | 2.73 | 37.62 | 4.96 | 1.98 | 54.69 | 43.9 | 1.95 | -- | 1m | ODNR4
ODNR4 | 2021-06-21 11:26 | 8.84 | 2.72 | 37.62 | 4.93 | 2.05 | 54.1 | 43.71 | 1.95 | -- | 1m | ODNR4
ODNR4 | 2021-06-21 11:26 | 9.58 | 3.13 | 37.49 | 4.79 | 1.99 | 54.99 | 43.76 | 1.94 | -- | 1m | ODNR4
ODNR4 | 2021-06-21 11:26 | 8.72 | 3.08 | 38.53 | 4.59 | 1.93 | 54.91 | 43.44 | 1.95 | -- | 1m | ODNR4
ODNR4 | 2021-06-21 11:26 | 8.58 | 2.73 | 37 | 4.86 | 2.01 | 53.17 | 42.91 | 1.96 | -- | 1m | ODNR4
ODNR4 | 2021-06-21 11:26 | 9.02 | 2.77 | 37.61 | 5.17 | 2.02 | 54.58 | 43.6 | 1.96 | -- | 1m | ODNR4
ODNR4 | 2021-06-21 11:26 | 9.66 | 2.97 | 37.51 | 4.82 | 1.92 | 54.96 | 43.5 | 1.95 | -- | 1m | ODNR4
ODNR4 | 2021-06-21 11:26 | 8.95 | 2.61 | 37.11 | 5.09 | 2.01 | 53.77 | 42.61 | 1.95 | -- | 1m | ODNR4
ODNR4 | 2021-06-21 11:26 | 9.34 | 2.77 | 37.99 | 4.92 | 1.95 | 55.03 | 42.6 | 1.95 | -- | 1m | ODNR4
ODNR4 | 2021-06-21 11:26 | 9.02 | 2.85 | 38.25 | 4.44 | 1.94 | 54.56 | 42.8 | 1.92 | -- |  | ODNR4
ODNR4 | 2021-06-21 11:26 | 10.3 | 2.72 | 36.76 | 6.02 | 1.81 | 55.79 | 43.19 | 1.41 | -- |  | ODNR4
ODNR4 | 2021-06-21 11:27 | 0 | 1.1 | 13.96 | 0.28 | 1.04 | 15.33 | 63.68 | 1.02 | -- |  | ODNR4
ODNR4 | 2021-06-21 11:27 | 0 | 0.39 | 0 | 0 | 0 | 0.39 | 74.11 | 0.95 | -- | Boat | ODNR4
ODNR4 | 2021-06-21 11:27 | 0 | 1.18 | 0 | 0 | 0.06 | 1.18 | 88.74 | 0.94 | -- | Boat | ODNR4
ODNR4 | 2021-06-21 11:27 | 0 | 1.08 | 0.28 | 0 | 0 | 1.36 | 83.15 | 0.94 | -- | Boat | ODNR4
ODNR4 | 2021-06-21 11:27 | 0 | 0 | 0 | 0 | 0.33 | 0 | 77.47 | 0.95 | -- | Boat | ODNR4
ODNR4 | 2021-06-21 11:27 | 0 | 1.3 | 0 | 0 | 0 | 1.3 | 84.91 | 0.95 | -- | Boat | ODNR4
ODNR4 | 2021-06-21 11:27 | 0 | 0.31 | 0 | 0 | 0 | 0.31 | 82.86 | 0.95 | -- | Boat | ODNR4
ODNR4 | 2021-06-21 11:27 | 0 | 1.1 | 0 | 0 | 0.14 | 1.1 | 83.99 | 0.95 | -- | Boat | ODNR4
ODNR4 | 2021-06-21 11:27 | 0.31 | 0.89 | 0 | 0 | 0.07 | 1.2 | 82.51 | 0.94 | -- | Boat | ODNR4
ODNR4 | 2021-06-21 11:27 | 0 | 0 | 0 | 0.27 | 0 | 0.27 | 76.94 | 0.95 | -- | Boat | ODNR4
ODNR4 | 2021-06-21 11:27 | 0 | 0.41 | 2.43 | 0 | 0.02 | 2.84 | 82.87 | 0.94 | -- | Boat | ODNR4
ODNR6 | 2021-06-21 11:55 | 0 | 0 | 0 | 0 | 0.17 | 0 | 88.85 | 0.97 | -- | Boat | ODNR6
ODNR6 | 2021-06-21 11:55 | 10.06 | 6.39 | 6.98 | 8.93 | 2.23 | 32.35 | 52.28 | 1.26 | -- |  | ODNR6
ODNR6 | 2021-06-21 11:55 | 11.59 | 10.65 | 10.85 | 2.78 | 1.83 | 35.87 | 49.14 | 1.28 | -- |  | ODNR6
ODNR6 | 2021-06-21 11:56 | 11.51 | 9.65 | 13.05 | 2.24 | 1.58 | 36.46 | 46.76 | 1.25 | -- |  | ODNR6
ODNR6 | 2021-06-21 11:56 | 14.49 | 7.29 | 5.31 | 6.8 | 1.99 | 33.89 | 48.02 | 1.27 | -- |  | ODNR6
ODNR6 | 2021-06-21 11:56 | 15.2 | 7.69 | 5.09 | 7.07 | 1.79 | 35.04 | 45.01 | 1.3 | -- | Surface | ODNR6
ODNR6 | 2021-06-21 11:56 | 10.89 | 7.06 | 7.34 | 7.17 | 1.85 | 32.46 | 47.03 | 1.34 | -- | Surface | ODNR6
ODNR6 | 2021-06-21 11:56 | 12.88 | 7.67 | 7.15 | 6.13 | 1.7 | 33.83 | 45.98 | 1.36 | -- | Surface | ODNR6
ODNR6 | 2021-06-21 11:56 | 12.57 | 8.02 | 6.94 | 6.27 | 1.83 | 33.81 | 48.39 | 1.39 | -- | Surface | ODNR6
ODNR6 | 2021-06-21 11:56 | 13.97 | 7.63 | 7.55 | 5.57 | 1.59 | 34.73 | 45.23 | 1.37 | -- | Surface | ODNR6
ODNR6 | 2021-06-21 11:56 | 10.38 | 7.83 | 9.28 | 5.31 | 2.08 | 32.8 | 45.97 | 1.36 | -- | Surface | ODNR6
ODNR6 | 2021-06-21 11:56 | 14.61 | 6.64 | 4.15 | 8.43 | 1.76 | 33.83 | 45.69 | 1.37 | -- | Surface | ODNR6
ODNR6 | 2021-06-21 11:56 | 10.57 | 8.98 | 10.49 | 4.51 | 1.91 | 34.56 | 48.09 | 1.38 | -- | Surface | ODNR6
ODNR6 | 2021-06-21 11:56 | 16.09 | 6.76 | 3.4 | 8.45 | 1.66 | 34.71 | 48.68 | 1.35 | -- | Surface | ODNR6
ODNR6 | 2021-06-21 11:56 | 9.82 | 7.42 | 9.03 | 6.03 | 2.24 | 32.3 | 48.61 | 1.36 | -- | Surface | ODNR6
ODNR6 | 2021-06-21 11:56 | 17.7 | 7.07 | 2.19 | 8.43 | 1.73 | 35.39 | 48.41 | 1.39 | -- | Surface | ODNR6
ODNR6 | 2021-06-21 11:56 | 13.29 | 7.56 | 7.57 | 6.07 | 1.74 | 34.49 | 46.7 | 1.37 | -- | Surface | ODNR6
ODNR6 | 2021-06-21 11:56 | 12.26 | 10.44 | 10.36 | 3.28 | 1.68 | 36.35 | 45.64 | 1.38 | -- | Surface | ODNR6
ODNR6 | 2021-06-21 11:56 | 13.06 | 7.94 | 8.13 | 5.11 | 1.57 | 34.24 | 48.73 | 1.37 | -- | Surface | ODNR6
ODNR6 | 2021-06-21 11:56 | 11.99 | 8.62 | 7.72 | 5.39 | 1.82 | 33.72 | 47.72 | 1.39 | -- |  | ODNR6
ODNR6 | 2021-06-21 11:56 | 14.18 | 8.3 | 7.1 | 5.79 | 1.66 | 35.37 | 50.75 | 1.41 | -- |  | ODNR6
ODNR6 | 2021-06-21 11:57 | 11.79 | 8.28 | 6.88 | 6.5 | 1.99 | 33.46 | 48.64 | 1.4 | -- |  | ODNR6
ODNR6 | 2021-06-21 11:57 | 12.06 | 7.28 | 6.14 | 6.3 | 1.83 | 31.77 | 49.09 | 1.79 | -- |  | ODNR6
ODNR6 | 2021-06-21 11:57 | 11.66 | 8.13 | 7.64 | 5.44 | 1.75 | 32.87 | 48.15 | 1.92 | -- | 1m | ODNR6
ODNR6 | 2021-06-21 11:57 | 11.71 | 7.63 | 6.77 | 5.91 | 1.81 | 32.02 | 48.22 | 1.96 | -- | 1m | ODNR6
ODNR6 | 2021-06-21 11:57 | 12 | 8.2 | 6.72 | 5.97 | 1.81 | 32.89 | 49.18 | 1.95 | -- | 1m | ODNR6
ODNR6 | 2021-06-21 11:57 | 11.53 | 8.02 | 6.74 | 6.06 | 1.81 | 32.36 | 49.3 | 1.93 | -- | 1m | ODNR6
ODNR6 | 2021-06-21 11:57 | 12.49 | 7.99 | 6.3 | 6.24 | 1.78 | 33.02 | 49.15 | 1.93 | -- | 1m | ODNR6
ODNR6 | 2021-06-21 11:57 | 12.13 | 8.72 | 7.44 | 5.13 | 1.67 | 33.41 | 47.69 | 1.95 | -- | 1m | ODNR6
ODNR6 | 2021-06-21 11:57 | 11.56 | 8.53 | 8.7 | 4.48 | 1.66 | 33.26 | 48.1 | 1.92 | -- | 1m | ODNR6
ODNR6 | 2021-06-21 11:57 | 11.91 | 7.82 | 7.23 | 5.53 | 1.74 | 32.5 | 48.18 | 1.9 | -- | 1m | ODNR6
ODNR6 | 2021-06-21 11:57 | 12.22 | 7.9 | 7.03 | 5.75 | 1.74 | 32.9 | 49.04 | 1.9 | -- | 1m | ODNR6
ODNR6 | 2021-06-21 11:57 | 12.54 | 8.86 | 7.27 | 5.57 | 1.72 | 34.24 | 48.62 | 1.92 | -- | 1m | ODNR6
ODNR6 | 2021-06-21 11:57 | 11.9 | 8.35 | 7.76 | 5.53 | 1.77 | 33.53 | 49.53 | 1.93 | -- | 1m | ODNR6
ODNR6 | 2021-06-21 11:57 | 12.59 | 7.86 | 6.34 | 6.33 | 1.78 | 33.12 | 49.63 | 1.93 | -- | 1m | ODNR6
ODNR6 | 2021-06-21 11:57 | 12.12 | 7.84 | 6.27 | 6.27 | 1.84 | 32.5 | 50.14 | 1.95 | -- | 1m | ODNR6
ODNR6 | 2021-06-21 11:57 | 12.09 | 8.33 | 7.34 | 5.44 | 1.78 | 33.21 | 51.28 | 1.95 | -- | 1m | ODNR6
ODNR6 | 2021-06-21 11:57 | 12.09 | 8.21 | 7.33 | 5.85 | 1.78 | 33.48 | 50.32 | 1.93 | -- | 1m | ODNR6
ODNR6 | 2021-06-21 11:57 | 12.16 | 7.33 | 6.99 | 6.17 | 1.81 | 32.65 | 48.86 | 1.92 | -- | 1m | ODNR6
ODNR6 | 2021-06-21 11:58 | 11.93 | 8.12 | 6.8 | 5.85 | 1.74 | 32.71 | 47.38 | 1.93 | -- |  | ODNR6
ODNR6 | 2021-06-21 11:58 | 11.92 | 7.77 | 6.15 | 6.45 | 1.79 | 32.3 | 47.82 | 1.87 | -- |  | ODNR6
ODNR6 | 2021-06-21 11:58 | 11.87 | 8.23 | 6.9 | 6.01 | 1.81 | 33.01 | 48.74 | 1.89 | -- |  | ODNR6
ODNR6 | 2021-06-21 11:58 | 12.46 | 7.86 | 6.33 | 6.57 | 1.82 | 33.22 | 50.39 | 1.9 | -- |  | ODNR6
ODNR6 | 2021-06-21 11:58 | 11.96 | 8.55 | 7.51 | 5.55 | 1.78 | 33.58 | 50.56 | 1.99 | -- |  | ODNR6
ODNR6 | 2021-06-21 11:58 | 12.02 | 8.08 | 7.01 | 5.52 | 1.79 | 32.63 | 51.23 | 2.36 | -- | 1.5m | ODNR6
ODNR6 | 2021-06-21 11:58 | 12.1 | 8.26 | 7.23 | 5.71 | 1.79 | 33.31 | 50.94 | 2.31 | -- | 1.5m | ODNR6
ODNR6 | 2021-06-21 11:58 | 11.9 | 8 | 7.21 | 5.55 | 1.74 | 32.66 | 49.3 | 2.29 | -- | 1.5m | ODNR6
ODNR6 | 2021-06-21 11:58 | 11.6 | 7.69 | 7.06 | 5.61 | 1.8 | 31.97 | 49.63 | 2.34 | -- | 1.5m | ODNR6
ODNR6 | 2021-06-21 11:58 | 11.76 | 8.35 | 7.36 | 5.62 | 1.78 | 33.09 | 49.33 | 2.35 | -- | 1.5m | ODNR6
ODNR6 | 2021-06-21 11:58 | 11.98 | 8.17 | 6.85 | 5.84 | 1.71 | 32.84 | 48.38 | 2.32 | -- | 1.5m | ODNR6
ODNR6 | 2021-06-21 11:58 | 11.86 | 8.09 | 7.33 | 5.3 | 1.54 | 32.58 | 43.53 | 2.31 | -- | 1.5m | ODNR6
ODNR6 | 2021-06-21 11:58 | 12.23 | 7.63 | 7.24 | 5.52 | 1.61 | 32.63 | 44.63 | 2.3 | -- | 1.5m | ODNR6
ODNR6 | 2021-06-21 11:58 | 12.19 | 6.18 | 7.41 | 5.81 | 1.68 | 31.59 | 45.34 | 2.31 | -- | 1.5m | ODNR6
ODNR6 | 2021-06-21 11:58 | 11.52 | 7.61 | 7.27 | 5.47 | 1.68 | 31.87 | 47.21 | 2.3 | -- | 1.5m | ODNR6
ODNR6 | 2021-06-21 11:58 | 11.75 | 7.9 | 6.87 | 5.75 | 1.69 | 32.27 | 46.9 | 2.34 | -- | 1.5m | ODNR6
ODNR6 | 2021-06-21 11:58 | 11.5 | 7.88 | 7.04 | 5.89 | 1.75 | 32.31 | 47.23 | 2.35 | -- | 1.5m | ODNR6
ODNR6 | 2021-06-21 11:58 | 11.77 | 7.74 | 7.21 | 5.77 | 1.75 | 32.48 | 46.64 | 2.36 | -- | 1.5m | ODNR6
ODNR6 | 2021-06-21 11:58 | 11.6 | 7.49 | 7.26 | 5.84 | 1.79 | 32.19 | 47.3 | 2.33 | -- | 1.5m | ODNR6
ODNR6 | 2021-06-21 11:59 | 11.48 | 8.62 | 7.47 | 5.56 | 1.76 | 33.12 | 47.07 | 2.33 | -- | 1.5m | ODNR6
ODNR6 | 2021-06-21 11:59 | 11.91 | 7.78 | 7.98 | 5.04 | 1.62 | 32.71 | 45.15 | 2.35 | -- | 1.5m | ODNR6
ODNR6 | 2021-06-21 11:59 | 11.56 | 7.74 | 7.19 | 5.4 | 1.58 | 31.9 | 43.76 | 2.35 | -- | 1.5m | ODNR6
ODNR6 | 2021-06-21 11:59 | 11.88 | 7.73 | 7.37 | 5.25 | 1.6 | 32.23 | 45.26 | 2.3 | -- | 1.5m | ODNR6
ODNR6 | 2021-06-21 11:59 | 11.77 | 8.29 | 7.47 | 5.43 | 1.7 | 32.95 | 47.8 | 2.31 | -- |  | ODNR6
ODNR6 | 2021-06-21 11:59 | 11.76 | 8.22 | 7.56 | 5.24 | 1.66 | 32.79 | 48.33 | 2.27 | -- |  | ODNR6
ODNR6 | 2021-06-21 11:59 | 11.89 | 6.66 | 6.32 | 6.61 | 1.56 | 31.48 | 42.77 | 1.44 | -- |  | ODNR6
ODNR6 | 2021-06-21 11:59 | 0 | 0 | 0 | 0 | 0.39 | 0 | 75.97 | 0.97 | -- | Boat | ODNR6
ODNR6 | 2021-06-21 11:59 | 0 | 0 | 0 | 0 | 0 | 0 | 82.09 | 0.97 | -- | Boat | ODNR6
ODNR6 | 2021-06-21 11:59 | 0 | 0.56 | 1.28 | 0 | 0 | 1.84 | 84.25 | 0.96 | -- | Boat | ODNR6
ODNR6 | 2021-06-21 11:59 | 0 | 0.94 | 0 | 0 | 0 | 0.94 | 80.99 | 0.96 | -- | Boat | ODNR6
ODNR6 | 2021-06-21 11:59 | 0 | 0 | 0 | 0 | 0 | 0 | 83.46 | 0.96 | -- | Boat | ODNR6
ODNR6 | 2021-06-21 11:59 | 0.03 | 1.37 | 0 | 0 | 0 | 1.4 | 78.82 | 0.96 | -- | Boat | ODNR6
ODNR6 | 2021-06-21 11:59 | 1.01 | 0 | 0 | 0.63 | 0 | 1.64 | 84.09 | 0.96 | -- | Boat | ODNR6
ODNR6 | 2021-06-21 11:59 | 0 | 1.56 | 0 | 0 | 0.14 | 1.56 | 90.73 | 0.96 | -- | Boat | ODNR6
ODNR6 | 2021-06-21 11:59 | 0 | 0 | 0 | 0 | 0.06 | 0 | 87.03 | 0.97 | -- | Boat | ODNR6
ODNR6 | 2021-06-21 11:59 | 0 | 0 | 0 | 0 | 0 | 0 | 88.5 | 0.96 | -- | Boat | ODNR6
ODNR6 | 2021-06-21 11:59 | 0 | 0.13 | 0 | 0 | 0 | 0.13 | 83.2 | 0.96 | -- | Boat | ODNR6
ODNR6 | 2021-06-21 12:00 | 0 | 0.58 | 0 | 0.16 | 0 | 0.74 | 75.79 | 0.97 | -- | Boat | ODNR6
ODNR6 | 2021-06-21 12:00 | 0 | 0.38 | 0 | 0 | 0 | 0.38 | 91.12 | 0.96 | -- | Boat | ODNR6
ODNR6 | 2021-06-21 12:00 | 0 | 0.14 | 0 | 0 | 0.07 | 0.14 | 77.78 | 0.96 | -- | Boat | ODNR6
ODNR6 | 2021-06-21 12:00 | 0 | 0 | 0 | 0 | 0 | 0 | 81.6 | 0.96 | -- | Boat | ODNR6
ODNR6 | 2021-06-21 12:00 | 0 | 0.49 | 0 | 0 | 0.27 | 0.49 | 81.05 | 0.96 | -- | Boat | ODNR6
Bridge | 2021-06-21 12:31 | 7.61 | 11.56 | 4.01 | 6.27 | 2.1 | 29.45 | 33.13 | 1.27 | -- | Surface | Bridge
Bridge | 2021-06-21 12:31 | 11.78 | 10.25 | 3.96 | 5.88 | 1.71 | 31.87 | 37.86 | 1.27 | -- | Surface | Bridge
Bridge | 2021-06-21 12:31 | 11.53 | 12.05 | 5.81 | 3.42 | 1.45 | 32.81 | 36.23 | 1.25 | -- | Surface | Bridge
Bridge | 2021-06-21 12:31 | 6.35 | 12.49 | 15.2 | 0 | 0.93 | 34.04 | 42.78 | 1.25 | -- | Surface | Bridge
Bridge | 2021-06-21 12:31 | 16.36 | 11.21 | 4.5 | 3.97 | 1.02 | 36.03 | 50.22 | 1.26 | -- | Surface | Bridge
Bridge | 2021-06-21 12:32 | 10.08 | 4.99 | 0 | 7.06 | 0.67 | 22.12 | 28.35 | 1.26 | -- | Surface | Bridge
Bridge | 2021-06-21 12:32 | 10.88 | 8.49 | 1.37 | 5.63 | 1.55 | 26.36 | 14.85 | 1.26 | -- | Surface | Bridge
Bridge | 2021-06-21 12:32 | 2.89 | 11.21 | 10.43 | 2.74 | 1.98 | 27.27 | 36 | 1.26 | -- | Surface | Bridge
Bridge | 2021-06-21 12:32 | 1.59 | 14.11 | 15.69 | 0.11 | 0.9 | 31.51 | 29.79 | 1.26 | -- | Surface | Bridge
Bridge | 2021-06-21 12:32 | 1.66 | 6.11 | 7.78 | 4.07 | 1.4 | 19.62 | 26.77 | 1.26 | -- | Surface | Bridge
Bridge | 2021-06-21 12:32 | 4.44 | 5.6 | 0 | 9.41 | 2.17 | 19.45 | 34.71 | 1.25 | -- | Surface | Bridge
Bridge | 2021-06-21 12:32 | 8.74 | 6.8 | 0 | 9.48 | 2.57 | 25.02 | 39.08 | 1.26 | -- | Surface | Bridge
Bridge | 2021-06-21 12:32 | 6.4 | 7.62 | 3.74 | 5.04 | 1.8 | 22.81 | 30.18 | 1.25 | -- | Surface | Bridge
Bridge | 2021-06-21 12:32 | 11.8 | 10.66 | 0 | 6.49 | 1.8 | 28.95 | 28.38 | 1.24 | -- | Surface | Bridge
Bridge | 2021-06-21 12:32 | 7.55 | 10.41 | 8.7 | 3.71 | 1.59 | 30.37 | 39.79 | 1.22 | -- | Surface | Bridge
Bridge | 2021-06-21 12:32 | 9.01 | 6.83 | 0 | 9.12 | 1.61 | 24.96 | 33.65 | 1.25 | -- | Surface | Bridge
Bridge | 2021-06-21 12:32 | 6.82 | 11.16 | 10.42 | 3.31 | 1.41 | 31.72 | 38.92 | 1.23 | -- | Surface | Bridge
Bridge | 2021-06-21 12:32 | 12.13 | 7.97 | 0 | 8.67 | 1.72 | 28.77 | 31.49 | 1.25 | -- | Surface | Bridge
Bridge | 2021-06-21 12:32 | 4.36 | 9.25 | 7.51 | 5.63 | 1.88 | 26.76 | 36.92 | 1.32 | -- |  | Bridge
Bridge | 2021-06-21 12:32 | 13.59 | 10.14 | 1.75 | 5.58 | 1.99 | 31.05 | 36.78 | 1.32 | -- |  | Bridge
Bridge | 2021-06-21 12:32 | 6.96 | 11.08 | 8.47 | 4.72 | 1.84 | 31.22 | 39.58 | 1.32 | -- |  | Bridge
Bridge | 2021-06-21 12:32 | 7.1 | 10.93 | 6.86 | 4.89 | 1.83 | 29.77 | 41.06 | 1.85 | -- |  | Bridge
Bridge | 2021-06-21 12:32 | 7.74 | 11.8 | 6.53 | 5.28 | 1.71 | 31.35 | 40.15 | 1.97 | -- | 1m | Bridge
Bridge | 2021-06-21 12:33 | 7.75 | 11.5 | 6.48 | 5.56 | 1.82 | 31.3 | 40.82 | 1.98 | -- | 1m | Bridge
Bridge | 2021-06-21 12:33 | 7.91 | 11.62 | 6.45 | 5.27 | 1.69 | 31.26 | 39.25 | 1.98 | -- | 1m | Bridge
Bridge | 2021-06-21 12:33 | 7.97 | 10.55 | 5.9 | 5.68 | 1.6 | 30.11 | 36.56 | 1.97 | -- | 1m | Bridge
Bridge | 2021-06-21 12:33 | 7.74 | 11.66 | 6.7 | 5.11 | 1.54 | 31.21 | 34.99 | 1.98 | -- | 1m | Bridge
Bridge | 2021-06-21 12:33 | 7.66 | 11.09 | 7.26 | 4.7 | 1.52 | 30.71 | 34.05 | 1.97 | -- | 1m | Bridge
Bridge | 2021-06-21 12:33 | 7.71 | 11.15 | 6.84 | 5.26 | 1.58 | 30.96 | 35.76 | 1.98 | -- | 1m | Bridge
Bridge | 2021-06-21 12:33 | 7.85 | 11.41 | 7.08 | 4.95 | 1.53 | 31.29 | 35.78 | 1.96 | -- | 1m | Bridge
Bridge | 2021-06-21 12:33 | 7.5 | 11.59 | 7.16 | 4.87 | 1.61 | 31.11 | 35.79 | 1.91 | -- | 1m | Bridge
Bridge | 2021-06-21 12:33 | 7.94 | 10.23 | 6.77 | 5.25 | 1.62 | 30.19 | 37.06 | 1.91 | -- | 1m | Bridge
Bridge | 2021-06-21 12:33 | 7.99 | 10.89 | 6.47 | 5.51 | 1.66 | 30.86 | 37.64 | 1.95 | -- | 1m | Bridge
Bridge | 2021-06-21 12:33 | 8.13 | 11.6 | 6.12 | 5.72 | 1.62 | 31.57 | 36.01 | 1.97 | -- | 1m | Bridge
Bridge | 2021-06-21 12:33 | 7.83 | 11.32 | 7.1 | 4.97 | 1.6 | 31.21 | 35.22 | 2 | -- | 1m | Bridge
Bridge | 2021-06-21 12:33 | 7.36 | 11.06 | 7.51 | 4.9 | 1.61 | 30.83 | 35.18 | 2 | -- | 1m | Bridge
Bridge | 2021-06-21 12:33 | 7.77 | 11.09 | 7.09 | 4.98 | 1.58 | 30.93 | 35.06 | 1.97 | -- | 1m | Bridge
Bridge | 2021-06-21 12:33 | 7.97 | 10.96 | 6.79 | 5.29 | 1.59 | 31.01 | 34.84 | 1.98 | -- | 1m | Bridge
Bridge | 2021-06-21 12:33 | 8.02 | 12.12 | 6.86 | 5.16 | 1.54 | 32.16 | 34.67 | 1.94 | -- | 1m | Bridge
Bridge | 2021-06-21 12:33 | 7.93 | 12.66 | 6.82 | 4.97 | 1.53 | 32.38 | 34.77 | 1.85 | -- | 1m | Bridge
Bridge | 2021-06-21 12:33 | 8.01 | 11.8 | 6.84 | 5.45 | 1.64 | 32.1 | 36.86 | 1.82 | -- | 1m | Bridge
Bridge | 2021-06-21 12:34 | 7.71 | 12.49 | 7.62 | 5 | 1.56 | 32.82 | 35.24 | 1.92 | -- | 1m | Bridge
Bridge | 2021-06-21 12:34 | 7.61 | 11.87 | 6.84 | 5.27 | 1.68 | 31.59 | 37.33 | 2.32 | -- | 2.0m | Bridge
Bridge | 2021-06-21 12:34 | 7.99 | 11.96 | 6.76 | 5.11 | 1.6 | 31.83 | 36.66 | 2.46 | -- | 2.0m | Bridge
Bridge | 2021-06-21 12:34 | 7.75 | 10.97 | 6.16 | 5.8 | 1.68 | 30.68 | 37.39 | 2.44 | -- | 2.0m | Bridge
Bridge | 2021-06-21 12:34 | 7.62 | 12.34 | 6.96 | 4.9 | 1.64 | 31.82 | 38.13 | 2.41 | -- | 2.0m | Bridge
Bridge | 2021-06-21 12:34 | 7.69 | 11.43 | 6.73 | 5.1 | 1.61 | 30.96 | 36.61 | 2.42 | -- | 2.0m | Bridge
Bridge | 2021-06-21 12:34 | 7.53 | 11.64 | 6.41 | 5.26 | 1.64 | 30.84 | 36.89 | 2.86 | -- | 2.0m | Bridge
Bridge | 2021-06-21 12:34 | 7.28 | 11.01 | 6.75 | 4.9 | 1.65 | 29.94 | 37.52 | 2.93 | -- | 2.0m | Bridge
Bridge | 2021-06-21 12:34 | 7.68 | 10.78 | 6.73 | 5.01 | 1.59 | 30.2 | 36.2 | 2.94 | -- | 2.0m | Bridge
Bridge | 2021-06-21 12:34 | 7.86 | 11.71 | 7.16 | 4.9 | 1.56 | 31.63 | 35.32 | 2.95 | -- | 2.0m | Bridge
Bridge | 2021-06-21 12:34 | 7.93 | 11.11 | 6.17 | 5.88 | 1.7 | 31.08 | 34.73 | 2.95 | -- | 2.0m | Bridge
Bridge | 2021-06-21 12:34 | 8.02 | 12.12 | 6.74 | 5 | 1.58 | 31.88 | 36.75 | 2.93 | -- | 2.0m | Bridge
Bridge | 2021-06-21 12:34 | 7.9 | 11.81 | 5.94 | 5.71 | 1.64 | 31.36 | 38.75 | 2.9 | -- | 2.0m | Bridge
Bridge | 2021-06-21 12:34 | 7.48 | 12.04 | 6.77 | 4.89 | 1.61 | 31.17 | 38.32 | 2.81 | -- | 2.0m | Bridge
Bridge | 2021-06-21 12:34 | 7.72 | 11.85 | 7.1 | 4.79 | 1.61 | 31.46 | 37.18 | 2.82 | -- | 2.0m | Bridge
Bridge | 2021-06-21 12:34 | 7.98 | 11.64 | 7.5 | 4.8 | 1.6 | 31.91 | 36.91 | 2.89 | -- | 2.0m | Bridge
Bridge | 2021-06-21 12:34 | 8.23 | 11.71 | 6.65 | 5.42 | 1.61 | 32.01 | 37.04 | 2.93 | -- | 2.0m | Bridge
Bridge | 2021-06-21 12:34 | 7.92 | 12.23 | 7.3 | 4.69 | 1.56 | 32.14 | 37.39 | 2.93 | -- | 2.0m | Bridge
Bridge | 2021-06-21 12:34 | 8.02 | 9.92 | 7.09 | 5.29 | 1.66 | 30.32 | 38.24 | 2.95 | -- | 2.0m | Bridge
Bridge | 2021-06-21 12:35 | 7.59 | 12.62 | 8.24 | 3.77 | 1.56 | 32.23 | 38.02 | 2.93 | -- | 2.0m | Bridge
Bridge | 2021-06-21 12:35 | 8.02 | 12.17 | 6.44 | 5.37 | 1.64 | 31.99 | 38.31 | 2.91 | -- | 2.0m | Bridge
Bridge | 2021-06-21 12:35 | 7.71 | 11.16 | 7.07 | 4.74 | 1.61 | 30.69 | 37.73 | 2.82 | -- | 2.0m | Bridge
Bridge | 2021-06-21 12:35 | 7.71 | 11.25 | 6.2 | 5.53 | 1.68 | 30.69 | 38.52 | 2.8 | -- | 2.0m | Bridge
Bridge | 2021-06-21 12:35 | 7.88 | 10.75 | 6.58 | 5.3 | 1.7 | 30.51 | 38.9 | 2.87 | -- | 2.0m | Bridge
Bridge | 2021-06-21 12:35 | 7.89 | 11.7 | 6.86 | 4.93 | 1.66 | 31.39 | 39.7 | 2.86 | -- | 2.0m | Bridge
Bridge | 2021-06-21 12:35 | 7.72 | 11.09 | 6.26 | 5.56 | 1.81 | 30.63 | 42.04 | 2.91 | -- | 2.0m | Bridge
Bridge | 2021-06-21 12:35 | 7.21 | 11.2 | 6.49 | 5.4 | 1.72 | 30.3 | 39.39 | 3.17 | -- | 3m | Bridge
Bridge | 2021-06-21 12:35 | 7.72 | 11.45 | 6.32 | 5.37 | 1.64 | 30.84 | 38.25 | 3.48 | -- | 3m | Bridge
Bridge | 2021-06-21 12:35 | 7.33 | 10.33 | 6.84 | 4.94 | 1.58 | 29.44 | 35.36 | 3.86 | -- | 3m | Bridge
Bridge | 2021-06-21 12:35 | 7.78 | 10.84 | 6.22 | 5.15 | 1.46 | 29.99 | 33.73 | 3.89 | -- | 3m | Bridge
Bridge | 2021-06-21 12:35 | 7.67 | 11.37 | 6.75 | 4.7 | 1.43 | 30.49 | 33.3 | 3.83 | -- | 3m | Bridge
Bridge | 2021-06-21 12:35 | 7.61 | 11.47 | 7.31 | 4.42 | 1.43 | 30.81 | 33.93 | 3.81 | -- | 3m | Bridge
Bridge | 2021-06-21 12:35 | 7.32 | 10.79 | 7.07 | 4.37 | 1.48 | 29.55 | 34.09 | 3.86 | -- | 3m | Bridge
Bridge | 2021-06-21 12:35 | 7.45 | 10.92 | 7.22 | 4.58 | 1.45 | 30.16 | 34.19 | 3.88 | -- | 3m | Bridge
Bridge | 2021-06-21 12:35 | 7.38 | 11.21 | 7.5 | 4.68 | 1.48 | 30.77 | 34.64 | 3.89 | -- | 3m | Bridge
Bridge | 2021-06-21 12:35 | 7.79 | 11.08 | 6.97 | 4.59 | 1.46 | 30.43 | 34.42 | 3.91 | -- | 3m | Bridge
Bridge | 2021-06-21 12:35 | 7.83 | 11.88 | 7.76 | 4.64 | 1.47 | 32.11 | 33.63 | 3.9 | -- | 3m | Bridge
Bridge | 2021-06-21 12:36 | 7.55 | 10.76 | 6.82 | 4.81 | 1.45 | 29.94 | 33.78 | 3.87 | -- | 3m | Bridge
Bridge | 2021-06-21 12:36 | 7.56 | 10.58 | 7.55 | 4.27 | 1.45 | 29.97 | 33.07 | 3.78 | -- | 3m | Bridge
Bridge | 2021-06-21 12:36 | 7.5 | 10.76 | 6.37 | 4.86 | 1.5 | 29.49 | 33.98 | 3.68 | -- | 3m | Bridge
Bridge | 2021-06-21 12:36 | 7.82 | 11.23 | 6.46 | 5.01 | 1.5 | 30.53 | 35.01 | 3.65 | -- | 3m | Bridge
Bridge | 2021-06-21 12:36 | 7.37 | 11.89 | 7.85 | 4.09 | 1.5 | 31.2 | 34.5 | 3.78 | -- | 3m | Bridge
Bridge | 2021-06-21 12:36 | 7.78 | 11.21 | 7.44 | 4.17 | 1.43 | 30.59 | 33.24 | 3.86 | -- | 3m | Bridge
Bridge | 2021-06-21 12:36 | 8.17 | 11.02 | 6.87 | 4.94 | 1.41 | 31.01 | 32.42 | 3.83 | -- | 3m | Bridge
Bridge | 2021-06-21 12:36 | 7.59 | 11.06 | 7.29 | 4.21 | 1.36 | 30.17 | 32.23 | 3.84 | -- | 3m | Bridge
Bridge | 2021-06-21 12:36 | 7.61 | 10.92 | 7.65 | 4.6 | 1.41 | 30.77 | 31.6 | 3.85 | -- | 3m | Bridge
Bridge | 2021-06-21 12:36 | 7.65 | 10.79 | 7.53 | 4.16 | 1.35 | 30.13 | 31.1 | 3.83 | -- | 3m | Bridge
Bridge | 2021-06-21 12:36 | 7.55 | 10.78 | 7.1 | 4.5 | 1.33 | 29.94 | 30.3 | 3.86 | -- | 3m | Bridge
Bridge | 2021-06-21 12:36 | 7.45 | 10.7 | 6.52 | 4.67 | 1.41 | 29.34 | 32.01 | 3.51 | -- |  | Bridge
Bridge | 2021-06-21 12:36 | 7.57 | 11.85 | 7.11 | 4.49 | 1.6 | 31.03 | 38.19 | 2.98 | -- |  | Bridge
Bridge | 2021-06-21 12:36 | 7.7 | 11.27 | 6.55 | 5.1 | 1.74 | 30.62 | 42.13 | 2.8 | -- |  | Bridge
Bridge | 2021-06-21 12:36 | 7.7 | 11.16 | 6.5 | 5.35 | 1.73 | 30.72 | 41.17 | 2.57 | -- |  | Bridge
Bridge | 2021-06-21 12:36 | 7.98 | 12.26 | 6.46 | 5.28 | 1.75 | 31.97 | 43.23 | 2.34 | -- |  | Bridge
Bridge | 2021-06-21 12:36 | 7.87 | 10.75 | 6.34 | 5.53 | 1.8 | 30.48 | 44.16 | 2.05 | -- |  | Bridge
Bridge | 2021-06-21 12:36 | 8.63 | 10.7 | 5.7 | 5.82 | 1.85 | 30.85 | 44.87 | 1.81 | -- |  | Bridge
Bridge | 2021-06-21 12:37 | 9.35 | 11.71 | 7.49 | 3.96 | 1.64 | 32.5 | 45.99 | 1.46 | -- |  | Bridge
Bridge | 2021-06-21 12:37 | 0 | 0 | 0 | 0 | 0 | 0 | 69.47 | 0.97 | -- | Boat | Bridge
Bridge | 2021-06-21 12:37 | 0 | 0.05 | 0 | 0.57 | 0 | 0.62 | 77.42 | 0.97 | -- | Boat | Bridge
Bridge | 2021-06-21 12:37 | 0 | 0 | 0 | 0 | 0.1 | 0 | 90.47 | 0.96 | -- | Boat | Bridge
Bridge | 2021-06-21 12:37 | 0 | 1.04 | 0 | 0 | 0 | 1.04 | 86.47 | 0.96 | -- | Boat | Bridge
Bridge | 2021-06-21 12:37 | 0.42 | 0.09 | 0 | 0 | 0.06 | 0.51 | 83.79 | 0.96 | -- | Boat | Bridge
Bridge | 2021-06-21 12:37 | 0 | 0 | 0 | 0 | 0.15 | 0 | 80.9 | 0.96 | -- | Boat | Bridge
Bridge | 2021-06-21 12:37 | 0.42 | 0 | 0 | 0 | 0 | 0.42 | 86.29 | 0.96 | -- | Boat | Bridge
Bridge | 2021-06-21 12:37 | 0 | 0 | 0 | 0 | 0.27 | 0 | 78.86 | 0.95 | -- | Boat | Bridge
Bridge | 2021-06-21 12:37 | 0 | 1.75 | 0 | 0 | 0 | 1.75 | 85.96 | 0.96 | -- | Boat | Bridge
Bridge | 2021-06-21 12:37 | 0 | 0 | 0 | 0 | 0.08 | 0 | 83.01 | 0.96 | -- | Boat | Bridge
MuddyCreek | 2021-06-28 09:59 | 14.36 | 10.31 | 48.37 | 13.08 | 2.74 | 86.13 | 51.97 | 1.47 | -- | Surface | MuddyCreek
MuddyCreek | 2021-06-28 09:59 | 15.75 | 10.3 | 50.09 | 11.64 | 2.61 | 87.78 | 51.83 | 1.47 | -- | Surface | MuddyCreek
MuddyCreek | 2021-06-28 09:59 | 16.64 | 9.84 | 48.57 | 12.45 | 2.71 | 87.5 | 49.03 | 1.46 | -- | Surface | MuddyCreek
MuddyCreek | 2021-06-28 09:59 | 15.95 | 8.35 | 47.8 | 14.19 | 2.66 | 86.28 | 50.31 | 1.47 | -- | Surface | MuddyCreek
MuddyCreek | 2021-06-28 09:59 | 14.38 | 7.81 | 45.54 | 16.08 | 3.14 | 83.82 | 53.09 | 1.47 | -- | Surface | MuddyCreek
MuddyCreek | 2021-06-28 09:59 | 17.89 | 8.43 | 44.74 | 15.03 | 2.78 | 86.09 | 50.91 | 1.48 | -- | Surface | MuddyCreek
MuddyCreek | 2021-06-28 09:59 | 16.18 | 8.21 | 47.09 | 14.95 | 2.69 | 86.43 | 52.79 | 1.49 | -- | Surface | MuddyCreek
MuddyCreek | 2021-06-28 09:59 | 17.53 | 7.76 | 44.38 | 16.15 | 2.78 | 85.82 | 52.42 | 1.51 | -- | Surface | MuddyCreek
MuddyCreek | 2021-06-28 09:59 | 17.33 | 9.18 | 48.32 | 13.54 | 2.57 | 88.37 | 54.25 | 1.51 | -- | Surface | MuddyCreek
MuddyCreek | 2021-06-28 09:59 | 16.31 | 8.62 | 45.9 | 15.54 | 2.84 | 86.37 | 54.73 | 1.51 | -- | Surface | MuddyCreek
MuddyCreek | 2021-06-28 09:59 | 17.97 | 9.42 | 44.81 | 16.28 | 2.8 | 88.48 | 54.15 | 1.52 | -- | Surface | MuddyCreek
MuddyCreek | 2021-06-28 09:59 | 17.47 | 7.91 | 44.23 | 17.42 | 2.91 | 87.03 | 52 | 1.53 | -- | Surface | MuddyCreek
MuddyCreek | 2021-06-28 09:59 | 18.2 | 8.39 | 43.14 | 16.95 | 2.85 | 86.68 | 53.55 | 1.54 | -- | Surface | MuddyCreek
MuddyCreek | 2021-06-28 09:59 | 15.89 | 8.98 | 45.84 | 15.17 | 3 | 85.88 | 52.8 | 1.53 | -- | Surface | MuddyCreek
MuddyCreek | 2021-06-28 09:59 | 17.84 | 10.67 | 47.86 | 11.87 | 2.84 | 88.24 | 51.51 | 1.55 | -- | Surface | MuddyCreek
MuddyCreek | 2021-06-28 09:59 | 15.77 | 10.26 | 48.6 | 12.7 | 2.82 | 87.33 | 49.95 | 1.55 | -- | Surface | MuddyCreek
MuddyCreek | 2021-06-28 09:59 | 16.36 | 10.56 | 48.62 | 12.51 | 2.56 | 88.04 | 52.34 | 1.54 | -- | Surface | MuddyCreek
MuddyCreek | 2021-06-28 10:00 | 16.21 | 7.15 | 40.56 | 18.88 | 3.05 | 82.8 | 49.56 | 1.54 | -- | Surface | MuddyCreek
MuddyCreek | 2021-06-28 10:00 | 15.45 | 11.76 | 51.54 | 9.97 | 2.33 | 88.72 | 54.12 | 1.55 | -- | Surface | MuddyCreek
MuddyCreek | 2021-06-28 10:00 | 17.52 | 10.02 | 47.72 | 12 | 2.11 | 87.26 | 50.52 | 1.5 | -- | Surface | MuddyCreek
MuddyCreek | 2021-06-28 10:00 | 16.33 | 11.31 | 50.52 | 10.43 | 2.3 | 88.59 | 51.39 | 1.48 | -- |  | MuddyCreek
MuddyCreek | 2021-06-28 10:00 | 18.17 | 7.4 | 42.07 | 16.69 | 2.7 | 84.33 | 48.47 | 1.54 | -- |  | MuddyCreek
MuddyCreek | 2021-06-28 10:00 | 20.58 | 9.47 | 46.98 | 12.32 | 1.78 | 89.35 | 51.33 | 1.63 | -- |  | MuddyCreek
MuddyCreek | 2021-06-28 10:00 | 20.3 | 5.37 | 39.42 | 18.24 | 2.55 | 83.33 | 50.68 | 1.74 | -- |  | MuddyCreek
MuddyCreek | 2021-06-28 10:00 | 14.31 | 8.68 | 47.09 | 13.34 | 2.46 | 83.41 | 52.11 | 1.83 | -- |  | MuddyCreek
MuddyCreek | 2021-06-28 10:00 | 15.47 | 7.41 | 44.95 | 13.96 | 2.51 | 81.78 | 49.51 | 1.93 | -- |  | MuddyCreek
MuddyCreek | 2021-06-28 10:00 | 14.86 | 8.52 | 48.05 | 11.39 | 2.39 | 82.82 | 48.63 | 1.99 | -- |  | MuddyCreek
MuddyCreek | 2021-06-28 10:00 | 15.9 | 7.79 | 45.34 | 12.91 | 2.3 | 81.94 | 49.42 | 2.15 | -- | 1m | MuddyCreek
MuddyCreek | 2021-06-28 10:00 | 17.19 | 8.73 | 46.52 | 11.9 | 2.27 | 84.34 | 50.8 | 2.17 | -- | 1m | MuddyCreek
MuddyCreek | 2021-06-28 10:00 | 17.39 | 8.6 | 46.21 | 12.49 | 2.3 | 84.69 | 47.76 | 2.19 | -- | 1m | MuddyCreek
MuddyCreek | 2021-06-28 10:00 | 17.62 | 7.71 | 45.41 | 13.62 | 2.32 | 84.36 | 48.81 | 2.18 | -- | 1m | MuddyCreek
MuddyCreek | 2021-06-28 10:00 | 15.99 | 8.59 | 47.23 | 11.9 | 2.35 | 83.71 | 49.06 | 2.19 | -- | 1m | MuddyCreek
MuddyCreek | 2021-06-28 10:00 | 15.4 | 8.63 | 47.12 | 11.3 | 2.3 | 82.45 | 50.28 | 2.19 | -- | 1m | MuddyCreek
MuddyCreek | 2021-06-28 10:00 | 16.24 | 8.12 | 47 | 10.97 | 2.24 | 82.33 | 47.72 | 2.2 | -- | 1m | MuddyCreek
MuddyCreek | 2021-06-28 10:00 | 15.95 | 8.26 | 48.01 | 10.95 | 2.13 | 83.17 | 48.28 | 2.19 | -- | 1m | MuddyCreek
MuddyCreek | 2021-06-28 10:01 | 17.22 | 8.77 | 47.32 | 11.43 | 2.16 | 84.74 | 49.12 | 2.2 | -- | 1m | MuddyCreek
MuddyCreek | 2021-06-28 10:01 | 15.7 | 7.46 | 47.5 | 12.16 | 2.25 | 82.83 | 49.58 | 2.2 | -- | 1m | MuddyCreek
MuddyCreek | 2021-06-28 10:01 | 17.43 | 7.9 | 47.03 | 11.89 | 2.12 | 84.25 | 49.02 | 2.19 | -- | 1m | MuddyCreek
MuddyCreek | 2021-06-28 10:01 | 17.36 | 8.47 | 47.56 | 12.09 | 2.1 | 85.48 | 48.99 | 2.2 | -- | 1m | MuddyCreek
MuddyCreek | 2021-06-28 10:01 | 17.38 | 8.71 | 48.56 | 11.64 | 2.06 | 86.29 | 48.15 | 2.19 | -- | 1m | MuddyCreek
MuddyCreek | 2021-06-28 10:01 | 18.17 | 8.29 | 47.99 | 11.63 | 2.04 | 86.08 | 47.82 | 2.19 | -- | 1m | MuddyCreek
MuddyCreek | 2021-06-28 10:01 | 18 | 8.65 | 48.27 | 10.6 | 1.88 | 85.53 | 49.21 | 2.19 | -- | 1m | MuddyCreek
MuddyCreek | 2021-06-28 10:01 | 16.96 | 7.57 | 47.84 | 11.31 | 2.11 | 83.68 | 48.05 | 2.19 | -- | 1m | MuddyCreek
MuddyCreek | 2021-06-28 10:01 | 17.51 | 7.93 | 47.86 | 10.92 | 1.97 | 84.22 | 46.56 | 2.19 | -- | 1m | MuddyCreek
MuddyCreek | 2021-06-28 10:01 | 17.71 | 8.54 | 48.09 | 10.06 | 1.94 | 84.4 | 47.34 | 2.18 | -- | 1m | MuddyCreek
MuddyCreek | 2021-06-28 10:01 | 18.15 | 7.73 | 47.1 | 11.76 | 1.91 | 84.75 | 48.85 | 2.18 | -- | 1m | MuddyCreek
MuddyCreek | 2021-06-28 10:01 | 16.32 | 8.64 | 48.74 | 10.34 | 2.05 | 84.05 | 47.46 | 2.19 | -- | 1m | MuddyCreek
MuddyCreek | 2021-06-28 10:01 | 17.2 | 7.67 | 48.05 | 12.02 | 2.11 | 84.94 | 46.77 | 2.21 | -- | 1m | MuddyCreek
MuddyCreek | 2021-06-28 10:01 | 17.94 | 7.35 | 43.84 | 13.35 | 2.17 | 82.48 | 48.03 | 2.02 | -- |  | MuddyCreek
MuddyCreek | 2021-06-28 10:01 | 14.55 | 8.97 | 47.11 | 14.28 | 2.84 | 84.9 | 47.87 | 1.61 | -- |  | MuddyCreek
MuddyCreek | 2021-06-28 10:01 | 18.19 | 6.2 | 34.2 | 15.77 | 2.89 | 74.37 | 55.81 | 1.34 | -- |  | MuddyCreek
MuddyCreek | 2021-06-28 10:01 | 0 | 0 | 1.36 | 0 | 0 | 1.36 | 76.59 | 1.16 | -- | Boat | MuddyCreek
MuddyCreek | 2021-06-28 10:01 | 0.62 | 0 | 0 | 0 | 0.09 | 0.62 | 82.83 | 1.16 | -- | Boat | MuddyCreek
MuddyCreek | 2021-06-28 10:01 | 0 | 0.41 | 0 | 0.52 | 0 | 0.94 | 84.15 | 1.16 | -- | Boat | MuddyCreek
MuddyCreek | 2021-06-28 10:02 | 0 | 0.63 | 0 | 0 | 0 | 0.63 | 85.97 | 1.15 | -- | Boat | MuddyCreek
MuddyCreek | 2021-06-28 10:02 | 0 | 0.63 | 0 | 0 | 0 | 0.63 | 79.36 | 1.16 | -- | Boat | MuddyCreek
MuddyCreek | 2021-06-28 10:02 | 0 | 0.41 | 0 | 0 | 0 | 0.41 | 83.01 | 1.16 | -- | Boat | MuddyCreek
MuddyCreek | 2021-06-28 10:02 | 0 | 0.37 | 0 | 0.14 | 0 | 0.51 | 78.87 | 1.16 | -- | Boat | MuddyCreek
MuddyCreek | 2021-06-28 10:02 | 0 | 0.43 | 0 | 0 | 0.07 | 0.43 | 83.74 | 1.16 | -- | Boat | MuddyCreek
MuddyCreek | 2021-06-28 10:02 | 0 | 0 | 0 | 0.18 | 0 | 0.18 | 83.81 | 1.16 | -- | Boat | MuddyCreek
MuddyCreek | 2021-06-28 10:02 | 0 | 0.61 | 0 | 0 | 0 | 0.61 | 83.27 | 1.16 | -- | Boat | MuddyCreek
MuddyCreek | 2021-06-28 10:02 | 0 | 0 | 0 | 0 | 0.01 | 0 | 82.48 | 1.16 | -- | Boat | MuddyCreek
MuddyCreek | 2021-06-28 10:02 | 0 | 0.23 | 0 | 0 | 0 | 0.23 | 83.98 | 1.16 | -- | Boat | MuddyCreek
ODNR4 | 2021-06-28 10:34 | 0 | 0.81 | 0 | 0 | 0 | 0.81 | 45.06 | 1.18 | -- | Boat | ODNR4
ODNR4 | 2021-06-28 10:34 | 0 | 0.97 | 0 | 0 | 0 | 0.97 | 48.58 | 1.18 | -- | Boat | ODNR4
ODNR4 | 2021-06-28 10:34 | 0 | 0.68 | 0 | 0 | 0 | 0.68 | 46.32 | 1.17 | -- | Boat | ODNR4
ODNR4 | 2021-06-28 10:34 | 0 | 0.88 | 0 | 0 | 0.01 | 0.88 | 48.11 | 1.17 | -- | Boat | ODNR4
ODNR4 | 2021-06-28 10:34 | 0 | 0.46 | 0.39 | 0 | 0 | 0.85 | 42.4 | 1.17 | -- | Boat | ODNR4
ODNR4 | 2021-06-28 10:34 | 0 | 1.31 | 0 | 0 | 0 | 1.31 | 47.34 | 1.17 | -- | Boat | ODNR4
ODNR4 | 2021-06-28 10:34 | 0 | 1.62 | 0 | 0 | 0 | 1.62 | 45.63 | 1.17 | -- | Boat | ODNR4
ODNR4 | 2021-06-28 10:34 | 0 | 0.65 | 0 | 0 | 0 | 0.65 | 46.72 | 1.18 | -- | Boat | ODNR4
ODNR4 | 2021-06-28 10:34 | 11.97 | 3.32 | 1.64 | 7.75 | 1.83 | 24.67 | 44.59 | 1.32 | -- | surface | ODNR4
ODNR4 | 2021-06-28 10:34 | 16.47 | 7.96 | 14.67 | 8.5 | 2.16 | 47.6 | 58.95 | 1.5 | -- | surface | ODNR4
ODNR4 | 2021-06-28 10:34 | 15.02 | 8.68 | 19.72 | 6.64 | 2.25 | 50.06 | 59.64 | 1.55 | -- | surface | ODNR4
ODNR4 | 2021-06-28 10:34 | 16.48 | 8.53 | 19.53 | 7.15 | 2.1 | 51.69 | 57.2 | 1.55 | -- | surface | ODNR4
ODNR4 | 2021-06-28 10:34 | 16.12 | 7.91 | 18.66 | 8.18 | 2.07 | 50.86 | 59.05 | 1.59 | -- |  | ODNR4
ODNR4 | 2021-06-28 10:34 | 16.26 | 8.2 | 19.12 | 7.35 | 2.13 | 50.92 | 60.7 | 1.76 | -- |  | ODNR4
ODNR4 | 2021-06-28 10:34 | 16.72 | 8.63 | 19.06 | 8.07 | 2.13 | 52.48 | 59.43 | 1.99 | -- | 1m | ODNR4
ODNR4 | 2021-06-28 10:34 | 16.72 | 8.1 | 18.89 | 8.28 | 2.03 | 51.99 | 60.01 | 2.15 | -- | 1m | ODNR4
ODNR4 | 2021-06-28 10:34 | 17.46 | 8.24 | 17.74 | 9.52 | 2.16 | 52.97 | 60.01 | 2.11 | -- | 1m | ODNR4
ODNR4 | 2021-06-28 10:34 | 16.36 | 9.59 | 20.37 | 7.61 | 2.08 | 53.93 | 60.31 | 2.12 | -- | 1m | ODNR4
ODNR4 | 2021-06-28 10:35 | 17.34 | 8.55 | 18.76 | 9.03 | 2.11 | 53.67 | 60.24 | 2.14 | -- | 1m | ODNR4
ODNR4 | 2021-06-28 10:35 | 15.58 | 8.46 | 19.57 | 8.72 | 2.21 | 52.33 | 60.45 | 2.35 | -- |  | ODNR4
ODNR4 | 2021-06-28 10:35 | 15.34 | 8.65 | 18.28 | 8.44 | 2.1 | 50.71 | 60.49 | 2.66 | -- | 1.5m | ODNR4
ODNR4 | 2021-06-28 10:35 | 15.72 | 9.25 | 19.07 | 7.77 | 2.08 | 51.8 | 60.33 | 2.7 | -- | 1.5m | ODNR4
ODNR4 | 2021-06-28 10:35 | 15.15 | 8.7 | 18.74 | 8.67 | 2.21 | 51.26 | 60.33 | 2.69 | -- | 1.5m | ODNR4
ODNR4 | 2021-06-28 10:35 | 15.33 | 8.77 | 18.41 | 8.42 | 2.08 | 50.92 | 60.33 | 2.51 | -- | 1.5m | ODNR4
ODNR4 | 2021-06-28 10:35 | 16.44 | 8.8 | 18.82 | 8.97 | 2.11 | 53.03 | 61.16 | 2.13 | -- |  | ODNR4
ODNR4 | 2021-06-28 10:35 | 16.57 | 8.11 | 19.26 | 9.69 | 2.12 | 53.63 | 60.65 | 2.07 | -- |  | ODNR4
ODNR4 | 2021-06-28 10:35 | 17.18 | 9.18 | 19.7 | 9.35 | 2.05 | 55.41 | 59.98 | 2.07 | -- |  | ODNR4
ODNR4 | 2021-06-28 10:35 | 15.71 | 9.28 | 19.7 | 8.56 | 2.15 | 53.25 | 60.02 | 2.11 | -- |  | ODNR4
ODNR4 | 2021-06-28 10:35 | 16.19 | 9.32 | 20.75 | 8.25 | 1.99 | 54.51 | 60.57 | 1.83 | -- |  | ODNR4
ODNR4 | 2021-06-28 10:35 | 17.49 | 9.15 | 17.98 | 10.23 | 2.23 | 54.84 | 60.31 | 1.57 | -- |  | ODNR4
ODNR4 | 2021-06-28 10:35 | 16.05 | 9.83 | 21.09 | 8.56 | 2.07 | 55.52 | 61.43 | 1.55 | -- |  | ODNR4
ODNR4 | 2021-06-28 10:35 | 16.56 | 8.12 | 17.9 | 11 | 2.17 | 53.58 | 61.25 | 1.54 | -- |  | ODNR4
ODNR4 | 2021-06-28 10:35 | 0.99 | 1.1 | 4.93 | 1.63 | 0.15 | 8.64 | 67.06 | 1.22 | -- |  | ODNR4
ODNR4 | 2021-06-28 10:35 | 0 | 0.39 | 0 | 0 | 0 | 0.39 | 77.18 | 1.17 | -- | Boat | ODNR4
ODNR4 | 2021-06-28 10:35 | 0 | 0.41 | 0 | 0 | 0.03 | 0.41 | 78.82 | 1.17 | -- | Boat | ODNR4
ODNR4 | 2021-06-28 10:35 | 0 | 0.72 | 0 | 0 | 0.03 | 0.72 | 84.38 | 1.17 | -- | Boat | ODNR4
ODNR4 | 2021-06-28 10:35 | 0 | 0.63 | 0 | 0 | 0 | 0.63 | 83.74 | 1.17 | -- | Boat | ODNR4
ODNR4 | 2021-06-28 10:36 | 0 | 0.94 | 0 | 0 | 0 | 0.94 | 83.73 | 1.17 | -- | Boat | ODNR4
ODNR4 | 2021-06-28 10:36 | 0 | 0 | 0 | 0.65 | 0 | 0.65 | 79.84 | 1.17 | -- | Boat | ODNR4
ODNR6 | 2021-06-28 11:20 | 0 | 0.38 | 0 | 0 | 0 | 0.38 | 52.44 | 1.18 | -- | Boat | ODNR6
ODNR6 | 2021-06-28 11:20 | 0 | 0.56 | 0 | 0 | 0.05 | 0.56 | 49 | 1.18 | -- | Boat | ODNR6
ODNR6 | 2021-06-28 11:20 | 0 | 1.16 | 0 | 0 | 0 | 1.16 | 53.14 | 1.18 | -- | Boat | ODNR6
ODNR6 | 2021-06-28 11:20 | 0 | 1.04 | 0.21 | 0 | 0 | 1.25 | 48.64 | 1.18 | -- | Boat | ODNR6
ODNR6 | 2021-06-28 11:20 | 0 | 1.39 | 0 | 0 | 0.04 | 1.39 | 54.98 | 1.18 | -- | Boat | ODNR6
ODNR6 | 2021-06-28 11:20 | 0.88 | 0.86 | 0 | 0 | 0 | 1.74 | 46.63 | 1.18 | -- | Boat | ODNR6
ODNR6 | 2021-06-28 11:20 | 0 | 1.18 | 0 | 0 | 0 | 1.18 | 54.23 | 1.18 | -- | Boat | ODNR6
ODNR6 | 2021-06-28 11:20 | 0 | 1.4 | 0 | 0 | 0 | 1.4 | 51.55 | 1.18 | -- | Boat | ODNR6
ODNR6 | 2021-06-28 11:20 | 0 | 1.67 | 0 | 0 | 0.07 | 1.67 | 49 | 1.18 | -- | Boat | ODNR6
ODNR6 | 2021-06-28 11:20 | 17.23 | 14.74 | 8.42 | 8.05 | 1.78 | 48.44 | 67.94 | 1.36 | -- |  | ODNR6
ODNR6 | 2021-06-28 11:20 | 24.41 | 18.39 | 9.83 | 13.52 | 2.78 | 66.16 | 73.34 | 1.55 | -- | Surface | ODNR6
ODNR6 | 2021-06-28 11:21 | 24.08 | 18.64 | 7.98 | 14.53 | 2.8 | 65.23 | 72.1 | 1.56 | -- | Surface | ODNR6
ODNR6 | 2021-06-28 11:21 | 23.82 | 19.72 | 10.87 | 11.96 | 2.6 | 66.37 | 74.97 | 1.57 | -- | Surface | ODNR6
ODNR6 | 2021-06-28 11:21 | 23.33 | 17.58 | 6.7 | 14.53 | 2.74 | 62.14 | 74.96 | 1.58 | -- | Surface | ODNR6
ODNR6 | 2021-06-28 11:21 | 25.63 | 18.19 | 6.4 | 15.84 | 2.82 | 66.05 | 72.47 | 1.7 | -- |  | ODNR6
ODNR6 | 2021-06-28 11:21 | 24.19 | 17.17 | 6.33 | 13.49 | 2.56 | 61.18 | 74.6 | 1.94 | -- |  | ODNR6
ODNR6 | 2021-06-28 11:21 | 20.97 | 19.14 | 6.69 | 11.22 | 2.54 | 58.02 | 74.13 | 2.2 | -- |  | ODNR6
ODNR6 | 2021-06-28 11:21 | 21.54 | 19.4 | 7.08 | 11.32 | 2.55 | 59.34 | 73.09 | 2.18 | -- |  | ODNR6
ODNR6 | 2021-06-28 11:21 | 20.11 | 19.03 | 5.47 | 12.06 | 2.56 | 56.67 | 73.92 | 2.22 | -- |  | ODNR6
ODNR6 | 2021-06-28 11:21 | 20.39 | 19.06 | 5.17 | 11.69 | 2.62 | 56.31 | 73.72 | 2.24 | -- |  | ODNR6
ODNR6 | 2021-06-28 11:21 | 17.63 | 19.6 | 6.2 | 8.91 | 2.53 | 52.34 | 73.39 | 2.55 | -- |  | ODNR6
ODNR6 | 2021-06-28 11:21 | 18.46 | 20.19 | 5.01 | 8.44 | 2.44 | 52.11 | 73.06 | 2.66 | -- |  | ODNR6
ODNR6 | 2021-06-28 11:21 | 17.97 | 19.7 | 5.12 | 8.58 | 2.44 | 51.37 | 73.22 | 2.67 | -- |  | ODNR6
ODNR6 | 2021-06-28 11:21 | 17.33 | 19.38 | 4.56 | 8.22 | 2.42 | 49.49 | 73.04 | 2.71 | -- |  | ODNR6
ODNR6 | 2021-06-28 11:21 | 15.27 | 19.96 | 3.65 | 6.7 | 2.45 | 45.59 | 71.73 | 3.11 | -- | 2m | ODNR6
ODNR6 | 2021-06-28 11:21 | 15.76 | 20.71 | 4.06 | 6.4 | 2.36 | 46.93 | 71.17 | 3.14 | -- | 2m | ODNR6
ODNR6 | 2021-06-28 11:21 | 15.97 | 20.27 | 4.75 | 6.65 | 2.47 | 47.65 | 70.24 | 3.16 | -- | 2m | ODNR6
ODNR6 | 2021-06-28 11:21 | 15.98 | 19.9 | 4.24 | 6.87 | 2.39 | 46.99 | 72.2 | 2.95 | -- |  | ODNR6
ODNR6 | 2021-06-28 11:21 | 15.52 | 19.85 | 3.23 | 6.88 | 2.37 | 45.48 | 71.62 | 2.64 | -- |  | ODNR6
ODNR6 | 2021-06-28 11:22 | 17.42 | 19.33 | 4.74 | 8.98 | 2.45 | 50.46 | 73.09 | 2.26 | -- |  | ODNR6
ODNR6 | 2021-06-28 11:22 | 20.02 | 18.26 | 5.92 | 11.95 | 2.5 | 56.14 | 74.88 | 1.94 | -- |  | ODNR6
ODNR6 | 2021-06-28 11:22 | 24.13 | 16.54 | 4.44 | 14.95 | 2.68 | 60.07 | 74.75 | 1.62 | -- |  | ODNR6
ODNR6 | 2021-06-28 11:22 | 10.51 | 8.74 | 4.88 | 4.63 | 0.91 | 28.76 | 71.76 | 1.27 | -- |  | ODNR6
ODNR6 | 2021-06-28 11:22 | 0 | 0 | 0 | 0 | 0 | 0 | 58.24 | 1.18 | -- | boat | ODNR6
ODNR6 | 2021-06-28 11:22 | 0 | 0.39 | 0.68 | 0 | 0 | 1.07 | 48.48 | 1.18 | -- | boat | ODNR6
ODNR6 | 2021-06-28 11:22 | 0 | 0 | 0 | 0.91 | 0 | 0.91 | 57.81 | 1.17 | -- | boat | ODNR6
ODNR6 | 2021-06-28 11:22 | 0 | 0.77 | 0 | 0 | 0 | 0.77 | 71.07 | 1.18 | -- | boat | ODNR6
ODNR6 | 2021-06-28 11:22 | 0.37 | 0 | 0.19 | 0 | 0 | 0.56 | 82.03 | 1.18 | -- | boat | ODNR6
ODNR6 | 2021-06-28 11:22 | 0 | 0.45 | 0 | 0 | 0 | 0.45 | 74.25 | 1.18 | -- | boat | ODNR6
Bridge | 2021-06-28 12:19 | 9.02 | 8.48 | 2.45 | 3.18 | 1.69 | 23.13 | 74.16 | 1.45 | -- | surface | Bridge
Bridge | 2021-06-28 12:19 | 9.02 | 8.5 | 2.6 | 3.57 | 1.62 | 23.69 | 81.69 | 1.46 | -- | surface | Bridge
Bridge | 2021-06-28 12:19 | 8.59 | 7.98 | 2.31 | 3.97 | 1.71 | 22.86 | 82.49 | 1.47 | -- | surface | Bridge
Bridge | 2021-06-28 12:19 | 8.8 | 7.82 | 3.34 | 3.34 | 1.63 | 23.29 | 83.4 | 1.46 | -- | surface | Bridge
Bridge | 2021-06-28 12:19 | 8.44 | 7.67 | 2.88 | 4.16 | 1.72 | 23.16 | 82.46 | 1.5 | -- | surface | Bridge
Bridge | 2021-06-28 12:19 | 8.56 | 6.45 | 2.41 | 5.02 | 1.85 | 22.45 | 82.41 | 1.51 | -- | surface | Bridge
Bridge | 2021-06-28 12:20 | 8.08 | 7.27 | 4.96 | 3.5 | 1.71 | 23.81 | 80.45 | 1.52 | -- | surface | Bridge
Bridge | 2021-06-28 12:20 | 8.84 | 7.62 | 3.25 | 4.12 | 1.79 | 23.83 | 82.32 | 1.5 | -- | surface | Bridge
Bridge | 2021-06-28 12:20 | 9.6 | 6.96 | 2.44 | 4.43 | 1.84 | 23.43 | 82.87 | 1.49 | -- | surface | Bridge
Bridge | 2021-06-28 12:20 | 8.86 | 7.11 | 3.05 | 4.32 | 1.78 | 23.34 | 82.37 | 1.5 | -- | surface | Bridge
Bridge | 2021-06-28 12:20 | 9.41 | 7.64 | 4.12 | 4.13 | 1.8 | 25.3 | 80.5 | 1.53 | -- | surface | Bridge
Bridge | 2021-06-28 12:20 | 9.03 | 7.91 | 4.62 | 2.92 | 1.61 | 24.48 | 81.92 | 1.51 | -- | surface | Bridge
Bridge | 2021-06-28 12:20 | 9.1 | 8.32 | 3.02 | 3.83 | 1.7 | 24.26 | 82.73 | 1.49 | -- | surface | Bridge
Bridge | 2021-06-28 12:20 | 8.58 | 9.45 | 2.06 | 4.38 | 1.81 | 24.47 | 82.75 | 1.49 | -- | surface | Bridge
Bridge | 2021-06-28 12:20 | 10.34 | 7.69 | 1.35 | 4.73 | 1.72 | 24.11 | 83.35 | 1.51 | -- | surface | Bridge
Bridge | 2021-06-28 12:20 | 8.92 | 8.69 | 4.43 | 3.16 | 1.67 | 25.2 | 81.54 | 1.55 | -- | surface | Bridge
Bridge | 2021-06-28 12:20 | 9.02 | 7.64 | 3.42 | 3.92 | 1.74 | 23.99 | 81.74 | 1.55 | -- | surface | Bridge
Bridge | 2021-06-28 12:20 | 8.33 | 8.63 | 3.92 | 3.83 | 1.7 | 24.72 | 82.24 | 1.67 | -- |  | Bridge
Bridge | 2021-06-28 12:20 | 9.19 | 7.81 | 4.24 | 3.58 | 1.66 | 24.82 | 82.25 | 1.85 | -- |  | Bridge
Bridge | 2021-06-28 12:20 | 9.05 | 7.44 | 4.08 | 4.54 | 1.75 | 25.11 | 82.01 | 2.02 | -- | 1m | Bridge
Bridge | 2021-06-28 12:20 | 8.88 | 7.43 | 5.08 | 3.86 | 1.71 | 25.24 | 82.45 | 2.14 | -- | 1m | Bridge
Bridge | 2021-06-28 12:20 | 9.59 | 6.98 | 4.2 | 4.55 | 1.79 | 25.32 | 82.06 | 2.08 | -- | 1m | Bridge
Bridge | 2021-06-28 12:20 | 9.33 | 6.7 | 4.48 | 4.74 | 1.81 | 25.25 | 82.38 | 2.12 | -- | 1m | Bridge
Bridge | 2021-06-28 12:20 | 9.52 | 6.95 | 4.23 | 5.1 | 1.81 | 25.79 | 81.98 | 2.11 | -- | 1m | Bridge
Bridge | 2021-06-28 12:20 | 8.9 | 6.59 | 5.16 | 4.71 | 1.82 | 25.36 | 82.32 | 2.12 | -- | 1m | Bridge
Bridge | 2021-06-28 12:21 | 9.5 | 6.84 | 4.94 | 4.62 | 1.73 | 25.91 | 81.75 | 2.13 | -- | 1m | Bridge
Bridge | 2021-06-28 12:21 | 9.28 | 6.87 | 5.65 | 4.18 | 1.74 | 25.98 | 81.75 | 2.15 | -- | 1m | Bridge
Bridge | 2021-06-28 12:21 | 9.03 | 6.71 | 5.38 | 4.4 | 1.76 | 25.52 | 81.02 | 2.13 | -- | 1m | Bridge
Bridge | 2021-06-28 12:21 | 9.51 | 6.31 | 4.5 | 5.36 | 1.79 | 25.69 | 80.79 | 2.15 | -- | 1m | Bridge
Bridge | 2021-06-28 12:21 | 8.76 | 6.97 | 5.26 | 4.7 | 1.85 | 25.68 | 81.4 | 2.16 | -- | 1m | Bridge
Bridge | 2021-06-28 12:21 | 8.86 | 6.52 | 5.08 | 4.9 | 1.85 | 25.36 | 81.06 | 2.16 | -- | 1m | Bridge
Bridge | 2021-06-28 12:21 | 8.65 | 6.72 | 5.34 | 4.42 | 1.76 | 25.13 | 81.88 | 2.17 | -- | 1m | Bridge
Bridge | 2021-06-28 12:21 | 8.34 | 6.61 | 6.26 | 4.05 | 1.8 | 25.27 | 81.67 | 2.19 | -- | 1m | Bridge
Bridge | 2021-06-28 12:21 | 8.03 | 6.49 | 5.8 | 4.51 | 1.78 | 24.83 | 81.16 | 2.19 | -- | 1m | Bridge
Bridge | 2021-06-28 12:21 | 8.54 | 6.88 | 5.57 | 4.26 | 1.79 | 25.25 | 81.9 | 2.2 | -- | 1m | Bridge
Bridge | 2021-06-28 12:21 | 8.53 | 6.67 | 5.8 | 4.09 | 1.79 | 25.1 | 82.04 | 2.2 | -- | 1m | Bridge
Bridge | 2021-06-28 12:21 | 9.14 | 6.1 | 4.31 | 5.3 | 1.81 | 24.85 | 81.65 | 2.21 | -- | 1m | Bridge
Bridge | 2021-06-28 12:21 | 9.28 | 6.44 | 4.54 | 4.8 | 1.79 | 25.05 | 81.44 | 2.19 | -- | 1m | Bridge
Bridge | 2021-06-28 12:21 | 8.77 | 6.73 | 5.3 | 4.57 | 1.8 | 25.37 | 81.57 | 2.21 | -- | 1m | Bridge
Bridge | 2021-06-28 12:21 | 9.12 | 6.86 | 4.94 | 4.86 | 1.8 | 25.79 | 81.65 | 2.3 | -- |  | Bridge
Bridge | 2021-06-28 12:21 | 7.64 | 6.64 | 5.82 | 3.74 | 1.89 | 23.84 | 79.1 | 2.52 | -- |  | Bridge
Bridge | 2021-06-28 12:21 | 8.03 | 6.66 | 5.49 | 3.76 | 1.9 | 23.94 | 78.7 | 2.66 | -- |  | Bridge
Bridge | 2021-06-28 12:21 | 7.53 | 6.62 | 5.83 | 3.63 | 1.9 | 23.62 | 78.08 | 2.75 | -- |  | Bridge
Bridge | 2021-06-28 12:22 | 6.67 | 6.53 | 6.05 | 3.45 | 1.96 | 22.7 | 77.92 | 2.88 | -- |  | Bridge
Bridge | 2021-06-28 12:22 | 6.73 | 6.24 | 5.99 | 3.43 | 1.97 | 22.39 | 76.59 | 3.06 | -- | 2m | Bridge
Bridge | 2021-06-28 12:22 | 6.45 | 6.37 | 6 | 3.15 | 2 | 21.98 | 75.45 | 3.16 | -- | 2m | Bridge
Bridge | 2021-06-28 12:22 | 6.28 | 6.31 | 6.11 | 3.1 | 2.01 | 21.81 | 74.96 | 3.18 | -- | 2m | Bridge
Bridge | 2021-06-28 12:22 | 6.36 | 6.24 | 6.06 | 2.89 | 1.98 | 21.55 | 73.91 | 3.19 | -- | 2m | Bridge
Bridge | 2021-06-28 12:22 | 6.27 | 6.46 | 6.08 | 2.83 | 2.01 | 21.64 | 74.47 | 3.2 | -- | 2m | Bridge
Bridge | 2021-06-28 12:22 | 4.95 | 6.96 | 7.39 | 2.08 | 2.58 | 21.39 | 72.97 | 3.2 | -- | 2m | Bridge
Bridge | 2021-06-28 12:22 | 6.38 | 6.35 | 6 | 2.99 | 2.03 | 21.72 | 73.33 | 3.21 | -- | 2m | Bridge
Bridge | 2021-06-28 12:22 | 6.04 | 6.45 | 6.2 | 2.82 | 2.03 | 21.5 | 73.19 | 3.19 | -- | 2m | Bridge
Bridge | 2021-06-28 12:22 | 5.99 | 6.35 | 6.28 | 2.7 | 2.02 | 21.32 | 73.18 | 3.2 | -- | 2m | Bridge
Bridge | 2021-06-28 12:22 | 5.86 | 6.45 | 6.29 | 2.74 | 2.05 | 21.34 | 73.58 | 3.21 | -- | 2m | Bridge
Bridge | 2021-06-28 12:22 | 6.09 | 6.18 | 5.9 | 3 | 2.05 | 21.17 | 74.23 | 3.22 | -- | 2m | Bridge
Bridge | 2021-06-28 12:22 | 6.17 | 6.4 | 6.63 | 2.66 | 2 | 21.87 | 74.27 | 3.21 | -- | 2m | Bridge
Bridge | 2021-06-28 12:22 | 6.14 | 6.59 | 6.12 | 2.77 | 2.03 | 21.62 | 74.37 | 3.22 | -- | 2m | Bridge
Bridge | 2021-06-28 12:22 | 5.93 | 6.68 | 6.67 | 2.5 | 2.09 | 21.78 | 75.32 | 3.22 | -- | 2m | Bridge
Bridge | 2021-06-28 12:22 | 6.12 | 6.42 | 6.32 | 2.54 | 2 | 21.4 | 75.66 | 3.21 | -- | 2m | Bridge
Bridge | 2021-06-28 12:22 | 6.11 | 6.17 | 5.96 | 2.94 | 2.04 | 21.18 | 75.48 | 3.22 | -- | 2m | Bridge
Bridge | 2021-06-28 12:22 | 5.73 | 6.55 | 6.13 | 2.67 | 2.04 | 21.07 | 75.43 | 3.21 | -- | 2m | Bridge
Bridge | 2021-06-28 12:23 | 6.32 | 6.52 | 6.25 | 2.77 | 2.04 | 21.86 | 74.92 | 3.23 | -- | 2m | Bridge
Bridge | 2021-06-28 12:23 | 6.26 | 6.48 | 5.49 | 3.15 | 2.03 | 21.38 | 74.24 | 3.23 | -- | 2m | Bridge
Bridge | 2021-06-28 12:23 | 6.03 | 6.55 | 6.06 | 2.95 | 2.04 | 21.59 | 75.09 | 3.23 | -- | 2m | Bridge
Bridge | 2021-06-28 12:23 | 6 | 6.32 | 5.56 | 3.34 | 2.08 | 21.22 | 74.92 | 3.26 | -- | 2m | Bridge
Bridge | 2021-06-28 12:23 | 6.03 | 6.28 | 5.79 | 3.03 | 2.06 | 21.12 | 73.72 | 3.64 | -- |  | Bridge
Bridge | 2021-06-28 12:23 | 5.97 | 6.3 | 6.31 | 2.71 | 2.05 | 21.3 | 74.14 | 3.95 | -- |  | Bridge
Bridge | 2021-06-28 12:23 | 5.99 | 6.2 | 5.84 | 2.94 | 2.07 | 20.97 | 73.78 | 4.15 | -- | 3m | Bridge
Bridge | 2021-06-28 12:23 | 5.89 | 6.52 | 6.23 | 2.54 | 2.08 | 21.18 | 73.42 | 4.16 | -- | 3m | Bridge
Bridge | 2021-06-28 12:23 | 6.1 | 6.31 | 6.27 | 2.88 | 2.09 | 21.57 | 72.82 | 4.17 | -- | 3m | Bridge
Bridge | 2021-06-28 12:23 | 6.02 | 6.55 | 6.62 | 2.58 | 2.08 | 21.76 | 72.64 | 4.18 | -- | 3m | Bridge
Bridge | 2021-06-28 12:23 | 6.01 | 6.44 | 6.24 | 2.83 | 2.09 | 21.52 | 72.22 | 4.2 | -- | 3m | Bridge
Bridge | 2021-06-28 12:23 | 6.34 | 6.57 | 6.46 | 2.66 | 2.07 | 22.03 | 71.84 | 4.2 | -- | 3m | Bridge
Bridge | 2021-06-28 12:23 | 6.35 | 6.57 | 6.82 | 2.5 | 2.07 | 22.24 | 71.33 | 4.21 | -- | 3m | Bridge
Bridge | 2021-06-28 12:23 | 6.14 | 6.43 | 6.58 | 2.74 | 2.07 | 21.88 | 71.16 | 4.22 | -- | 3m | Bridge
Bridge | 2021-06-28 12:23 | 5.96 | 6.89 | 6.38 | 2.5 | 2.11 | 21.73 | 70.9 | 4.22 | -- | 3m | Bridge
Bridge | 2021-06-28 12:23 | 6.04 | 6.54 | 6.37 | 2.62 | 2.07 | 21.57 | 69.88 | 4.22 | -- | 3m | Bridge
Bridge | 2021-06-28 12:23 | 6.2 | 6.57 | 6.73 | 2.59 | 2.1 | 22.08 | 70.34 | 4.21 | -- | 3m | Bridge
Bridge | 2021-06-28 12:23 | 5.88 | 6.48 | 6.17 | 2.85 | 2.09 | 21.38 | 70.87 | 4.18 | -- | 3m | Bridge
Bridge | 2021-06-28 12:23 | 6.07 | 6.6 | 6.25 | 2.68 | 2.07 | 21.6 | 71.31 | 4.17 | -- | 3m | Bridge
Bridge | 2021-06-28 12:24 | 6.05 | 6.74 | 6.32 | 2.73 | 2.08 | 21.84 | 70.89 | 4.2 | -- | 3m | Bridge
Bridge | 2021-06-28 12:24 | 6.23 | 6.51 | 6.33 | 2.56 | 2.09 | 21.63 | 70.33 | 4.21 | -- | 3m | Bridge
Bridge | 2021-06-28 12:24 | 6.19 | 6.61 | 6.77 | 2.53 | 2.06 | 22.11 | 70.31 | 4.23 | -- | 3m | Bridge
Bridge | 2021-06-28 12:24 | 6.16 | 6.64 | 6.78 | 2.33 | 2.09 | 21.9 | 70.49 | 4.24 | -- | 3m | Bridge
Bridge | 2021-06-28 12:24 | 6.17 | 6.47 | 6.25 | 2.73 | 2.11 | 21.62 | 71.13 | 4.25 | -- | 3m | Bridge
Bridge | 2021-06-28 12:24 | 6.31 | 6.61 | 6.54 | 2.67 | 2.08 | 22.13 | 71.14 | 4.26 | -- | 3m | Bridge
Bridge | 2021-06-28 12:24 | 6.09 | 6.71 | 6.64 | 2.35 | 2.06 | 21.79 | 70.79 | 4.26 | -- | 3m | Bridge
Bridge | 2021-06-28 12:24 | 5.97 | 6.49 | 6.82 | 2.51 | 2.12 | 21.79 | 70.47 | 4.32 | -- |  | Bridge
Bridge | 2021-06-28 12:24 | 5.63 | 6.35 | 5.88 | 2.82 | 2.14 | 20.67 | 70.74 | 4.62 | -- |  | Bridge
Bridge | 2021-06-28 12:24 | 5.58 | 6.52 | 6.46 | 2.46 | 2.14 | 21.02 | 70.88 | 4.72 | -- | 3.5m | Bridge
Bridge | 2021-06-28 12:24 | 6.16 | 6.34 | 6.33 | 2.62 | 2.11 | 21.45 | 71.29 | 4.71 | -- | 3.5m | Bridge
Bridge | 2021-06-28 12:24 | 5.8 | 6.54 | 6.64 | 2.28 | 2.13 | 21.27 | 71.42 | 4.71 | -- | 3.5m | Bridge
Bridge | 2021-06-28 12:24 | 6 | 6.64 | 6.76 | 2.66 | 2.17 | 22.06 | 70.58 | 4.71 | -- | 3.5m | Bridge
Bridge | 2021-06-28 12:24 | 5.66 | 6.87 | 6.49 | 2.61 | 2.11 | 21.63 | 69.91 | 4.71 | -- | 3.5m | Bridge
Bridge | 2021-06-28 12:24 | 6.01 | 6.64 | 6.67 | 2.55 | 2.13 | 21.87 | 70.5 | 4.7 | -- | 3.5m | Bridge
Bridge | 2021-06-28 12:24 | 6.28 | 6.33 | 6.06 | 2.83 | 2.12 | 21.5 | 70.41 | 4.7 | -- | 3.5m | Bridge
Bridge | 2021-06-28 12:24 | 6.04 | 6.77 | 6.83 | 2.33 | 2.11 | 21.97 | 70.08 | 4.71 | -- | 3.5m | Bridge
Bridge | 2021-06-28 12:24 | 6.25 | 6.28 | 6.43 | 2.76 | 2.1 | 21.71 | 70.12 | 4.69 | -- | 3.5m | Bridge
Bridge | 2021-06-28 12:25 | 5.93 | 6.64 | 6.27 | 2.7 | 2.13 | 21.54 | 69.63 | 4.68 | -- | 3.5m | Bridge
Bridge | 2021-06-28 12:25 | 5.62 | 6.64 | 6.17 | 2.6 | 2.15 | 21.02 | 69.85 | 4.7 | -- | 3.5m | Bridge
Bridge | 2021-06-28 12:25 | 6.19 | 6.54 | 6.51 | 2.6 | 2.13 | 21.85 | 70.22 | 4.7 | -- | 3.5m | Bridge
Bridge | 2021-06-28 12:25 | 5.89 | 6.89 | 6.52 | 2.44 | 2.18 | 21.75 | 70.64 | 4.69 | -- | 3.5m | Bridge
Bridge | 2021-06-28 12:25 | 5.54 | 6.78 | 6.41 | 2.52 | 2.19 | 21.25 | 70.89 | 4.69 | -- | 3.5m | Bridge
Bridge | 2021-06-28 12:25 | 5.84 | 6.69 | 6.27 | 2.68 | 2.14 | 21.47 | 71.02 | 4.68 | -- | 3.5m | Bridge
Bridge | 2021-06-28 12:25 | 5.46 | 6.55 | 6.59 | 2.61 | 2.21 | 21.22 | 70.74 | 4.69 | -- | 3.5m | Bridge
Bridge | 2021-06-28 12:25 | 5.82 | 6.74 | 6.14 | 2.49 | 2.23 | 21.2 | 70.42 | 4.69 | -- | 3.5m | Bridge
Bridge | 2021-06-28 12:25 | 5.46 | 6.59 | 6.63 | 2.64 | 2.22 | 21.32 | 70.87 | 4.68 | -- | 3.5m | Bridge
Bridge | 2021-06-28 12:25 | 6.16 | 6.34 | 6.42 | 2.69 | 2.16 | 21.62 | 70.22 | 4.63 | -- | 3.5m | Bridge
Bridge | 2021-06-28 12:25 | 5.51 | 6.48 | 6.06 | 2.59 | 2.13 | 20.63 | 69.81 | 4.14 | -- |  | Bridge
Bridge | 2021-06-28 12:25 | 5.86 | 6.74 | 6.05 | 2.45 | 2.14 | 21.09 | 71.75 | 3.74 | -- |  | Bridge
Bridge | 2021-06-28 12:25 | 5.59 | 6.61 | 6.19 | 2.45 | 2.13 | 20.85 | 72.21 | 3.55 | -- |  | Bridge
Bridge | 2021-06-28 12:25 | 5.84 | 6.41 | 6.05 | 2.65 | 2.14 | 20.96 | 72.44 | 3.35 | -- |  | Bridge
Bridge | 2021-06-28 12:25 | 5.82 | 6.36 | 5.87 | 2.72 | 2.17 | 20.76 | 72.98 | 3.17 | -- |  | Bridge
Bridge | 2021-06-28 12:25 | 5.89 | 6.48 | 6.41 | 2.58 | 2.14 | 21.35 | 72.41 | 2.96 | -- |  | Bridge
Bridge | 2021-06-28 12:25 | 6.05 | 6.87 | 6.49 | 2.32 | 2.08 | 21.72 | 74.53 | 2.61 | -- |  | Bridge
Bridge | 2021-06-28 12:25 | 6.84 | 6.69 | 5.62 | 3.23 | 2.07 | 22.39 | 77.83 | 2.21 | -- |  | Bridge
Bridge | 2021-06-28 12:26 | 8.07 | 6.56 | 5.52 | 3.91 | 1.96 | 24.07 | 78.95 | 1.8 | -- |  | Bridge
Bridge | 2021-06-28 12:26 | 4.65 | 3.79 | 3.55 | 1.24 | 0.94 | 13.23 | 76.48 | 1.33 | -- |  | Bridge
Bridge | 2021-06-28 12:26 | 0.09 | 0.24 | 0 | 0 | 0 | 0.32 | 76.63 | 1.18 | -- | boat | Bridge
Bridge | 2021-06-28 12:26 | 0 | 0.41 | 0 | 0 | 0 | 0.41 | 79.33 | 1.18 | -- | boat | Bridge
Bridge | 2021-06-28 12:26 | 0 | 0.53 | 0 | 0 | 0 | 0.53 | 76.59 | 1.18 | -- | boat | Bridge
Bridge | 2021-06-28 12:26 | 0 | 0.49 | 0.23 | 0 | 0 | 0.71 | 76.03 | 1.18 | -- | boat | Bridge
Bridge | 2021-06-28 12:26 | 0 | 0.62 | 0 | 0 | 0 | 0.62 | 67.31 | 1.18 | -- | boat | Bridge
Bridge | 2021-06-28 12:26 | 0 | 0.66 | 0 | 0 | 0 | 0.66 | 77.41 | 1.18 | -- | boat | Bridge
Bridge | 2021-06-28 12:26 | 0 | 0.55 | 0 | 0 | 0 | 0.55 | 76.54 | 1.18 | -- | boat | Bridge
Bridge | 2021-06-28 12:26 | 0.26 | 0.63 | 0 | 0 | 0 | 0.9 | 77.87 | 1.18 | -- | boat | Bridge
Bridge | 2021-06-28 12:26 | 0.09 | 0.6 | 0 | 0 | 0 | 0.69 | 77.6 | 1.18 | -- | boat | Bridge
Bridge | 2021-06-28 12:26 | 0 | 0.6 | 0 | 0 | 0 | 0.6 | 77.67 | 1.18 | -- | boat | Bridge
Bridge | 2021-06-28 12:26 | 0 | 0.68 | 0 | 0 | 0.02 | 0.68 | 78.51 | 1.18 | -- | boat | Bridge
Bridge | 2021-06-28 12:26 | 0 | 0.57 | 0 | 0 | 0 | 0.57 | 76.29 | 1.18 | -- | boat | Bridge
ODNR2 | 2021-06-28 13:04 | 0 | 0 | 0 | 0 | 0.78 | 0 | 49.06 | 1.17 | -- | boat | ODNR2
ODNR2 | 2021-06-28 13:04 | 0 | 0 | 0 | 0 | 0.13 | 0 | 22.55 | 1.17 | -- | boat | ODNR2
ODNR2 | 2021-06-28 13:04 | 0 | 0.89 | 0 | 0 | 0 | 0.89 | 31.7 | 1.18 | -- | boat | ODNR2
ODNR2 | 2021-06-28 13:04 | 5.09 | 0 | 0 | 1.04 | 0.23 | 6.13 | 38.41 | 1.5 | -- | boat | ODNR2
ODNR2 | 2021-06-28 13:04 | 0 | 2.48 | 6.38 | 0 | 0.26 | 8.86 | 50.22 | 1.52 | -- | Surface | ODNR2
ODNR2 | 2021-06-28 13:04 | 1.14 | 0.4 | 2.21 | 0 | 0.66 | 3.76 | 41.73 | 1.54 | -- | Surface | ODNR2
ODNR2 | 2021-06-28 13:04 | 0 | 1.81 | 4.26 | 0 | 0.43 | 6.08 | 38.67 | 1.54 | -- | Surface | ODNR2
ODNR2 | 2021-06-28 13:04 | 0 | 2.94 | 4.64 | 0.88 | 0 | 8.46 | 44.11 | 1.55 | -- | Surface | ODNR2
ODNR2 | 2021-06-28 13:04 | 3.43 | 0.74 | 0.9 | 0 | 0.42 | 5.08 | 27.3 | 1.55 | -- | Surface | ODNR2
ODNR2 | 2021-06-28 13:04 | 5.04 | 0.38 | 2.77 | 0 | 0.88 | 8.19 | 54.5 | 1.55 | -- | Surface | ODNR2
ODNR2 | 2021-06-28 13:04 | 5.28 | 2.57 | 2.73 | 0 | 0.65 | 10.58 | 74.57 | 1.52 | -- | Surface | ODNR2
ODNR2 | 2021-06-28 13:05 | 7.36 | 1.54 | 0 | 1.71 | 0.02 | 10.61 | 45.47 | 1.54 | -- | Surface | ODNR2
ODNR2 | 2021-06-28 13:05 | 0 | 1.25 | 1.62 | 3.38 | 0.51 | 6.25 | 41.28 | 1.52 | -- | Surface | ODNR2
ODNR2 | 2021-06-28 13:05 | 10.57 | 0 | 0 | 0 | 0 | 10.57 | 42.13 | 1.51 | -- | Surface | ODNR2
ODNR2 | 2021-06-28 13:05 | 3.2 | 0.6 | 0 | 2.71 | 0.92 | 6.52 | 40.56 | 1.51 | -- | Surface | ODNR2
ODNR2 | 2021-06-28 13:05 | 0 | 0.29 | 4.7 | 0 | 0.73 | 4.99 | 47.09 | 1.51 | -- | Surface | ODNR2
ODNR2 | 2021-06-28 13:05 | 0.55 | 0.88 | 1.89 | 0 | 0.74 | 3.33 | 20.22 | 1.52 | -- | Surface | ODNR2
ODNR2 | 2021-06-28 13:05 | 0 | 0.58 | 0 | 2.66 | 1.67 | 3.24 | 50.12 | 1.52 | -- | Surface | ODNR2
ODNR2 | 2021-06-28 13:05 | 5.86 | 0.25 | 1.56 | 0 | 0 | 7.67 | 31.19 | 1.52 | -- | Surface | ODNR2
ODNR2 | 2021-06-28 13:05 | 1.47 | 0 | 1.89 | 0 | 0.83 | 3.36 | 36.35 | 1.55 | -- |  | ODNR2
ODNR2 | 2021-06-28 13:05 | 6.88 | 4.98 | 0.18 | 0 | 1.35 | 12.04 | 63.45 | 1.61 | -- |  | ODNR2
ODNR2 | 2021-06-28 13:05 | 1.85 | 1.82 | 2.38 | 0.77 | 0.87 | 6.82 | 63.79 | 1.71 | -- |  | ODNR2
ODNR2 | 2021-06-28 13:05 | 6.35 | 0 | 4.85 | 2.49 | 0.76 | 13.69 | 87.34 | 1.78 | -- |  | ODNR2
ODNR2 | 2021-06-28 13:05 | 3.74 | 4.96 | 7.49 | 0 | 0.99 | 16.19 | 91.09 | 1.88 | -- |  | ODNR2
ODNR2 | 2021-06-28 13:05 | 6.72 | 3.58 | 7.22 | 0.31 | 0.88 | 17.82 | 95.05 | 1.99 | -- |  | ODNR2
ODNR2 | 2021-06-28 13:05 | 9.57 | 1.52 | 0 | 4.41 | 1.09 | 15.5 | 85.69 | 2.05 | -- |  | ODNR2
ODNR2 | 2021-06-28 13:05 | 4.98 | 0 | 0 | 6.8 | 1.38 | 11.78 | 88.23 | 2.14 | -- | 1m | ODNR2
ODNR2 | 2021-06-28 13:05 | 0.01 | 1.99 | 11.86 | 0 | 1.29 | 13.85 | 87.01 | 2.16 | -- | 1m | ODNR2
ODNR2 | 2021-06-28 13:05 | 5.98 | 1.45 | 0 | 5.77 | 1.81 | 13.2 | 86.25 | 2.17 | -- | 1m | ODNR2
ODNR2 | 2021-06-28 13:06 | 2.2 | 5.22 | 8.86 | 1.06 | 0.92 | 17.35 | 92.38 | 2.15 | -- | 1m | ODNR2
ODNR2 | 2021-06-28 13:06 | 7.85 | 0.27 | 0 | 6.41 | 1.35 | 14.53 | 90.71 | 2.16 | -- | 1m | ODNR2
ODNR2 | 2021-06-28 13:06 | 2.69 | 2.7 | 7.15 | 2.02 | 1.27 | 14.57 | 88.47 | 2.17 | -- | 1m | ODNR2
ODNR2 | 2021-06-28 13:06 | 4.56 | 3.11 | 2.75 | 3.31 | 1.62 | 13.74 | 87.46 | 2.17 | -- | 1m | ODNR2
ODNR2 | 2021-06-28 13:06 | 7.95 | 2.7 | 6.54 | 0 | 1.01 | 17.19 | 84.16 | 2.15 | -- | 1m | ODNR2
ODNR2 | 2021-06-28 13:06 | 7.72 | 0 | 0 | 5.3 | 1.23 | 13.02 | 92.9 | 2.14 | -- | 1m | ODNR2
ODNR2 | 2021-06-28 13:06 | 8.12 | 2.92 | 3.13 | 0.78 | 1.34 | 14.94 | 82.57 | 2.16 | -- | 1m | ODNR2
ODNR2 | 2021-06-28 13:06 | 4.71 | 1.19 | 4.32 | 3.36 | 1.18 | 13.59 | 87.7 | 2.15 | -- | 1m | ODNR2
ODNR2 | 2021-06-28 13:06 | 9.39 | 2.69 | 2.45 | 2.64 | 0.95 | 17.17 | 93.29 | 2.15 | -- | 1m | ODNR2
ODNR2 | 2021-06-28 13:06 | 2.19 | 1.93 | 8.52 | 0 | 1.28 | 12.64 | 97.92 | 2.16 | -- | 1m | ODNR2
ODNR2 | 2021-06-28 13:06 | 9.36 | 4.29 | 3.48 | 0 | 0.84 | 17.13 | 86.26 | 2.17 | -- | 1m | ODNR2
ODNR2 | 2021-06-28 13:06 | 11.06 | 2.11 | 0 | 3.96 | 0.95 | 17.13 | 89.06 | 2.18 | -- | 1m | ODNR2
ODNR2 | 2021-06-28 13:06 | 3.15 | 2.9 | 7.49 | 0 | 1.37 | 13.54 | 85.71 | 2.18 | -- | 1m | ODNR2
ODNR2 | 2021-06-28 13:06 | 2.56 | 1.02 | 0 | 6.48 | 1.99 | 10.06 | 90.66 | 2.19 | -- | 1m | ODNR2
ODNR2 | 2021-06-28 13:06 | 7.63 | 0 | 2.15 | 5.22 | 1 | 15 | 100 | 2.19 | -- | 1m | ODNR2
ODNR2 | 2021-06-28 13:06 | 2.12 | 0 | 3.66 | 4.46 | 1.71 | 10.24 | 92.63 | 2.21 | -- |  | ODNR2
ODNR2 | 2021-06-28 13:06 | 7.76 | 0 | 0 | 6.27 | 0.88 | 14.03 | 94.71 | 2.2 | -- |  | ODNR2
ODNR2 | 2021-06-28 13:06 | 8.41 | 3.69 | 4.1 | 0 | 1.66 | 16.19 | 92.08 | 2.2 | -- |  | ODNR2
ODNR2 | 2021-06-28 13:06 | 3.19 | 3.07 | 9.08 | 0 | 1.15 | 15.34 | 88.71 | 2.2 | -- |  | ODNR2
ODNR2 | 2021-06-28 13:07 | 8.75 | 0 | 0 | 5.57 | 1.54 | 14.32 | 87.53 | 2.35 | -- |  | ODNR2
ODNR2 | 2021-06-28 13:07 | 9.93 | 0 | 0.9 | 6.73 | 1.42 | 17.55 | 92.27 | 2.52 | -- |  | ODNR2
ODNR2 | 2021-06-28 13:07 | 5.25 | 2.53 | 9.55 | 2.46 | 1.09 | 19.79 | 91.03 | 2.59 | -- |  | ODNR2
ODNR2 | 2021-06-28 13:07 | 1.44 | 0 | 5.08 | 6.75 | 2.32 | 13.27 | 82.5 | 2.63 | -- |  | ODNR2
ODNR2 | 2021-06-28 13:07 | 7.08 | 4.19 | 9.61 | 0 | 1.45 | 20.88 | 86.18 | 2.66 | -- |  | ODNR2
ODNR2 | 2021-06-28 13:07 | 6.41 | 1.68 | 6.27 | 4.1 | 1.48 | 18.46 | 90.31 | 2.69 | -- |  | ODNR2
ODNR2 | 2021-06-28 13:07 | 3.23 | 1.83 | 10.28 | 2.79 | 1.55 | 18.13 | 84.62 | 2.76 | -- |  | ODNR2
ODNR2 | 2021-06-28 13:07 | 3.9 | 2.73 | 10.55 | 2.55 | 1.5 | 19.74 | 86.94 | 2.79 | -- |  | ODNR2
ODNR2 | 2021-06-28 13:07 | 4.87 | 1.35 | 8.68 | 3.77 | 1.41 | 18.67 | 86.95 | 2.83 | -- |  | ODNR2
ODNR2 | 2021-06-28 13:07 | 1.34 | 2.49 | 10.59 | 1.9 | 1.73 | 16.32 | 88.19 | 2.88 | -- |  | ODNR2
ODNR2 | 2021-06-28 13:07 | 4.23 | 2.04 | 8.81 | 3.32 | 1.39 | 18.41 | 92.3 | 3.02 | -- |  | ODNR2
ODNR2 | 2021-06-28 13:07 | 4.05 | 2.69 | 10.65 | 1.95 | 1.46 | 19.34 | 89.59 | 3.19 | -- | 2.0m | ODNR2
ODNR2 | 2021-06-28 13:07 | 2.57 | 1.38 | 10.1 | 3.14 | 1.57 | 17.18 | 91.36 | 3.19 | -- | 2.0m | ODNR2
ODNR2 | 2021-06-28 13:07 | 3.43 | 3.24 | 12.4 | 0.35 | 1.39 | 19.41 | 89.5 | 3.2 | -- | 2.0m | ODNR2
ODNR2 | 2021-06-28 13:07 | 3.36 | 0.44 | 8.21 | 4.9 | 1.8 | 16.92 | 90.48 | 3.2 | -- | 2.0m | ODNR2
ODNR2 | 2021-06-28 13:07 | 2.31 | 3.4 | 12.54 | 0.58 | 1.59 | 18.83 | 87.19 | 3.2 | -- | 2.0m | ODNR2
ODNR2 | 2021-06-28 13:07 | 5.26 | 1.42 | 6.64 | 5.03 | 1.71 | 18.34 | 86.99 | 3.21 | -- | 2.0m | ODNR2
ODNR2 | 2021-06-28 13:07 | 4.28 | 3.07 | 11.28 | 0.98 | 1.52 | 19.61 | 88.55 | 3.19 | -- | 2.0m | ODNR2
ODNR2 | 2021-06-28 13:08 | 2.94 | 1.87 | 10.54 | 2.93 | 1.67 | 18.27 | 88.97 | 3.19 | -- | 2.0m | ODNR2
ODNR2 | 2021-06-28 13:08 | 2.77 | 2.73 | 11.09 | 3.07 | 1.77 | 19.66 | 82.26 | 3.19 | -- | 2.0m | ODNR2
ODNR2 | 2021-06-28 13:08 | 5.72 | 2.22 | 9.06 | 3.65 | 1.46 | 20.65 | 86.11 | 3.2 | -- | 2.0m | ODNR2
ODNR2 | 2021-06-28 13:08 | 2.15 | 2.04 | 11.99 | 3.54 | 1.66 | 19.72 | 87.66 | 3.21 | -- | 2.0m | ODNR2
ODNR2 | 2021-06-28 13:08 | 2.08 | 3.52 | 16.31 | 0 | 1.43 | 21.91 | 88.43 | 3.21 | -- | 2.0m | ODNR2
ODNR2 | 2021-06-28 13:08 | 1.06 | 3.2 | 14.49 | 1.61 | 1.84 | 20.36 | 88.34 | 3.21 | -- | 2.0m | ODNR2
ODNR2 | 2021-06-28 13:08 | 1.33 | 2.94 | 16.4 | 0.82 | 1.54 | 21.49 | 88.02 | 3.21 | -- | 2.0m | ODNR2
ODNR2 | 2021-06-28 13:08 | 2.9 | 1.76 | 12.39 | 3.19 | 1.54 | 20.24 | 88.11 | 3.22 | -- | 2.0m | ODNR2
ODNR2 | 2021-06-28 13:08 | 1.42 | 2.52 | 16.11 | 1.13 | 1.63 | 21.18 | 82.93 | 3.21 | -- | 2.0m | ODNR2
ODNR2 | 2021-06-28 13:08 | 3.75 | 1.75 | 11.85 | 3.21 | 1.76 | 20.56 | 86.52 | 3.22 | -- | 2.0m | ODNR2
ODNR2 | 2021-06-28 13:08 | 2.66 | 1.73 | 12.22 | 4.65 | 1.87 | 21.26 | 85.2 | 3.23 | -- | 2.0m | ODNR2
ODNR2 | 2021-06-28 13:08 | 0.67 | 2.33 | 13.77 | 2.96 | 1.87 | 19.73 | 85.77 | 3.24 | -- | 2.0m | ODNR2
ODNR2 | 2021-06-28 13:08 | 1.91 | 2.91 | 14.2 | 2.2 | 1.71 | 21.22 | 85.9 | 3.24 | -- | 2.0m | ODNR2
ODNR2 | 2021-06-28 13:08 | 4.3 | 2.41 | 13.13 | 2.04 | 1.53 | 21.88 | 85.5 | 3.37 | -- |  | ODNR2
ODNR2 | 2021-06-28 13:08 | 2.2 | 2.04 | 11.81 | 3.68 | 1.68 | 19.73 | 84.43 | 3.65 | -- |  | ODNR2
ODNR2 | 2021-06-28 13:08 | 2.8 | 2.12 | 14.02 | 2.48 | 1.57 | 21.42 | 80.48 | 3.91 | -- |  | ODNR2
ODNR2 | 2021-06-28 13:08 | 2.2 | 2.63 | 15 | 1.98 | 1.55 | 21.8 | 74.98 | 4.1 | -- | 3.0m | ODNR2
ODNR2 | 2021-06-28 13:08 | 2.64 | 3.13 | 13.67 | 1.66 | 1.33 | 21.1 | 64.92 | 4.11 | -- | 3.0m | ODNR2
ODNR2 | 2021-06-28 13:09 | 2.6 | 3.16 | 13.8 | 1.98 | 1.24 | 21.54 | 48.47 | 4.11 | -- | 3.0m | ODNR2
ODNR2 | 2021-06-28 13:09 | 2.57 | 2.83 | 13.23 | 2.2 | 1.27 | 20.82 | 53.14 | 4.1 | -- | 3.0m | ODNR2
ODNR2 | 2021-06-28 13:09 | 3.03 | 2.74 | 13.88 | 2.12 | 1.3 | 21.76 | 64.48 | 4.09 | -- | 3.0m | ODNR2
ODNR2 | 2021-06-28 13:09 | 2.4 | 2.93 | 15.19 | 1.73 | 1.38 | 22.26 | 67.07 | 4.11 | -- | 3.0m | ODNR2
ODNR2 | 2021-06-28 13:09 | 2.64 | 2.75 | 16.25 | 1.75 | 1.45 | 23.38 | 63.89 | 4.11 | -- | 3.0m | ODNR2
ODNR2 | 2021-06-28 13:09 | 2.94 | 2.96 | 14.18 | 2.02 | 1.34 | 22.11 | 62.66 | 4.11 | -- | 3.0m | ODNR2
ODNR2 | 2021-06-28 13:09 | 2.39 | 3.08 | 15.19 | 1.68 | 1.39 | 22.35 | 56.12 | 4.1 | -- | 3.0m | ODNR2
ODNR2 | 2021-06-28 13:09 | 1.72 | 3.55 | 15.7 | 1.18 | 1.26 | 22.15 | 54.11 | 4.1 | -- | 3.0m | ODNR2
ODNR2 | 2021-06-28 13:09 | 2.82 | 3.11 | 15.11 | 1.87 | 1.26 | 22.9 | 55.46 | 4.11 | -- | 3.0m | ODNR2
ODNR2 | 2021-06-28 13:09 | 3.01 | 2.83 | 15.31 | 2.06 | 1.37 | 23.21 | 57.6 | 4.11 | -- | 3.0m | ODNR2
ODNR2 | 2021-06-28 13:09 | 2.71 | 2.98 | 15.45 | 1.78 | 1.39 | 22.92 | 58.66 | 4.11 | -- | 3.0m | ODNR2
ODNR2 | 2021-06-28 13:09 | 1.99 | 3.12 | 15.74 | 1.26 | 1.41 | 22.11 | 62.1 | 4.1 | -- | 3.0m | ODNR2
ODNR2 | 2021-06-28 13:09 | 2.64 | 2.55 | 15.67 | 2.12 | 1.5 | 22.98 | 65.98 | 4.1 | -- | 3.0m | ODNR2
ODNR2 | 2021-06-28 13:09 | 2.57 | 3.08 | 16.46 | 1.44 | 1.45 | 23.56 | 68.16 | 4.11 | -- | 3.0m | ODNR2
ODNR2 | 2021-06-28 13:09 | 2.87 | 3.16 | 15.19 | 1.55 | 1.44 | 22.76 | 70.5 | 4.1 | -- | 3.0m | ODNR2
ODNR2 | 2021-06-28 13:09 | 2.23 | 3.19 | 16.83 | 1.25 | 1.53 | 23.49 | 71.35 | 4.1 | -- | 3.0m | ODNR2
ODNR2 | 2021-06-28 13:09 | 2.62 | 2.69 | 15.25 | 1.91 | 1.58 | 22.48 | 71.07 | 4.1 | -- | 3.0m | ODNR2
ODNR2 | 2021-06-28 13:09 | 2.2 | 2.79 | 16.52 | 1.56 | 1.67 | 23.07 | 73.41 | 4.1 | -- | 3.0m | ODNR2
ODNR2 | 2021-06-28 13:09 | 2.68 | 2.25 | 15.09 | 2.66 | 1.62 | 22.68 | 74.1 | 4.09 | -- |  | ODNR2
ODNR2 | 2021-06-28 13:10 | 1.83 | 3 | 16.61 | 0.97 | 1.57 | 22.41 | 74.16 | 4.08 | -- |  | ODNR2
ODNR2 | 2021-06-28 13:10 | 2.1 | 2.49 | 16.15 | 1.5 | 1.55 | 22.23 | 77.93 | 3.83 | -- |  | ODNR2
ODNR2 | 2021-06-28 13:10 | 2.92 | 2.61 | 15.62 | 1.64 | 1.42 | 22.79 | 79.48 | 3.57 | -- |  | ODNR2
ODNR2 | 2021-06-28 13:10 | 2.69 | 2.75 | 14.44 | 1.62 | 1.57 | 21.51 | 81.92 | 3.25 | -- |  | ODNR2
ODNR2 | 2021-06-28 13:10 | 3.88 | 2.53 | 12.05 | 1.83 | 1.61 | 20.29 | 86.06 | 2.94 | -- |  | ODNR2
ODNR2 | 2021-06-28 13:10 | 7.94 | 0.16 | 5.11 | 6.65 | 1.22 | 19.86 | 81.39 | 2.63 | -- |  | ODNR2
ODNR2 | 2021-06-28 13:10 | 4.71 | 0 | 5.92 | 6.2 | 1.49 | 16.83 | 92 | 2.45 | -- |  | ODNR2
ODNR2 | 2021-06-28 13:10 | 6.31 | 3.58 | 7.87 | 0 | 1.35 | 17.77 | 85.63 | 1.92 | -- |  | ODNR2
ODNR2 | 2021-06-28 13:10 | 6.25 | 1.98 | 1.53 | 3.14 | 1.45 | 12.91 | 81.37 | 1.5 | -- |  | ODNR2
ODNR2 | 2021-06-28 13:10 | 0 | 0.41 | 0.08 | 0 | 0 | 0.49 | 67.89 | 1.18 | -- | boat | ODNR2
ODNR2 | 2021-06-28 13:10 | 0.05 | 0 | 0 | 0 | 0 | 0.05 | 73.54 | 1.18 | -- | boat | ODNR2
ODNR2 | 2021-06-28 13:10 | 0 | 0.87 | 0 | 0 | 0 | 0.87 | 86.79 | 1.18 | -- | boat | ODNR2
ODNR2 | 2021-06-28 13:10 | 0.59 | 0.25 | 0 | 0 | 0 | 0.84 | 78.82 | 1.2 | -- | boat | ODNR2
ODNR2 | 2021-06-28 13:10 | 0 | 0.82 | 0 | 0 | 0.14 | 0.82 | 83.85 | 1.2 | -- | boat | ODNR2
ODNR2 | 2021-06-28 13:10 | 0 | 0 | 0 | 0 | 0 | 0 | 87.03 | 1.18 | -- | boat | ODNR2
ODNR2 | 2021-06-28 13:10 | 0 | 0.67 | 0 | 0 | 0 | 0.67 | 80.65 | 1.18 | -- | boat | ODNR2
ODNR2 | 2021-06-28 13:10 | 0 | 0.31 | 0 | 0.37 | 0 | 0.68 | 82.61 | 1.18 | -- | boat | ODNR2
ODNR2 | 2021-06-28 13:10 | 0 | 0.13 | 0 | 0.47 | 0.06 | 0.6 | 81.18 | 1.18 | -- | boat | ODNR2
ODNR2 | 2021-06-28 13:11 | 0 | 0.39 | 0 | 0 | 0 | 0.39 | 79.04 | 1.18 | -- | boat | ODNR2
ODNR2 | 2021-06-28 13:11 | 0 | 0.72 | 0 | 0 | 0.06 | 0.72 | 82.38 | 1.18 | -- | boat | ODNR2
ODNR2 | 2021-06-28 13:11 | 0 | 0.59 | 0 | 0 | 0 | 0.59 | 78.65 | 1.18 | -- | boat | ODNR2
ODNR2 | 2021-06-28 13:11 | 0.13 | 0.65 | 0 | 0 | 0 | 0.78 | 78.65 | 1.18 | -- | boat | ODNR2
ODNR2 | 2021-06-28 13:11 | 0 | 0.94 | 0 | 0 | 0 | 0.94 | 75.55 | 1.18 | -- | boat | ODNR2
ODNR2 | 2021-06-28 13:11 | 0 | 0.28 | 0 | 0 | 0.23 | 0.28 | 75.83 | 1.18 | -- | boat | ODNR2
ODNR2 | 2021-06-28 13:11 | 1.02 | 0.44 | 0 | 0 | 0 | 1.46 | 79.1 | 1.18 | -- | boat | ODNR2
ODNR2 | 2021-06-28 13:11 | 0 | 1.07 | 0 | 0 | 0 | 1.07 | 83.64 | 1.18 | -- | boat | ODNR2
BUOY2 | 2021-06-28 13:32 | 0 | 0.26 | 0 | 0 | 0.14 | 0.26 | 51.07 | 1.17 | -- | boat | BUOY2
BUOY2 | 2021-06-28 13:32 | 0 | 0.52 | 0 | 0 | 0 | 0.52 | 50.62 | 1.17 | -- | boat | BUOY2
BUOY2 | 2021-06-28 13:32 | 0 | 0 | 0 | 0 | 0 | 0 | 46.11 | 1.16 | -- | boat | BUOY2
BUOY2 | 2021-06-28 13:33 | 0 | 1.77 | 0 | 0 | 0 | 1.77 | 29.06 | 1.17 | -- | boat | BUOY2
BUOY2 | 2021-06-28 13:33 | 0.53 | 0 | 0 | 0 | 0 | 0.53 | 59.33 | 1.17 | -- | boat | BUOY2
BUOY2 | 2021-06-28 13:33 | 0 | 0.26 | 0 | 1.49 | 0.23 | 1.75 | 59.57 | 1.16 | -- | boat | BUOY2
BUOY2 | 2021-06-28 13:33 | 0 | 2.74 | 0 | 0 | 0 | 2.74 | 67.61 | 1.17 | -- | boat | BUOY2
BUOY2 | 2021-06-28 13:33 | 0 | 1.24 | 0 | 0 | 0 | 1.24 | 48.5 | 1.17 | -- | boat | BUOY2
BUOY2 | 2021-06-28 13:33 | 0 | 1.75 | 0 | 0 | 0 | 1.75 | 21.4 | 1.17 | -- | boat | BUOY2
BUOY2 | 2021-06-28 13:33 | 0 | 1.12 | 0 | 0 | 0 | 1.12 | 48.58 | 1.16 | -- | boat | BUOY2
BUOY2 | 2021-06-28 13:33 | 0.21 | 1.68 | 0 | 0 | 0.37 | 1.89 | 25.7 | 1.24 | -- |  | BUOY2
BUOY2 | 2021-06-28 13:33 | 0 | 2.19 | 2.85 | 0 | 1.73 | 5.05 | 73.19 | 1.69 | -- |  | BUOY2
BUOY2 | 2021-06-28 13:33 | 4.51 | 7.04 | 4.76 | 0 | 1.43 | 16.3 | 80.46 | 2.09 | -- | Surface | BUOY2
BUOY2 | 2021-06-28 13:33 | 2.72 | 7.17 | 5.07 | 0 | 1.72 | 14.96 | 84.01 | 2.13 | -- | Surface | BUOY2
BUOY2 | 2021-06-28 13:33 | 5.6 | 2.34 | 0 | 4.02 | 1.88 | 11.96 | 86.24 | 2.11 | -- | 1.0m | BUOY2
BUOY2 | 2021-06-28 13:33 | 11.31 | 5.03 | 0 | 2.17 | 1.04 | 18.51 | 92 | 2.11 | -- | 1.0m | BUOY2
BUOY2 | 2021-06-28 13:33 | 2.88 | 0.98 | 0 | 6.45 | 2.12 | 10.32 | 93.62 | 2.13 | -- | 1.0m | BUOY2
BUOY2 | 2021-06-28 13:33 | 10.04 | 2.9 | 0 | 3.39 | 1.02 | 16.33 | 98.56 | 2.12 | -- | 1.0m | BUOY2
BUOY2 | 2021-06-28 13:33 | 8.76 | 4.53 | 6.5 | 0.07 | 0.41 | 19.86 | 87.34 | 2.11 | -- | 1.0m | BUOY2
BUOY2 | 2021-06-28 13:33 | 1.13 | 3.14 | 8.99 | 0 | 1.22 | 13.26 | 85.95 | 2.1 | -- | 1.0m | BUOY2
BUOY2 | 2021-06-28 13:33 | 0 | 5.99 | 7.08 | 0 | 2.24 | 13.07 | 91.14 | 2.12 | -- | 1.0m | BUOY2
BUOY2 | 2021-06-28 13:33 | 9.65 | 3.96 | 0 | 3.93 | 0.88 | 17.55 | 90.3 | 2.14 | -- | 1.0m | BUOY2
BUOY2 | 2021-06-28 13:34 | 5.15 | 5.92 | 5.76 | 0 | 1.48 | 16.82 | 94.67 | 2.15 | -- | 1.0m | BUOY2
BUOY2 | 2021-06-28 13:34 | 8.56 | 5.72 | 3.11 | 0 | 1.21 | 17.38 | 100 | 2.14 | -- | 1.0m | BUOY2
BUOY2 | 2021-06-28 13:34 | 3.33 | 2.49 | 0 | 5.91 | 2.08 | 11.74 | 88.59 | 2.14 | -- | 1.0m | BUOY2
BUOY2 | 2021-06-28 13:34 | 7.43 | 5.38 | 4.1 | 0.49 | 1.53 | 17.4 | 100 | 2.14 | -- | 1.0m | BUOY2
BUOY2 | 2021-06-28 13:34 | 5.99 | 4.81 | 2.45 | 1.39 | 1.9 | 14.65 | 73.96 | 2.13 | -- | 1.0m | BUOY2
BUOY2 | 2021-06-28 13:34 | 2.22 | 4.45 | 7.48 | 1.51 | 1.46 | 15.66 | 92.49 | 2.13 | -- | 1.0m | BUOY2
BUOY2 | 2021-06-28 13:34 | 3.86 | 4.69 | 4.72 | 3.06 | 1.78 | 16.33 | 89.27 | 2.13 | -- | 1.0m | BUOY2
BUOY2 | 2021-06-28 13:34 | 9.07 | 4.39 | 3.21 | 3.22 | 1.05 | 19.89 | 93.2 | 2.13 | -- | 1.0m | BUOY2
BUOY2 | 2021-06-28 13:34 | 5.9 | 3.17 | 1.94 | 5.49 | 1.49 | 16.5 | 91.13 | 2.17 | -- | 1.0m | BUOY2
BUOY2 | 2021-06-28 13:34 | 7 | 4.93 | 5.07 | 3.78 | 1.31 | 20.77 | 91.92 | 2.64 | -- |  | BUOY2
BUOY2 | 2021-06-28 13:34 | 6.76 | 5.66 | 6.04 | 2.5 | 1.68 | 20.96 | 87.96 | 2.95 | -- |  | BUOY2
BUOY2 | 2021-06-28 13:34 | 6.63 | 5.66 | 5.06 | 4.2 | 2.05 | 21.54 | 88.93 | 3.22 | -- | 2.0m | BUOY2
BUOY2 | 2021-06-28 13:34 | 6.04 | 5.62 | 7.5 | 3.95 | 1.84 | 23.11 | 85.42 | 3.24 | -- | 2.0m | BUOY2
BUOY2 | 2021-06-28 13:34 | 5.62 | 6.53 | 9.78 | 3.25 | 1.79 | 25.17 | 85.96 | 3.25 | -- | 2.0m | BUOY2
BUOY2 | 2021-06-28 13:34 | 4.8 | 6.95 | 9.78 | 3.91 | 1.9 | 25.43 | 83.7 | 3.23 | -- | 2.0m | BUOY2
BUOY2 | 2021-06-28 13:34 | 5.63 | 7.19 | 11.18 | 2.55 | 1.74 | 26.54 | 84.1 | 3.22 | -- | 2.0m | BUOY2
BUOY2 | 2021-06-28 13:34 | 6.24 | 6.46 | 9.09 | 3.71 | 1.85 | 25.5 | 84.97 | 3.25 | -- | 2.0m | BUOY2
BUOY2 | 2021-06-28 13:34 | 4.95 | 7.71 | 12.86 | 2.1 | 1.82 | 27.63 | 83.81 | 3.23 | -- | 2.0m | BUOY2
BUOY2 | 2021-06-28 13:35 | 5.89 | 7.07 | 11.18 | 3.13 | 1.91 | 27.26 | 84.58 | 3.23 | -- | 2.0m | BUOY2
BUOY2 | 2021-06-28 13:35 | 5.77 | 6.99 | 10.85 | 3.12 | 1.86 | 26.73 | 83.35 | 3.24 | -- | 2.0m | BUOY2
BUOY2 | 2021-06-28 13:35 | 3.94 | 7.07 | 12.8 | 3.19 | 2.01 | 26.99 | 84.73 | 3.24 | -- | 2.0m | BUOY2
BUOY2 | 2021-06-28 13:35 | 4.74 | 6.64 | 11.71 | 3.82 | 1.9 | 26.9 | 82.99 | 3.22 | -- | 2.0m | BUOY2
BUOY2 | 2021-06-28 13:35 | 4.86 | 7.12 | 12.71 | 2.9 | 1.87 | 27.58 | 82.63 | 3.22 | -- | 2.0m | BUOY2
BUOY2 | 2021-06-28 13:35 | 4.53 | 7 | 12.06 | 3.65 | 1.94 | 27.25 | 81.62 | 3.23 | -- | 2.0m | BUOY2
BUOY2 | 2021-06-28 13:35 | 4.36 | 6.91 | 12 | 3.44 | 1.91 | 26.72 | 83 | 3.22 | -- | 2.0m | BUOY2
BUOY2 | 2021-06-28 13:35 | 5.92 | 7.43 | 11.58 | 3.03 | 1.85 | 27.96 | 81.93 | 3.22 | -- | 2.0m | BUOY2
BUOY2 | 2021-06-28 13:35 | 4.5 | 6.62 | 11.52 | 4.42 | 2.08 | 27.07 | 83.2 | 3.23 | -- | 2.0m | BUOY2
BUOY2 | 2021-06-28 13:35 | 4.66 | 6.9 | 11.36 | 4.47 | 1.88 | 27.39 | 82.74 | 3.23 | -- | 2.0m | BUOY2
BUOY2 | 2021-06-28 13:35 | 4.39 | 7.21 | 12.74 | 2.59 | 1.9 | 26.93 | 82.58 | 3.22 | -- | 2.0m | BUOY2
BUOY2 | 2021-06-28 13:35 | 4.77 | 6.98 | 11.17 | 4.15 | 1.98 | 27.07 | 82.83 | 3.23 | -- | 2.0m | BUOY2
BUOY2 | 2021-06-28 13:35 | 5 | 6.61 | 11.71 | 3.79 | 1.92 | 27.11 | 82.38 | 3.5 | -- |  | BUOY2
BUOY2 | 2021-06-28 13:35 | 4.23 | 6.85 | 13.18 | 3.3 | 1.9 | 27.57 | 82.07 | 3.67 | -- | 2.5m | BUOY2
BUOY2 | 2021-06-28 13:35 | 4.92 | 6.89 | 13.12 | 3.14 | 1.91 | 28.07 | 82.29 | 3.67 | -- | 2.5m | BUOY2
BUOY2 | 2021-06-28 13:35 | 4.22 | 6.91 | 13.9 | 2.87 | 1.86 | 27.89 | 82 | 3.66 | -- | 2.5m | BUOY2
BUOY2 | 2021-06-28 13:35 | 4.63 | 6.96 | 12.63 | 2.98 | 1.9 | 27.2 | 81.92 | 3.67 | -- | 2.5m | BUOY2
BUOY2 | 2021-06-28 13:35 | 3.7 | 6.95 | 12.8 | 3.38 | 1.98 | 26.84 | 82.93 | 3.67 | -- | 2.5m | BUOY2
BUOY2 | 2021-06-28 13:36 | 3.52 | 6.31 | 12.51 | 3.96 | 2.05 | 26.29 | 81.73 | 3.68 | -- | 2.5m | BUOY2
BUOY2 | 2021-06-28 13:36 | 4.73 | 7.07 | 12.31 | 3.44 | 1.88 | 27.55 | 81.01 | 3.67 | -- | 2.5m | BUOY2
BUOY2 | 2021-06-28 13:36 | 3.41 | 6.89 | 13.79 | 2.97 | 2.01 | 27.06 | 81.51 | 3.68 | -- | 2.5m | BUOY2
BUOY2 | 2021-06-28 13:36 | 4.93 | 7.79 | 14.72 | 1.15 | 1.77 | 28.6 | 80.89 | 3.69 | -- | 2.5m | BUOY2
BUOY2 | 2021-06-28 13:36 | 5.06 | 6.51 | 11.93 | 4.06 | 1.93 | 27.55 | 79.74 | 3.69 | -- | 2.5m | BUOY2
BUOY2 | 2021-06-28 13:36 | 5.1 | 6.04 | 11.06 | 4.45 | 2.02 | 26.65 | 83.05 | 3.68 | -- | 2.5m | BUOY2
BUOY2 | 2021-06-28 13:36 | 4.98 | 6.76 | 12.2 | 3.72 | 1.94 | 27.66 | 82.87 | 3.68 | -- | 2.5m | BUOY2
BUOY2 | 2021-06-28 13:36 | 4.07 | 7.36 | 14.12 | 2.15 | 1.94 | 27.7 | 80.94 | 3.69 | -- | 2.5m | BUOY2
BUOY2 | 2021-06-28 13:36 | 4.41 | 6.78 | 12.59 | 3.32 | 1.92 | 27.09 | 81.56 | 3.67 | -- | 2.5m | BUOY2
BUOY2 | 2021-06-28 13:36 | 3.9 | 6.56 | 12.09 | 3.65 | 2.08 | 26.21 | 79.65 | 3.68 | -- | 2.5m | BUOY2
BUOY2 | 2021-06-28 13:36 | 4.2 | 7.4 | 13.61 | 2.11 | 1.85 | 27.31 | 81.4 | 3.67 | -- | 2.5m | BUOY2
BUOY2 | 2021-06-28 13:36 | 4.74 | 7.01 | 12.53 | 2.73 | 1.9 | 27 | 81.34 | 3.69 | -- | 2.5m | BUOY2
BUOY2 | 2021-06-28 13:36 | 5.33 | 6.37 | 11.2 | 3.65 | 1.93 | 26.55 | 82.06 | 3.68 | -- | 2.5m | BUOY2
BUOY2 | 2021-06-28 13:36 | 3.32 | 6.91 | 13.52 | 2.45 | 1.9 | 26.2 | 81.19 | 3.67 | -- | 2.5m | BUOY2
BUOY2 | 2021-06-28 13:36 | 5.19 | 6.51 | 12.68 | 3.3 | 1.93 | 27.68 | 82.37 | 3.24 | -- |  | BUOY2
BUOY2 | 2021-06-28 13:36 | 4.04 | 7.19 | 12.5 | 3.43 | 1.96 | 27.17 | 82.25 | 2.9 | -- |  | BUOY2
BUOY2 | 2021-06-28 13:36 | 6.11 | 6.13 | 6.49 | 5.05 | 1.73 | 23.78 | 88.98 | 2.63 | -- |  | BUOY2
BUOY2 | 2021-06-28 13:36 | 3.62 | 5.98 | 5.7 | 4.14 | 2.04 | 19.44 | 86.92 | 2.31 | -- |  | BUOY2
BUOY2 | 2021-06-28 13:37 | 6.94 | 3.59 | 9.75 | 0 | 0.98 | 20.29 | 83.49 | 1.92 | -- |  | BUOY2
BUOY2 | 2021-06-28 13:37 | 3.76 | 1.45 | 0 | 4.61 | 1.89 | 9.83 | 72.18 | 1.61 | -- |  | BUOY2
BUOY2 | 2021-06-28 13:37 | 0 | 0.22 | 0 | 0 | 0 | 0.22 | 24.57 | 1.22 | -- |  | BUOY2
BUOY2 | 2021-06-28 13:37 | 0 | 0.7 | 0 | 0 | 0 | 0.7 | 15.28 | 1.17 | -- | Boat | BUOY2
BUOY2 | 2021-06-28 13:37 | 0 | 0.16 | 0 | 0 | 0 | 0.16 | 77.59 | 1.18 | -- | Boat | BUOY2
BUOY2 | 2021-06-28 13:37 | 0 | 0.57 | 0 | 0 | 0.44 | 0.57 | 100 | 1.17 | -- | Boat | BUOY2
BUOY2 | 2021-06-28 13:37 | 0 | 0 | 0 | 0 | 0.2 | 0 | 84.81 | 1.17 | -- | Boat | BUOY2
BUOY2 | 2021-06-28 13:37 | 0.91 | 0.39 | 0 | 0.31 | 0 | 1.61 | 79.06 | 1.17 | -- | Boat | BUOY2
BUOY2 | 2021-06-28 13:37 | 0 | 1.69 | 0 | 0 | 0 | 1.69 | 83.19 | 1.17 | -- | Boat | BUOY2
BUOY2 | 2021-06-28 13:37 | 0.37 | 0.43 | 0 | 0 | 0 | 0.8 | 89.39 | 1.17 | -- | Boat | BUOY2
BUOY2 | 2021-06-28 13:37 | 0 | 0.43 | 0 | 0 | 0 | 0.43 | 87.55 | 1.17 | -- | Boat | BUOY2
BUOY2 | 2021-06-28 13:37 | 0.15 | 0 | 0 | 0.26 | 0 | 0.4 | 84.05 | 1.17 | -- | Boat | BUOY2
BUOY2 | 2021-06-28 13:37 | 0 | 0.55 | 0 | 0 | 0 | 0.55 | 82.86 | 1.17 | -- | Boat | BUOY2
BUOY2 | 2021-06-28 13:37 | 0 | 0.7 | 0 | 0 | 0.04 | 0.7 | 85.71 | 1.18 | -- | Boat | BUOY2
BUOY2 | 2021-06-28 13:37 | 0 | 0 | 0 | 0 | 0 | 0 | 81.41 | 1.18 | -- | Boat | BUOY2
BUOY2 | 2021-06-28 13:37 | 0 | 0.51 | 0 | 0 | 0.11 | 0.51 | 81.95 | 1.18 | -- | Boat | BUOY2
BUOY2 | 2021-06-28 13:37 | 0 | 0 | 0 | 0.33 | 0 | 0.33 | 81.93 | 1.18 | -- | Boat | BUOY2
BUOY2 | 2021-06-28 13:37 | 0 | 0 | 0 | 0.26 | 0.02 | 0.26 | 83.43 | 1.18 | -- | Boat | BUOY2
BUOY2 | 2021-06-28 13:37 | 0 | 1.05 | 0 | 0.07 | 0 | 1.12 | 82.09 | 1.17 | -- | Boat | BUOY2
BUOY2 | 2021-06-28 13:38 | 0 | 0 | 0 | 0 | 0 | 0 | 84.3 | 1.18 | -- | Boat | BUOY2
BUOY2 | 2021-06-28 13:38 | 0 | 1.06 | 0 | 0 | 0 | 1.06 | 80.03 | 1.18 | -- | Boat | BUOY2
ODNR1 | 2021-06-28 13:58 | 0 | 0 | 0 | 0 | 0 | 0 | 17.37 | 1.17 | -- | Surface | ODNR1
ODNR1 | 2021-06-28 13:58 | 0 | 0 | 0.43 | 0 | 0.19 | 0.43 | 15.04 | 1.17 | -- | Surface | ODNR1
ODNR1 | 2021-06-28 13:58 | 0 | 0 | 0 | 0 | 0 | 0 | 10.14 | 1.17 | -- | Surface | ODNR1
ODNR1 | 2021-06-28 13:58 | 0 | 0 | 0 | 0 | 0 | 0 | 10.59 | 1.16 | -- | Surface | ODNR1
ODNR1 | 2021-06-28 13:58 | 0 | 0 | 0 | 0 | 0 | 0 | 22.36 | 1.17 | -- | Surface | ODNR1
ODNR1 | 2021-06-28 13:58 | 0 | 0 | 0.46 | 0 | 0 | 0.46 | 16.12 | 1.17 | -- | Surface | ODNR1
ODNR1 | 2021-06-28 13:58 | 0 | 0.62 | 0 | 0 | 0 | 0.62 | 9.73 | 1.17 | -- | Surface | ODNR1
ODNR1 | 2021-06-28 13:58 | 1.74 | 0 | 0 | 0 | 0.05 | 1.74 | 6.28 | 1.16 | -- | Surface | ODNR1
ODNR1 | 2021-06-28 13:58 | 0 | 0 | 0 | 0 | 0.28 | 0 | 2.25 | 1.17 | -- | Surface | ODNR1
ODNR1 | 2021-06-28 13:58 | 0 | 0 | 0 | 0 | 0.21 | 0 | 18.85 | 1.25 | -- |  | ODNR1
ODNR1 | 2021-06-28 13:58 | 1.35 | 3.86 | 5.62 | 0 | 0.34 | 10.84 | 67.89 | 1.5 | -- |  | ODNR1
ODNR1 | 2021-06-28 13:59 | 0 | 3.41 | 0 | 1.37 | 1.82 | 4.78 | 49.13 | 1.52 | -- |  | ODNR1
ODNR1 | 2021-06-28 13:59 | 4.21 | 1.99 | 3.53 | 0 | 0.11 | 9.73 | 18.2 | 1.54 | -- |  | ODNR1
ODNR1 | 2021-06-28 13:59 | 4.62 | 0.05 | 0 | 1.68 | 0.59 | 6.35 | 27.23 | 1.56 | -- |  | ODNR1
ODNR1 | 2021-06-28 13:59 | 1.67 | 3.93 | 3.82 | 1.29 | 1.11 | 10.71 | 74.86 | 1.72 | -- |  | ODNR1
ODNR1 | 2021-06-28 13:59 | 5.3 | 8.79 | 5.36 | 0 | 1.74 | 19.46 | 86.84 | 2.03 | -- |  | ODNR1
ODNR1 | 2021-06-28 13:59 | 5.3 | 2.2 | 0 | 8.82 | 1.79 | 16.33 | 81.47 | 2.15 | -- |  | ODNR1
ODNR1 | 2021-06-28 13:59 | 6.85 | 7.97 | 4.1 | 1.5 | 1.92 | 20.41 | 87.18 | 2.13 | -- |  | ODNR1
ODNR1 | 2021-06-28 13:59 | 1.59 | 4.62 | 0 | 7.5 | 2.41 | 13.72 | 79.04 | 2.14 | -- |  | ODNR1
ODNR1 | 2021-06-28 13:59 | 9.99 | 7.63 | 0 | 4.31 | 1.42 | 21.93 | 92.16 | 2.2 | -- |  | ODNR1
ODNR1 | 2021-06-28 13:59 | 7.81 | 4.75 | 2.14 | 9.13 | 2.25 | 23.83 | 85.46 | 2.56 | -- |  | ODNR1
ODNR1 | 2021-06-28 13:59 | 6.04 | 6 | 5.46 | 6.98 | 2.14 | 24.48 | 89 | 3.04 | -- |  | ODNR1
ODNR1 | 2021-06-28 13:59 | 4.23 | 5.52 | 7.3 | 4.32 | 1.91 | 21.38 | 92.33 | 3.14 | -- |  | ODNR1
ODNR1 | 2021-06-28 13:59 | 3.11 | 7.61 | 12.84 | 0 | 1.7 | 23.57 | 94.49 | 3.15 | -- |  | ODNR1
ODNR1 | 2021-06-28 13:59 | 4.88 | 5.88 | 9.16 | 2.39 | 1.64 | 22.31 | 91.5 | 3.15 | -- |  | ODNR1
ODNR1 | 2021-06-28 13:59 | 4.67 | 6.95 | 11.18 | 1.58 | 1.75 | 24.37 | 92.97 | 3.13 | -- |  | ODNR1
ODNR1 | 2021-06-28 13:59 | 4.67 | 5.76 | 8.34 | 2.94 | 1.82 | 21.71 | 92.42 | 3.28 | -- |  | ODNR1
ODNR1 | 2021-06-28 13:59 | 5.61 | 6.3 | 6.03 | 4.51 | 1.94 | 22.46 | 89.55 | 2.65 | -- |  | ODNR1
ODNR1 | 2021-06-28 13:59 | 10.16 | 4.42 | 0.3 | 8.44 | 2.54 | 23.32 | 95.09 | 2.22 | -- |  | ODNR1
ODNR1 | 2021-06-28 13:59 | 5.76 | 10.23 | 12.96 | 0 | 1.78 | 28.95 | 89.76 | 3.04 | -- |  | ODNR1
ODNR1 | 2021-06-28 14:00 | 3.66 | 5.22 | 9.66 | 3.23 | 1.91 | 21.77 | 91.18 | 3.65 | -- | 3.0m | ODNR1
ODNR1 | 2021-06-28 14:00 | 4.14 | 5.83 | 10.52 | 1.86 | 1.75 | 22.36 | 92.53 | 3.62 | -- | 3.0m | ODNR1
ODNR1 | 2021-06-28 14:00 | 2.89 | 5.63 | 10.99 | 2.04 | 1.81 | 21.54 | 91.27 | 3.63 | -- | 3.0m | ODNR1
ODNR1 | 2021-06-28 14:00 | 4.49 | 5.46 | 10.42 | 2.37 | 1.65 | 22.74 | 89.6 | 3.44 | -- |  | ODNR1
ODNR1 | 2021-06-28 14:00 | 3.67 | 5.27 | 7.87 | 3.56 | 1.81 | 20.37 | 92.76 | 3.14 | -- |  | ODNR1
ODNR1 | 2021-06-28 14:00 | 3.5 | 6.02 | 10.86 | 1.22 | 1.76 | 21.6 | 92.28 | 3.15 | -- |  | ODNR1
ODNR1 | 2021-06-28 14:00 | 4.17 | 5.84 | 8.02 | 3.19 | 1.81 | 21.21 | 92.3 | 3.17 | -- |  | ODNR1
ODNR1 | 2021-06-28 14:00 | 6.04 | 5.64 | 7.27 | 3.79 | 1.71 | 22.73 | 94.07 | 3.14 | -- |  | ODNR1
ODNR1 | 2021-06-28 14:00 | 4.67 | 9.06 | 11.19 | 2.05 | 1.99 | 26.97 | 92.69 | 2.69 | -- |  | ODNR1
ODNR1 | 2021-06-28 14:00 | 6.36 | 9.19 | 10.43 | 2.71 | 1.77 | 28.7 | 89.1 | 2.64 | -- |  | ODNR1
ODNR1 | 2021-06-28 14:00 | 6.31 | 7.63 | 7.02 | 5.46 | 2.11 | 26.42 | 92.4 | 2.66 | -- |  | ODNR1
ODNR1 | 2021-06-28 14:00 | 5.71 | 8.38 | 8.2 | 4.58 | 2.2 | 26.88 | 88.98 | 2.65 | -- |  | ODNR1
ODNR1 | 2021-06-28 14:00 | 6.88 | 8.59 | 8.63 | 4.1 | 2.26 | 28.2 | 89.39 | 2.36 | -- |  | ODNR1
ODNR1 | 2021-06-28 14:00 | 8.56 | 6.96 | 5.67 | 3.88 | 2 | 25.08 | 87.24 | 2.14 | -- |  | ODNR1
ODNR1 | 2021-06-28 14:00 | 6.36 | 8.38 | 7.84 | 1.93 | 1.94 | 24.5 | 87.83 | 2.15 | -- |  | ODNR1
ODNR1 | 2021-06-28 14:00 | 7.84 | 6.79 | 5.99 | 3.87 | 1.95 | 24.48 | 85.5 | 2.17 | -- |  | ODNR1
ODNR1 | 2021-06-28 14:00 | 9.44 | 5.19 | 3.32 | 3.59 | 1.56 | 21.54 | 86.72 | 1.78 | -- |  | ODNR1
ODNR1 | 2021-06-28 14:00 | 6.44 | 8.15 | 3.5 | 1.84 | 1.67 | 19.94 | 93.61 | 1.61 | -- |  | ODNR1
ODNR1 | 2021-06-28 14:01 | 6.49 | 7.7 | 6.98 | 0 | 1.38 | 21.17 | 93.31 | 1.61 | -- |  | ODNR1
ODNR1 | 2021-06-28 14:01 | 6.03 | 5.01 | 0.09 | 6.97 | 1.53 | 18.11 | 85.8 | 1.56 | -- |  | ODNR1
ODNR1 | 2021-06-28 14:01 | 0 | 1.33 | 0 | 0 | 0 | 1.33 | 38.07 | 1.17 | -- | Boat | ODNR1
ODNR1 | 2021-06-28 14:01 | 0 | 0 | 0 | 0 | 0 | 0 | 80.09 | 1.17 | -- | Boat | ODNR1
ODNR1 | 2021-06-28 14:01 | 0 | 0.47 | 0 | 0 | 0.33 | 0.47 | 39.54 | 1.17 | -- | Boat | ODNR1
ODNR1 | 2021-06-28 14:01 | 0.8 | 0.28 | 0 | 0 | 0 | 1.08 | 71.36 | 1.18 | -- | Boat | ODNR1
ODNR1 | 2021-06-28 14:01 | 0 | 0 | 0 | 0 | 0.13 | 0 | 74.37 | 1.18 | -- | Boat | ODNR1
ODNR1 | 2021-06-28 14:01 | 0.22 | 0.31 | 0 | 0 | 0.05 | 0.53 | 83.92 | 1.18 | -- | Boat | ODNR1
ODNR1 | 2021-06-28 14:01 | 0.35 | 0.32 | 0 | 0 | 0 | 0.67 | 84.98 | 1.17 | -- | Boat | ODNR1
EC1163 | 2021-06-28 14:30 | 5.62 | 7.42 | 11.43 | 0 | 1.5 | 24.48 | 62.16 | 1.4 | -- | Surface | EC1163
EC1163 | 2021-06-28 14:30 | 7.75 | 8.26 | 12.97 | 0.04 | 1.9 | 29.01 | 85.12 | 1.43 | -- | Surface | EC1163
EC1163 | 2021-06-28 14:30 | 9.2 | 6.05 | 8.57 | 3.53 | 1.56 | 27.36 | 77.49 | 1.44 | -- | Surface | EC1163
EC1163 | 2021-06-28 14:30 | 6.42 | 7.87 | 14.59 | 0 | 1.9 | 28.87 | 88.4 | 1.46 | -- | Surface | EC1163
EC1163 | 2021-06-28 14:30 | 7.04 | 5.71 | 8.99 | 5.51 | 1.99 | 27.25 | 90.85 | 1.52 | -- | Surface | EC1163
EC1163 | 2021-06-28 14:30 | 9.78 | 5.31 | 6.78 | 5.56 | 1.89 | 27.43 | 89.39 | 1.54 | -- | Surface | EC1163
EC1163 | 2021-06-28 14:30 | 6.85 | 7.27 | 12.12 | 2.04 | 2 | 28.28 | 89.24 | 1.52 | -- | Surface | EC1163
EC1163 | 2021-06-28 14:30 | 5.67 | 5.69 | 9.87 | 5.05 | 2.16 | 26.29 | 86.44 | 1.55 | -- | Surface | EC1163
EC1163 | 2021-06-28 14:30 | 7.11 | 6.71 | 12.08 | 2.6 | 1.94 | 28.51 | 89.4 | 1.56 | -- | Surface | EC1163
EC1163 | 2021-06-28 14:30 | 6.46 | 7.2 | 12.29 | 2.22 | 2.06 | 28.17 | 89.65 | 1.57 | -- | Surface | EC1163
EC1163 | 2021-06-28 14:30 | 7.64 | 6.13 | 11.42 | 3.57 | 2 | 28.76 | 92.48 | 1.57 | -- | Surface | EC1163
EC1163 | 2021-06-28 14:30 | 8.75 | 6.42 | 12.04 | 2.64 | 1.88 | 29.85 | 88.94 | 1.58 | -- | Surface | EC1163
EC1163 | 2021-06-28 14:30 | 11.16 | 6.86 | 12.29 | 2.47 | 1.86 | 32.77 | 88.52 | 1.57 | -- | Surface | EC1163
EC1163 | 2021-06-28 14:30 | 7.4 | 5.99 | 9.66 | 4.59 | 2.17 | 27.64 | 88.55 | 1.58 | -- | Surface | EC1163
EC1163 | 2021-06-28 14:30 | 8.88 | 5.61 | 8.01 | 5.57 | 1.88 | 28.07 | 88.64 | 1.58 | -- | Surface | EC1163
EC1163 | 2021-06-28 14:30 | 7.93 | 6.99 | 12.84 | 2.07 | 1.89 | 29.83 | 90.09 | 1.56 | -- | Surface | EC1163
EC1163 | 2021-06-28 14:30 | 9.11 | 5.19 | 6.83 | 6.02 | 2.05 | 27.15 | 90.56 | 1.59 | -- | Surface | EC1163
EC1163 | 2021-06-28 14:30 | 7.67 | 5.92 | 11.67 | 3.5 | 1.98 | 28.76 | 86.36 | 1.56 | -- | Surface | EC1163
EC1163 | 2021-06-28 14:30 | 6.21 | 6.61 | 12.77 | 2.98 | 2.03 | 28.57 | 87.97 | 1.59 | -- | Surface | EC1163
EC1163 | 2021-06-28 14:31 | 7.08 | 7.56 | 12.47 | 2.22 | 1.84 | 29.32 | 88.07 | 1.59 | -- | Surface | EC1163
EC1163 | 2021-06-28 14:31 | 5.99 | 6.8 | 11.04 | 3.92 | 1.88 | 27.74 | 88.06 | 1.67 | -- |  | EC1163
EC1163 | 2021-06-28 14:31 | 7.71 | 6.31 | 10.75 | 4.24 | 2.04 | 29.01 | 89.26 | 1.87 | -- |  | EC1163
EC1163 | 2021-06-28 14:31 | 8.4 | 5.04 | 9.44 | 5.46 | 1.98 | 28.34 | 88.37 | 2.08 | -- |  | EC1163
EC1163 | 2021-06-28 14:31 | 7.41 | 5.17 | 10.22 | 5.48 | 2.06 | 28.28 | 86.99 | 2.14 | -- | 1.0m | EC1163
EC1163 | 2021-06-28 14:31 | 8.48 | 6.03 | 10.5 | 4.64 | 2.06 | 29.64 | 89.44 | 2.14 | -- | 1.0m | EC1163
EC1163 | 2021-06-28 14:31 | 6.61 | 6.07 | 11.93 | 4.49 | 2.06 | 29.11 | 90.77 | 2.15 | -- | 1.0m | EC1163
EC1163 | 2021-06-28 14:31 | 8.4 | 7.24 | 12.44 | 2.42 | 1.85 | 30.51 | 87.48 | 2.14 | -- | 1.0m | EC1163
EC1163 | 2021-06-28 14:31 | 7.76 | 5.98 | 10.33 | 4.51 | 2 | 28.58 | 88.26 | 2.15 | -- | 1.0m | EC1163
EC1163 | 2021-06-28 14:31 | 7.15 | 5.9 | 11.4 | 4.68 | 2 | 29.12 | 88.54 | 2.14 | -- | 1.0m | EC1163
EC1163 | 2021-06-28 14:31 | 7.74 | 6.74 | 12.3 | 2.79 | 1.95 | 29.57 | 89.3 | 2.15 | -- | 1.0m | EC1163
EC1163 | 2021-06-28 14:31 | 7.7 | 6.73 | 11.17 | 3.81 | 2.12 | 29.41 | 88.5 | 2.16 | -- | 1.0m | EC1163
EC1163 | 2021-06-28 14:31 | 8.91 | 6.19 | 9.56 | 5 | 2.16 | 29.66 | 88.9 | 2.16 | -- | 1.0m | EC1163
EC1163 | 2021-06-28 14:31 | 7.45 | 6.88 | 12 | 3.71 | 2 | 30.03 | 88.93 | 2.16 | -- | 1.0m | EC1163
EC1163 | 2021-06-28 14:31 | 6.95 | 6.08 | 11.96 | 4.05 | 1.98 | 29.05 | 89.21 | 2.17 | -- | 1.0m | EC1163
EC1163 | 2021-06-28 14:31 | 7.29 | 6.35 | 11.72 | 3.55 | 2.11 | 28.92 | 87.21 | 2.16 | -- | 1.0m | EC1163
EC1163 | 2021-06-28 14:31 | 6.53 | 7.36 | 13.56 | 2.4 | 2.05 | 29.84 | 87.6 | 2.17 | -- | 1.0m | EC1163
EC1163 | 2021-06-28 14:31 | 7.29 | 6.4 | 11.02 | 3.89 | 1.96 | 28.6 | 89.79 | 2.17 | -- | 1.0m | EC1163
EC1163 | 2021-06-28 14:32 | 6.22 | 6.41 | 11.98 | 3.29 | 1.96 | 27.9 | 88.07 | 2.17 | -- | 1.0m | EC1163
EC1163 | 2021-06-28 14:32 | 7.26 | 6.36 | 11.56 | 4.23 | 1.82 | 29.42 | 92.19 | 2.18 | -- | 1.0m | EC1163
EC1163 | 2021-06-28 14:32 | 7.82 | 6.48 | 11.14 | 4.1 | 1.97 | 29.55 | 88.14 | 2.17 | -- | 1.0m | EC1163
EC1163 | 2021-06-28 14:32 | 6.77 | 5.35 | 10.21 | 5.14 | 2.18 | 27.48 | 90.55 | 2.17 | -- | 1.0m | EC1163
EC1163 | 2021-06-28 14:32 | 6.95 | 5.89 | 10.37 | 4.44 | 2.1 | 27.66 | 88.38 | 2.19 | -- |  | EC1163
EC1163 | 2021-06-28 14:32 | 6.78 | 7.11 | 11.32 | 3.86 | 2.05 | 29.07 | 89.78 | 2.25 | -- |  | EC1163
EC1163 | 2021-06-28 14:32 | 7.03 | 6.34 | 10.65 | 4.34 | 2.01 | 28.37 | 90.12 | 2.52 | -- |  | EC1163
EC1163 | 2021-06-28 14:32 | 6.65 | 5.84 | 10.75 | 4.54 | 2.18 | 27.79 | 89.12 | 2.72 | -- |  | EC1163
EC1163 | 2021-06-28 14:32 | 8.26 | 6.02 | 9.02 | 4.67 | 1.92 | 27.97 | 90.41 | 2.88 | -- |  | EC1163
EC1163 | 2021-06-28 14:32 | 6.75 | 5.53 | 9.58 | 4.38 | 2.01 | 26.24 | 89.54 | 2.98 | -- |  | EC1163
EC1163 | 2021-06-28 14:32 | 4.99 | 6.04 | 11.17 | 3.03 | 2.03 | 25.24 | 92.03 | 2.98 | -- |  | EC1163
EC1163 | 2021-06-28 14:32 | 6.43 | 6.14 | 10.08 | 3.95 | 2.04 | 26.6 | 89.76 | 3.01 | -- | 2.0m | EC1163
EC1163 | 2021-06-28 14:32 | 6.94 | 5.53 | 9.49 | 4.98 | 2.12 | 26.94 | 88.73 | 3.02 | -- | 2.0m | EC1163
EC1163 | 2021-06-28 14:32 | 7.19 | 5.92 | 10.46 | 4.12 | 2.06 | 27.69 | 89.4 | 3 | -- | 2.0m | EC1163
EC1163 | 2021-06-28 14:32 | 5.75 | 6.86 | 12.14 | 2.74 | 2.02 | 27.49 | 90.08 | 3.01 | -- | 2.0m | EC1163
EC1163 | 2021-06-28 14:32 | 7.25 | 6.48 | 11.2 | 3.7 | 1.99 | 28.63 | 89.18 | 3.02 | -- | 2.0m | EC1163
EC1163 | 2021-06-28 14:32 | 7.41 | 5.68 | 9.69 | 4.75 | 2.05 | 27.54 | 88.92 | 3.04 | -- | 2.0m | EC1163
EC1163 | 2021-06-28 14:32 | 7.1 | 5.89 | 10.65 | 4.1 | 2.04 | 27.74 | 89.24 | 3.02 | -- | 2.0m | EC1163
EC1163 | 2021-06-28 14:33 | 6.22 | 6.24 | 11.44 | 3.95 | 2.04 | 27.86 | 89.67 | 3.02 | -- | 2.0m | EC1163
EC1163 | 2021-06-28 14:33 | 6.13 | 5.91 | 11.19 | 4.2 | 1.95 | 27.43 | 88.67 | 3.03 | -- | 2.0m | EC1163
EC1163 | 2021-06-28 14:33 | 6.85 | 5.61 | 9.65 | 4.47 | 2.06 | 26.57 | 89.09 | 3.02 | -- | 2.0m | EC1163
EC1163 | 2021-06-28 14:33 | 7.37 | 5.99 | 11.67 | 3.79 | 1.96 | 28.82 | 89.82 | 3.03 | -- | 2.0m | EC1163
EC1163 | 2021-06-28 14:33 | 6.78 | 6.01 | 10.72 | 3.95 | 2.11 | 27.47 | 89.7 | 3.04 | -- | 2.0m | EC1163
EC1163 | 2021-06-28 14:33 | 6.21 | 6.2 | 11.18 | 3.33 | 2 | 26.91 | 89.89 | 3.04 | -- | 2.0m | EC1163
EC1163 | 2021-06-28 14:33 | 6.52 | 5.94 | 9.89 | 3.89 | 1.99 | 26.24 | 90.02 | 3.03 | -- | 2.0m | EC1163
EC1163 | 2021-06-28 14:33 | 6.16 | 5.47 | 9.05 | 4.68 | 2.08 | 25.36 | 89.26 | 3.04 | -- | 2.0m | EC1163
EC1163 | 2021-06-28 14:33 | 6.92 | 6.1 | 9.83 | 4.15 | 2.07 | 26.99 | 90.73 | 3.05 | -- | 2.0m | EC1163
EC1163 | 2021-06-28 14:33 | 5.92 | 6.22 | 11.86 | 3.26 | 2.05 | 27.26 | 90.63 | 3.05 | -- | 2.0m | EC1163
EC1163 | 2021-06-28 14:33 | 6.54 | 6.39 | 11.06 | 3.65 | 2.06 | 27.64 | 90.63 | 3.05 | -- | 2.0m | EC1163
EC1163 | 2021-06-28 14:33 | 5.85 | 7 | 11.47 | 3.19 | 2.05 | 27.52 | 89.53 | 3.06 | -- | 2.0m | EC1163
EC1163 | 2021-06-28 14:33 | 6.29 | 6.71 | 11.13 | 3.61 | 2.13 | 27.74 | 88.58 | 3.13 | -- |  | EC1163
EC1163 | 2021-06-28 14:33 | 7.06 | 5.69 | 9.25 | 4.61 | 2.04 | 26.6 | 90.11 | 3.32 | -- |  | EC1163
EC1163 | 2021-06-28 14:33 | 5.89 | 6.51 | 12.32 | 3.09 | 2.07 | 27.82 | 90.02 | 3.55 | -- |  | EC1163
EC1163 | 2021-06-28 14:33 | 5.61 | 5.91 | 10.7 | 3.47 | 2.1 | 25.69 | 90.36 | 3.73 | -- |  | EC1163
EC1163 | 2021-06-28 14:33 | 4.74 | 5.6 | 10.16 | 3.34 | 2.05 | 23.84 | 91.74 | 3.95 | -- |  | EC1163
EC1163 | 2021-06-28 14:33 | 2.9 | 4.85 | 8.86 | 2.3 | 1.96 | 18.92 | 93.12 | 4.16 | -- | 3.0m | EC1163
EC1163 | 2021-06-28 14:33 | 2.79 | 4.29 | 8.47 | 2.38 | 1.95 | 17.93 | 92.77 | 4.17 | -- | 3.0m | EC1163
EC1163 | 2021-06-28 14:34 | 3.35 | 4.55 | 8.43 | 2.57 | 1.95 | 18.9 | 93.09 | 4.17 | -- | 3.0m | EC1163
EC1163 | 2021-06-28 14:34 | 2.97 | 5.16 | 8.84 | 2.57 | 1.99 | 19.54 | 92.83 | 4.19 | -- | 3.0m | EC1163
EC1163 | 2021-06-28 14:34 | 3.67 | 4.19 | 7.65 | 3.02 | 1.94 | 18.53 | 92.64 | 4.19 | -- | 3.0m | EC1163
EC1163 | 2021-06-28 14:34 | 3.3 | 4.17 | 7.89 | 2.48 | 1.93 | 17.84 | 92.4 | 4.19 | -- | 3.0m | EC1163
EC1163 | 2021-06-28 14:34 | 2.51 | 4.11 | 8.63 | 2.48 | 1.98 | 17.73 | 93.15 | 4.18 | -- | 3.0m | EC1163
EC1163 | 2021-06-28 14:34 | 3.01 | 4.71 | 8.36 | 1.97 | 1.87 | 18.04 | 92.28 | 4.19 | -- | 3.0m | EC1163
EC1163 | 2021-06-28 14:34 | 2.66 | 4.28 | 8.48 | 2.24 | 1.97 | 17.66 | 92.34 | 4.19 | -- | 3.0m | EC1163
EC1163 | 2021-06-28 14:34 | 2.58 | 4.37 | 8 | 2.08 | 1.93 | 17.02 | 92.12 | 4.19 | -- | 3.0m | EC1163
EC1163 | 2021-06-28 14:34 | 2.59 | 4.21 | 8.18 | 2.1 | 1.94 | 17.07 | 91.64 | 4.19 | -- | 3.0m | EC1163
EC1163 | 2021-06-28 14:34 | 2.75 | 4.2 | 8.23 | 1.85 | 1.91 | 17.03 | 93.06 | 4.19 | -- | 3.0m | EC1163
EC1163 | 2021-06-28 14:34 | 3.09 | 4.02 | 7.75 | 2.61 | 1.92 | 17.46 | 91.9 | 4.2 | -- | 3.0m | EC1163
EC1163 | 2021-06-28 14:34 | 2.73 | 4.26 | 7.78 | 2.26 | 1.96 | 17.04 | 92.22 | 4.2 | -- | 3.0m | EC1163
EC1163 | 2021-06-28 14:34 | 2.58 | 4.04 | 8.6 | 1.98 | 1.93 | 17.19 | 92.59 | 4.2 | -- | 3.0m | EC1163
EC1163 | 2021-06-28 14:34 | 2.36 | 3.97 | 7.7 | 2.33 | 1.98 | 16.36 | 92.32 | 4.2 | -- | 3.0m | EC1163
EC1163 | 2021-06-28 14:34 | 2.38 | 4.3 | 8.52 | 1.81 | 1.96 | 17.01 | 91.81 | 4.2 | -- | 3.0m | EC1163
EC1163 | 2021-06-28 14:34 | 2.52 | 4.06 | 7.72 | 2.46 | 1.97 | 16.76 | 91.39 | 4.21 | -- | 3.0m | EC1163
EC1163 | 2021-06-28 14:34 | 2.68 | 4.67 | 8.04 | 1.96 | 1.93 | 17.36 | 90.88 | 4.21 | -- | 3.0m | EC1163
EC1163 | 2021-06-28 14:34 | 2.3 | 4.54 | 8.73 | 2.13 | 1.96 | 17.69 | 90.67 | 4.21 | -- | 3.0m | EC1163
EC1163 | 2021-06-28 14:35 | 2.58 | 4.42 | 8.12 | 2.14 | 1.99 | 17.26 | 89.88 | 4.46 | -- |  | EC1163
EC1163 | 2021-06-28 14:35 | 2.55 | 4.85 | 8.75 | 2.12 | 1.99 | 18.26 | 88.37 | 4.7 | -- | 3.5m | EC1163
EC1163 | 2021-06-28 14:35 | 2.29 | 4.7 | 8.99 | 2.14 | 1.98 | 18.12 | 88.7 | 4.71 | -- | 3.5m | EC1163
EC1163 | 2021-06-28 14:35 | 2.63 | 4.4 | 8.93 | 2.14 | 2.02 | 18.09 | 89 | 4.69 | -- | 3.5m | EC1163
EC1163 | 2021-06-28 14:35 | 2.61 | 4.73 | 9.14 | 2.06 | 1.99 | 18.54 | 88.18 | 4.67 | -- | 3.5m | EC1163
EC1163 | 2021-06-28 14:35 | 2.7 | 4.76 | 8.97 | 2.1 | 2 | 18.53 | 87.78 | 4.67 | -- | 3.5m | EC1163
EC1163 | 2021-06-28 14:35 | 2.41 | 4.65 | 8.71 | 2 | 2 | 17.75 | 87.32 | 4.66 | -- | 3.5m | EC1163
EC1163 | 2021-06-28 14:35 | 2.7 | 4.62 | 8.67 | 2.31 | 1.99 | 18.29 | 87.03 | 4.65 | -- | 3.5m | EC1163
EC1163 | 2021-06-28 14:35 | 2.69 | 4.57 | 8.74 | 2.28 | 2.02 | 18.28 | 87.03 | 4.68 | -- | 3.5m | EC1163
EC1163 | 2021-06-28 14:35 | 2.4 | 4.63 | 9.09 | 2.14 | 2.03 | 18.26 | 87.24 | 4.66 | -- | 3.5m | EC1163
EC1163 | 2021-06-28 14:35 | 2.38 | 4.88 | 8.98 | 2.16 | 2 | 18.4 | 87.22 | 4.66 | -- | 3.5m | EC1163
EC1163 | 2021-06-28 14:35 | 2.25 | 4.77 | 9.25 | 1.82 | 1.99 | 18.08 | 87.66 | 4.67 | -- | 3.5m | EC1163
EC1163 | 2021-06-28 14:35 | 2.62 | 4.57 | 8.71 | 2.18 | 1.99 | 18.09 | 88.34 | 4.68 | -- | 3.5m | EC1163
EC1163 | 2021-06-28 14:35 | 2.32 | 4.85 | 8.77 | 1.91 | 1.99 | 17.84 | 88.2 | 4.68 | -- | 3.5m | EC1163
EC1163 | 2021-06-28 14:35 | 2.76 | 4.61 | 8.59 | 2.48 | 2.02 | 18.44 | 88.12 | 4.69 | -- | 3.5m | EC1163
EC1163 | 2021-06-28 14:35 | 2.4 | 4.94 | 9.66 | 1.55 | 2.01 | 18.55 | 87.75 | 4.68 | -- | 3.5m | EC1163
EC1163 | 2021-06-28 14:35 | 2.44 | 4.67 | 8.36 | 2.1 | 2 | 17.57 | 87.52 | 4.69 | -- | 3.5m | EC1163
EC1163 | 2021-06-28 14:35 | 2.51 | 4.46 | 9.15 | 2.1 | 2.01 | 18.22 | 87.5 | 4.68 | -- | 3.5m | EC1163
EC1163 | 2021-06-28 14:36 | 2.29 | 4.53 | 9.13 | 2.08 | 2.03 | 18.03 | 87.8 | 4.67 | -- | 3.5m | EC1163
EC1163 | 2021-06-28 14:36 | 2.62 | 4.79 | 8.29 | 2.13 | 1.98 | 17.82 | 88.09 | 4.67 | -- | 3.5m | EC1163
EC1163 | 2021-06-28 14:36 | 2.58 | 4.78 | 8.81 | 1.89 | 1.96 | 18.07 | 88.46 | 4.42 | -- |  | EC1163
EC1163 | 2021-06-28 14:36 | 2.06 | 4.49 | 8.58 | 1.92 | 2.02 | 17.06 | 90.02 | 4.16 | -- |  | EC1163
EC1163 | 2021-06-28 14:36 | 2.11 | 4.16 | 7.66 | 2.23 | 2.01 | 16.16 | 92.62 | 3.9 | -- |  | EC1163
EC1163 | 2021-06-28 14:36 | 3.74 | 5.08 | 9.52 | 2.7 | 2.05 | 21.04 | 91.44 | 3.65 | -- |  | EC1163
EC1163 | 2021-06-28 14:36 | 4.06 | 5.14 | 10.06 | 2.96 | 2.11 | 22.21 | 91.62 | 3.55 | -- |  | EC1163
EC1163 | 2021-06-28 14:36 | 5.2 | 5.6 | 10.4 | 3.62 | 2.15 | 24.82 | 90.13 | 3.36 | -- |  | EC1163
EC1163 | 2021-06-28 14:36 | 5.39 | 4.96 | 10.28 | 4.6 | 2.21 | 25.22 | 90.1 | 3.19 | -- |  | EC1163
EC1163 | 2021-06-28 14:36 | 5.39 | 6.13 | 11.95 | 3.04 | 2.09 | 26.52 | 90.56 | 2.91 | -- |  | EC1163
EC1163 | 2021-06-28 14:36 | 4.62 | 5.55 | 12.31 | 3.98 | 2.17 | 26.46 | 88.04 | 2.58 | -- |  | EC1163
EC1163 | 2021-06-28 14:36 | 5.4 | 6.1 | 13.25 | 2.85 | 2.14 | 27.61 | 89.14 | 2.28 | -- |  | EC1163
EC1163 | 2021-06-28 14:36 | 8 | 4.42 | 9.99 | 5.41 | 2.01 | 27.81 | 88.68 | 1.92 | -- |  | EC1163
EC1163 | 2021-06-28 14:36 | 7.12 | 6.26 | 12.56 | 3.43 | 1.93 | 29.37 | 86.71 | 1.55 | -- |  | EC1163
EC1163 | 2021-06-28 14:36 | 0 | 1.17 | 0 | 0 | 0 | 1.17 | 69.53 | 1.18 | -- | Boat | EC1163
EC1163 | 2021-06-28 14:36 | 0 | 3.29 | 0 | 0.21 | 0 | 3.5 | 92.45 | 1.18 | -- | Boat | EC1163
EC1163 | 2021-06-28 14:36 | 0 | 0 | 1.01 | 0 | 0 | 1.01 | 78.08 | 1.18 | -- | Boat | EC1163
EC1163 | 2021-06-28 14:36 | 0 | 0.4 | 0 | 0 | 0.07 | 0.4 | 83.59 | 1.18 | -- | Boat | EC1163
EC1163 | 2021-06-28 14:36 | 0 | 1 | 0 | 0 | 0 | 1 | 82.8 | 1.18 | -- | Boat | EC1163
EC1163 | 2021-06-28 14:37 | 0.46 | 1.61 | 0 | 0 | 0.03 | 2.07 | 81.6 | 1.18 | -- | Boat | EC1163
EC1163 | 2021-06-28 14:37 | 0.08 | 0.71 | 0 | 0 | 0.02 | 0.8 | 81.77 | 1.17 | -- | Boat | EC1163
EC1163 | 2021-06-28 14:37 | 0 | 0.8 | 0 | 0 | 0 | 0.8 | 84.23 | 1.18 | -- | Boat | EC1163
EC1163 | 2021-06-28 14:37 | 0.28 | 1 | 0 | 0 | 0 | 1.28 | 84.16 | 1.18 | -- | Boat | EC1163
EC1163 | 2021-06-28 14:37 | 0 | 0.71 | 0 | 0.37 | 0 | 1.08 | 81.09 | 1.17 | -- | Boat | EC1163
EC1163 | 2021-06-28 14:37 | 0 | 0.68 | 0 | 0 | 0.02 | 0.68 | 82.36 | 1.18 | -- | Boat | EC1163
In Lab | 2021-07-06 07:31 | 0 | 0.83 | 0 | 0 | 0 | 0.83 | 82.34 | 1.03 | -- | In Lab Setup
MuddyCreek | 2021-07-06 09:51 | 0.2 | 0.78 | 0 | 0 | 0.18 | 0.98 | 78.64 | 1.1 | --
MuddyCreek | 2021-07-06 09:52 | 0 | 0.23 | 0 | 0 | 0 | 0.23 | 74.3 | 1.1 | --
MuddyCreek | 2021-07-06 09:52 | 0 | 0.12 | 0 | 0 | 0 | 0.12 | 86.47 | 1.09 | --
MuddyCreek | 2021-07-06 09:52 | 0 | 0 | 0 | 0.36 | 0 | 0.36 | 78.98 | 1.1 | --
MuddyCreek | 2021-07-06 09:52 | 0 | 1.1 | 0 | 0 | 0 | 1.1 | 90.54 | 1.09 | --
MuddyCreek | 2021-07-06 09:52 | 0 | 0.39 | 0 | 0 | 0.01 | 0.39 | 85.95 | 1.09 | --
MuddyCreek | 2021-07-06 09:52 | 0 | 1.23 | 0 | 0 | 0 | 1.23 | 79.5 | 1.09 | --
MuddyCreek | 2021-07-06 09:52 | 0 | 1.97 | 0 | 0 | 0 | 1.97 | 83.02 | 1.1 | --
MuddyCreek | 2021-07-06 09:52 | 0 | 0.57 | 0 | 0 | 0 | 0.57 | 82.04 | 1.1 | --
MuddyCreek | 2021-07-06 09:52 | 0 | 1.04 | 0.05 | 0 | 0.07 | 1.09 | 83.37 | 1.09 | --
MuddyCreek | 2021-07-06 09:52 | 0 | 0 | 0 | 0 | 0 | 0 | 84.69 | 1.1 | --
MuddyCreek | 2021-07-06 09:52 | 0 | 0.27 | 0.68 | 0 | 0.02 | 0.95 | 81.38 | 1.09 | --
MuddyCreek | 2021-07-06 09:52 | 0 | 1.34 | 0 | 0 | 0 | 1.34 | 80.27 | 1.09 | --
MuddyCreek | 2021-07-06 09:52 | 0 | 1.17 | 0 | 0 | 0 | 1.17 | 62.08 | 1.09 | --
MuddyCreek | 2021-07-06 09:52 | 0 | 1.24 | 0 | 0 | 0 | 1.24 | 74.06 | 1.09 | --
MuddyCreek | 2021-07-06 09:52 | 0 | 0.13 | 0 | 0 | 0 | 0.13 | 90.34 | 1.1 | --
MuddyCreek | 2021-07-06 09:52 | 0 | 0.71 | 0 | 0 | 0 | 0.71 | 80.02 | 1.1 | --
MuddyCreek | 2021-07-06 09:52 | 0 | 0.71 | 0 | 0 | 0.01 | 0.71 | 80.55 | 1.1 | --
MuddyCreek | 2021-07-06 09:52 | 0 | 2.63 | 0.08 | 0 | 0 | 2.71 | 91.77 | 1.1 | --
MuddyCreek | 2021-07-06 09:53 | 0 | 0 | 0 | 0 | 0 | 0 | 83.96 | 1.09 | --
MuddyCreek | 2021-07-06 09:53 | 0 | 0.74 | 0 | 0 | 0 | 0.74 | 77.69 | 1.1 | --
MuddyCreek | 2021-07-06 09:53 | 0 | 1.69 | 0 | 0 | 0 | 1.69 | 77.46 | 1.1 | --
MuddyCreek | 2021-07-06 09:53 | 16.69 | 1.91 | 20.26 | 6.91 | 1.01 | 45.76 | 38.28 | 1.44 | --
MuddyCreek | 2021-07-06 09:53 | 16.99 | 1.58 | 21.47 | 6.38 | 1.09 | 46.42 | 39.39 | 1.49 | --
MuddyCreek | 2021-07-06 09:53 | 16.28 | 2.79 | 22.83 | 4.71 | 0.98 | 46.62 | 39.74 | 1.55 | --
MuddyCreek | 2021-07-06 09:53 | 16.94 | 1.55 | 19.56 | 6.73 | 1.13 | 44.79 | 39.48 | 1.57 | --
MuddyCreek | 2021-07-06 09:53 | 16.44 | 2.75 | 22.53 | 4.08 | 0.98 | 45.8 | 39.27 | 1.57 | --
MuddyCreek | 2021-07-06 09:53 | 16.31 | 1.71 | 20.15 | 6.21 | 1.09 | 44.38 | 38.12 | 1.58 | --
MuddyCreek | 2021-07-06 09:53 | 15.14 | 2.83 | 22.89 | 4.38 | 1.03 | 45.23 | 38.22 | 1.59 | --
MuddyCreek | 2021-07-06 09:53 | 15.56 | 1.98 | 20.72 | 5.58 | 1.07 | 43.84 | 37.48 | 1.63 | --
MuddyCreek | 2021-07-06 09:53 | 15.87 | 2.32 | 21.08 | 5.4 | 1.04 | 44.67 | 40.09 | 1.6 | --
MuddyCreek | 2021-07-06 09:53 | 15.76 | 2.42 | 21.6 | 4.96 | 1.02 | 44.73 | 38.49 | 1.61 | --
MuddyCreek | 2021-07-06 09:53 | 15.38 | 2.43 | 22.89 | 4.39 | 1.05 | 45.09 | 38.28 | 1.62 | --
MuddyCreek | 2021-07-06 09:53 | 16.36 | 1.96 | 21.71 | 5.09 | 0.99 | 45.11 | 37.55 | 1.61 | --
MuddyCreek | 2021-07-06 09:53 | 16.11 | 2.39 | 22.57 | 4.3 | 0.93 | 45.37 | 37.01 | 1.66 | --
MuddyCreek | 2021-07-06 09:53 | 15.62 | 2.54 | 22.54 | 4.4 | 0.99 | 45.1 | 38.18 | 1.66 | --
MuddyCreek | 2021-07-06 09:53 | 16.43 | 2.7 | 22.84 | 4.27 | 0.88 | 46.25 | 37.31 | 1.68 | --
MuddyCreek | 2021-07-06 09:53 | 17.25 | 2.23 | 22.09 | 5.05 | 0.89 | 46.62 | 38.18 | 1.69 | --
MuddyCreek | 2021-07-06 09:54 | 16.33 | 2.07 | 21.84 | 5.33 | 0.99 | 45.56 | 38.67 | 1.68 | --
MuddyCreek | 2021-07-06 09:54 | 16.64 | 2.57 | 22.59 | 4.61 | 0.97 | 46.42 | 38.08 | 1.69 | --
MuddyCreek | 2021-07-06 09:54 | 15.32 | 2.57 | 23.42 | 4.29 | 1.04 | 45.59 | 37.97 | 1.68 | --
MuddyCreek | 2021-07-06 09:54 | 16.33 | 1.75 | 21.04 | 6.26 | 1.11 | 45.38 | 39.89 | 1.69 | --
MuddyCreek | 2021-07-06 09:54 | 16.97 | 2.36 | 22.79 | 4.82 | 0.96 | 46.95 | 39.85 | 1.7 | --
MuddyCreek | 2021-07-06 09:54 | 17.04 | 2.16 | 21.41 | 5.42 | 1.05 | 46.03 | 37.86 | 1.74 | --
MuddyCreek | 2021-07-06 09:54 | 15.71 | 2.29 | 23.68 | 4.67 | 0.86 | 46.35 | 40.25 | 1.74 | --
MuddyCreek | 2021-07-06 09:54 | 16.64 | 2.48 | 22.63 | 4.51 | 0.89 | 46.25 | 42.99 | 1.81 | --
MuddyCreek | 2021-07-06 09:54 | 16.63 | 2.07 | 20.7 | 5.62 | 1 | 45.03 | 39.09 | 2.11 | --
MuddyCreek | 2021-07-06 09:54 | 16.94 | 2.41 | 21.66 | 5.19 | 0.96 | 46.2 | 38.59 | 2.2 | --
MuddyCreek | 2021-07-06 09:54 | 16.22 | 2.16 | 22.02 | 5.38 | 1 | 45.78 | 38.97 | 2.2 | --
MuddyCreek | 2021-07-06 09:54 | 16.37 | 2.22 | 22.16 | 5.2 | 0.96 | 45.95 | 38.9 | 2.19 | --
MuddyCreek | 2021-07-06 09:54 | 16.57 | 2.18 | 21.87 | 5.03 | 1 | 45.66 | 38.54 | 2.2 | --
MuddyCreek | 2021-07-06 09:54 | 16.36 | 2.04 | 21.79 | 5.12 | 0.93 | 45.31 | 38.54 | 2.21 | --
MuddyCreek | 2021-07-06 09:54 | 16.21 | 2.08 | 21.8 | 5.09 | 0.92 | 45.19 | 38.5 | 2.22 | --
MuddyCreek | 2021-07-06 09:54 | 15.91 | 2.23 | 21.95 | 4.66 | 0.97 | 44.75 | 38.58 | 2.22 | --
MuddyCreek | 2021-07-06 09:54 | 16.01 | 2.31 | 22.1 | 4.53 | 0.96 | 44.95 | 38.11 | 2.22 | --
MuddyCreek | 2021-07-06 09:54 | 15.62 | 2.33 | 22.04 | 4.29 | 0.93 | 44.3 | 38.31 | 2.26 | --
MuddyCreek | 2021-07-06 09:55 | 16.21 | 2.1 | 21.84 | 4.7 | 0.88 | 44.84 | 37.91 | 2.12 | --
MuddyCreek | 2021-07-06 09:55 | 16.24 | 2.12 | 21.63 | 4.86 | 0.94 | 44.86 | 37.93 | 2.13 | --
MuddyCreek | 2021-07-06 09:55 | 16.07 | 2.21 | 21.87 | 4.79 | 0.9 | 44.95 | 38 | 2.13 | --
MuddyCreek | 2021-07-06 09:55 | 16.22 | 2.32 | 21.54 | 4.71 | 0.9 | 44.79 | 37.03 | 2.11 | --
MuddyCreek | 2021-07-06 09:55 | 15.83 | 2.34 | 22.32 | 4.37 | 0.87 | 44.87 | 36.78 | 2.06 | --
MuddyCreek | 2021-07-06 09:55 | 16.64 | 2.05 | 20.85 | 5.11 | 0.92 | 44.65 | 38.29 | 2.08 | --
MuddyCreek | 2021-07-06 09:55 | 15.25 | 2.54 | 22.46 | 4.57 | 0.92 | 44.82 | 37.9 | 2.06 | --
MuddyCreek | 2021-07-06 09:55 | 15.72 | 2.38 | 22.21 | 4.65 | 0.89 | 44.96 | 37.66 | 2.14 | --
MuddyCreek | 2021-07-06 09:55 | 15.71 | 2.3 | 21.59 | 4.18 | 0.81 | 43.78 | 36.39 | 2.59 | --
MuddyCreek | 2021-07-06 09:55 | 16.05 | 2.21 | 21.45 | 4.45 | 0.77 | 44.15 | 36.03 | 2.57 | --
MuddyCreek | 2021-07-06 09:55 | 15.67 | 2.49 | 21.92 | 4.23 | 0.76 | 44.31 | 34.32 | 2.57 | --
MuddyCreek | 2021-07-06 09:55 | 14.12 | 3.25 | 21.19 | 3.56 | 0 | 42.12 | 22.06 | 2.58 | --
MuddyCreek | 2021-07-06 09:55 | 12.69 | 2.57 | 18.37 | 4.97 | 0 | 38.59 | 15.35 | 2.61 | --
MuddyCreek | 2021-07-06 09:55 | 15.21 | 2.82 | 21.07 | 3.63 | 0.3 | 42.73 | 24.76 | 2.61 | --
MuddyCreek | 2021-07-06 09:55 | 15.63 | 2.63 | 21.29 | 3.88 | 0.48 | 43.44 | 27.67 | 2.6 | --
MuddyCreek | 2021-07-06 09:55 | 16.21 | 2.48 | 21.7 | 4.28 | 0.61 | 44.67 | 28.36 | 2.62 | --
MuddyCreek | 2021-07-06 09:55 | 15.96 | 2.46 | 21.13 | 4.12 | 0.59 | 43.67 | 27.38 | 2.6 | --
MuddyCreek | 2021-07-06 09:55 | 16.04 | 2.51 | 21.73 | 4.43 | 0.6 | 44.71 | 28.44 | 2.61 | --
MuddyCreek | 2021-07-06 09:55 | 16.43 | 2.51 | 21.52 | 4.4 | 0.52 | 44.85 | 28.49 | 2.62 | --
MuddyCreek | 2021-07-06 09:56 | 15.98 | 2.59 | 22.08 | 4.3 | 0.65 | 44.96 | 28.94 | 2.61 | --
MuddyCreek | 2021-07-06 09:56 | 16.33 | 2.46 | 21.61 | 4.56 | 0.6 | 44.96 | 28.76 | 2.61 | --
MuddyCreek | 2021-07-06 09:56 | 16.05 | 2.46 | 21.36 | 4.53 | 0.62 | 44.41 | 24.78 | 2.61 | --
MuddyCreek | 2021-07-06 09:56 | 16.11 | 2.36 | 21.57 | 4.6 | 0.64 | 44.64 | 22.27 | 2.6 | --
MuddyCreek | 2021-07-06 09:56 | 15.98 | 2.42 | 21.74 | 4.61 | 0.77 | 44.76 | 20.48 | 2.58 | --
MuddyCreek | 2021-07-06 09:56 | 16.03 | 2.25 | 21.52 | 4.73 | 0.78 | 44.53 | 24.24 | 2.59 | --
MuddyCreek | 2021-07-06 09:56 | 16.39 | 2.31 | 21.55 | 4.67 | 0.71 | 44.92 | 33.17 | 2.61 | --
MuddyCreek | 2021-07-06 09:56 | 16.21 | 2.33 | 21.67 | 4.68 | 0.73 | 44.89 | 33.65 | 2.61 | --
MuddyCreek | 2021-07-06 09:56 | 3.47 | 1.7 | 5.84 | 6.81 | 0 | 17.83 | 4.18 | 2.57 | --
MuddyCreek | 2021-07-06 09:56 | 15.05 | 3.03 | 20.55 | 3.67 | 0.12 | 42.29 | 23.69 | 2.45 | --
MuddyCreek | 2021-07-06 09:56 | 15.94 | 2.34 | 21.11 | 4.27 | 0.55 | 43.66 | 31.48 | 2.17 | --
MuddyCreek | 2021-07-06 09:56 | 16.09 | 2.09 | 21.18 | 4.67 | 0.63 | 44.03 | 33.6 | 1.89 | --
MuddyCreek | 2021-07-06 09:56 | 16.85 | 1.98 | 20.98 | 5.15 | 0.59 | 44.96 | 34.49 | 1.63 | --
MuddyCreek | 2021-07-06 09:56 | 12.9 | 2.34 | 13.9 | 2.45 | 0.37 | 31.59 | 45.53 | 1.23 | --
MuddyCreek | 2021-07-06 09:56 | 0 | 0 | 0.53 | 0 | 0 | 0.53 | 64.38 | 1.1 | --
MuddyCreek | 2021-07-06 09:56 | 0 | 0 | 0 | 0 | 0 | 0 | 88.41 | 1.1 | --
MuddyCreek | 2021-07-06 09:56 | 7.12 | 1.65 | 10.11 | 10.1 | 0 | 28.98 | 4.77 | 1.51 | --
MuddyCreek | 2021-07-06 09:56 | 5.29 | 0.24 | 4.92 | 3.84 | 0.21 | 14.29 | 50.33 | 1.17 | --
MuddyCreek | 2021-07-06 09:57 | 0.12 | 0 | 0 | 0 | 0.09 | 0.12 | 65.48 | 1.1 | --
MuddyCreek | 2021-07-06 09:57 | 0 | 0.42 | 0 | 0 | 0 | 0.42 | 67.73 | 1.09 | --
MuddyCreek | 2021-07-06 09:57 | 0 | 0 | 0 | 0 | 0 | 0 | 73.01 | 1.1 | --
MuddyCreek | 2021-07-06 09:57 | 0 | 0.18 | 0 | 0 | 0 | 0.18 | 69.18 | 1.1 | --
MuddyCreek | 2021-07-06 09:57 | 0 | 0.11 | 0 | 0.13 | 0 | 0.24 | 73.28 | 1.09 | --
MuddyCreek | 2021-07-06 09:57 | 0 | 0.82 | 0 | 0 | 0 | 0.82 | 66.79 | 1.1 | --
MuddyCreek | 2021-07-06 09:57 | 0 | 0.9 | 0 | 0 | 0 | 0.9 | 70.19 | 1.09 | --
MuddyCreek | 2021-07-06 09:57 | 0 | 0.74 | 0 | 0 | 0 | 0.74 | 67.34 | 1.1 | --
MuddyCreek | 2021-07-06 09:57 | 0 | 0.57 | 0 | 0 | 0 | 0.57 | 72.75 | 1.1 | --
MuddyCreek | 2021-07-06 09:57 | 1.47 | 0 | 0.24 | 0 | 0.02 | 1.71 | 69.16 | 1.1 | --
MuddyCreek | 2021-07-06 09:57 | 0 | 0.59 | 0 | 0 | 0 | 0.59 | 72.57 | 1.1 | --
MuddyCreek | 2021-07-06 09:57 | 0 | 0.65 | 0 | 0 | 0 | 0.65 | 82.18 | 1.1 | --
MuddyCreek | 2021-07-06 09:57 | 0 | 1.53 | 0 | 0 | 0.05 | 1.53 | 76.07 | 1.1 | --
MuddyCreek | 2021-07-06 09:57 | 0 | 0.56 | 0 | 0 | 0 | 0.56 | 76.62 | 1.1 | --
MuddyCreek | 2021-07-06 09:57 | 0.18 | 0 | 0 | 0.19 | 0 | 0.37 | 71.43 | 1.1 | --
MuddyCreek | 2021-07-06 09:57 | 0 | 0.81 | 0 | 0 | 0 | 0.81 | 70.26 | 1.1 | --
MuddyCreek | 2021-07-06 09:57 | 0 | 0 | 0 | 0 | 0 | 0 | 76.8 | 1.1 | --
MuddyCreek | 2021-07-06 09:57 | 0 | 0.46 | 0 | 0.3 | 0 | 0.77 | 71.85 | 1.09 | --
ODNR4 | 2021-07-06 10:20 | 29.64 | 3.4 | 39.95 | 12.92 | 2.9 | 85.91 | 61.05 | 1.7 | --
ODNR4 | 2021-07-06 10:20 | 29.03 | 5.46 | 42.79 | 10.26 | 2.87 | 87.54 | 60.32 | 1.71 | --
ODNR4 | 2021-07-06 10:20 | 29.36 | 2.79 | 38.51 | 14.74 | 3 | 85.41 | 61.69 | 1.71 | --
ODNR4 | 2021-07-06 10:20 | 32.73 | 2.29 | 34.78 | 16.29 | 2.97 | 86.09 | 62.48 | 1.73 | --
ODNR4 | 2021-07-06 10:20 | 30.94 | 2.36 | 36.18 | 16.05 | 3.06 | 85.53 | 61.66 | 1.75 | --
ODNR4 | 2021-07-06 10:20 | 30.49 | 4.6 | 41.98 | 10.66 | 2.74 | 87.73 | 64.84 | 1.74 | --
ODNR4 | 2021-07-06 10:20 | 29.72 | 3.82 | 40.82 | 12.89 | 2.65 | 87.25 | 68.04 | 1.75 | --
ODNR4 | 2021-07-06 10:20 | 28.02 | 4.37 | 43.34 | 12.03 | 2.85 | 87.75 | 60.33 | 1.76 | --
ODNR4 | 2021-07-06 10:20 | 30.38 | 3.43 | 36.88 | 15.46 | 3.15 | 86.16 | 68.45 | 1.78 | --
ODNR4 | 2021-07-06 10:20 | 31.12 | 2.27 | 40.19 | 16.45 | 2.74 | 90.03 | 63.73 | 1.76 | --
ODNR4 | 2021-07-06 10:21 | 34.57 | 3.52 | 39.53 | 14.53 | 2.65 | 92.14 | 64.21 | 1.77 | --
ODNR4 | 2021-07-06 10:21 | 31.18 | 3.51 | 41.2 | 14.93 | 2.76 | 90.81 | 64.86 | 1.8 | --
ODNR4 | 2021-07-06 10:21 | 31.65 | 4.72 | 41.55 | 12.62 | 2.44 | 90.55 | 62.66 | 1.75 | --
ODNR4 | 2021-07-06 10:21 | 34.69 | 3.12 | 37.46 | 16.01 | 3.07 | 91.27 | 59.89 | 1.71 | --
ODNR4 | 2021-07-06 10:21 | 35.22 | 3.29 | 35.38 | 16.33 | 3.03 | 90.22 | 62.47 | 1.71 | --
ODNR4 | 2021-07-06 10:21 | 33.4 | 5.57 | 43.39 | 10.05 | 2.5 | 92.41 | 65.6 | 1.77 | --
ODNR4 | 2021-07-06 10:21 | 29.4 | 3.18 | 36.19 | 13.63 | 2.84 | 82.41 | 63.78 | 2.56 | --
ODNR4 | 2021-07-06 10:21 | 29.6 | 3.3 | 35.5 | 13.08 | 2.7 | 81.48 | 63.45 | 2.6 | --
ODNR4 | 2021-07-06 10:21 | 29.42 | 2.54 | 34.83 | 14.49 | 2.8 | 81.29 | 63.88 | 2.6 | --
ODNR4 | 2021-07-06 10:21 | 30.14 | 3.09 | 35.13 | 14.16 | 2.77 | 82.52 | 63.96 | 2.61 | --
ODNR4 | 2021-07-06 10:21 | 29.61 | 3.42 | 36.09 | 13.36 | 2.82 | 82.48 | 63.55 | 2.62 | --
ODNR4 | 2021-07-06 10:21 | 29.6 | 3.11 | 35.94 | 13.86 | 2.77 | 82.51 | 63.91 | 2.64 | --
ODNR4 | 2021-07-06 10:21 | 29.95 | 2.84 | 34.79 | 13.98 | 2.73 | 81.56 | 63.65 | 2.64 | --
ODNR4 | 2021-07-06 10:21 | 29.98 | 3.02 | 34.92 | 14.64 | 2.8 | 82.57 | 65.19 | 2.63 | --
ODNR4 | 2021-07-06 10:21 | 30.99 | 3.22 | 34.88 | 14.85 | 2.78 | 83.93 | 64.87 | 2.65 | --
ODNR4 | 2021-07-06 10:21 | 30.36 | 3.11 | 35.22 | 15.09 | 2.83 | 83.77 | 65.03 | 2.65 | --
ODNR4 | 2021-07-06 10:21 | 31.11 | 2.91 | 34.67 | 15.19 | 2.83 | 83.88 | 64.62 | 2.65 | --
ODNR4 | 2021-07-06 10:21 | 30.15 | 2.73 | 34.03 | 15.3 | 2.86 | 82.21 | 64.74 | 2.66 | --
ODNR4 | 2021-07-06 10:22 | 29.41 | 3.65 | 35.53 | 13.76 | 2.82 | 82.36 | 64.37 | 2.65 | --
ODNR4 | 2021-07-06 10:22 | 29.26 | 3.75 | 36.09 | 13.6 | 2.78 | 82.69 | 64.71 | 2.61 | --
ODNR4 | 2021-07-06 10:22 | 29.87 | 3.5 | 36.65 | 13.85 | 2.79 | 83.87 | 64.98 | 2.63 | --
ODNR4 | 2021-07-06 10:22 | 31.3 | 3.31 | 35.24 | 15.31 | 2.81 | 85.16 | 65.05 | 2.63 | --
ODNR4 | 2021-07-06 10:22 | 30.8 | 3.63 | 35.84 | 14.97 | 2.82 | 85.24 | 65.23 | 2.6 | --
ODNR4 | 2021-07-06 10:22 | 30.84 | 3.64 | 36.33 | 15.17 | 2.8 | 85.98 | 65.4 | 2.6 | --
ODNR4 | 2021-07-06 10:22 | 31.03 | 3.68 | 35.71 | 14.98 | 2.8 | 85.39 | 64.52 | 2.62 | --
ODNR4 | 2021-07-06 10:22 | 30.9 | 2.96 | 34 | 16.04 | 2.86 | 83.9 | 66.79 | 2.82 | --
ODNR4 | 2021-07-06 10:22 | 29.18 | 2.89 | 33.68 | 13.45 | 2.71 | 79.2 | 62.52 | 3.08 | --
ODNR4 | 2021-07-06 10:22 | 27.85 | 4.44 | 33.56 | 12.35 | 0.85 | 78.2 | 35.16 | 3.13 | --
ODNR4 | 2021-07-06 10:22 | 25.22 | 4.51 | 31.58 | 11.55 | 0 | 72.85 | 21.89 | 3.16 | --
ODNR4 | 2021-07-06 10:22 | 27.59 | 4.72 | 34.01 | 11.9 | 0.25 | 78.23 | 26.11 | 3.17 | --
ODNR4 | 2021-07-06 10:22 | 25.69 | 4.64 | 33.8 | 10.23 | 0.11 | 74.36 | 24.39 | 3.17 | --
ODNR4 | 2021-07-06 10:22 | 26.15 | 4.37 | 34.3 | 10.52 | 0.34 | 75.33 | 26.12 | 3.17 | --
ODNR4 | 2021-07-06 10:22 | 27.44 | 4.13 | 34.32 | 12.1 | 0.82 | 77.98 | 29.62 | 3.19 | --
ODNR4 | 2021-07-06 10:22 | 29.08 | 3.67 | 33.6 | 12.76 | 1.93 | 79.12 | 45.55 | 3.19 | --
ODNR4 | 2021-07-06 10:22 | 30.19 | 3.2 | 34.32 | 14.02 | 2.42 | 81.73 | 53.07 | 3.19 | --
ODNR4 | 2021-07-06 10:22 | 30.52 | 3.09 | 33.3 | 14.22 | 2.58 | 81.12 | 57.01 | 3.19 | --
ODNR4 | 2021-07-06 10:23 | 30.81 | 3.43 | 35.05 | 13.78 | 2.67 | 83.08 | 57.54 | 3.19 | --
ODNR4 | 2021-07-06 10:23 | 30.99 | 3.21 | 34.78 | 14.42 | 2.75 | 83.4 | 56.91 | 3.2 | --
ODNR4 | 2021-07-06 10:23 | 29.8 | 3.55 | 34.61 | 13.78 | 2.74 | 81.73 | 58.77 | 3.21 | --
ODNR4 | 2021-07-06 10:23 | 28.61 | 4.16 | 34.64 | 12.83 | 1.46 | 80.25 | 38.09 | 3.2 | --
ODNR4 | 2021-07-06 10:23 | 28.11 | 5.03 | 35.82 | 12.85 | 0.23 | 81.81 | 24.78 | 3.2 | --
ODNR4 | 2021-07-06 10:23 | 28.68 | 4.26 | 33.37 | 13.25 | 0.84 | 79.57 | 27.96 | 3.2 | --
ODNR4 | 2021-07-06 10:23 | 28.38 | 4.01 | 33.4 | 13.82 | 0.99 | 79.6 | 31.72 | 3.2 | --
ODNR4 | 2021-07-06 10:23 | 27.82 | 3.9 | 33.38 | 13.35 | 1.81 | 78.45 | 38.73 | 3.2 | --
ODNR4 | 2021-07-06 10:23 | 30.19 | 3.25 | 34.71 | 14.83 | 2.21 | 82.99 | 39.36 | 3.19 | --
ODNR4 | 2021-07-06 10:23 | 30.23 | 3.37 | 35.19 | 14.54 | 2.26 | 83.34 | 41.01 | 3.19 | --
ODNR4 | 2021-07-06 10:23 | 30.34 | 3.01 | 34.81 | 14.3 | 2.33 | 82.47 | 39.13 | 3.2 | --
ODNR4 | 2021-07-06 10:23 | 28.5 | 3.5 | 35.06 | 13.27 | 2.03 | 80.35 | 35.3 | 3.15 | --
ODNR4 | 2021-07-06 10:23 | 28.89 | 3.52 | 34.98 | 13.41 | 2.68 | 80.79 | 61.63 | 2.89 | --
ODNR4 | 2021-07-06 10:23 | 30.33 | 3.06 | 34.94 | 14.57 | 2.74 | 82.91 | 62.52 | 2.59 | --
ODNR4 | 2021-07-06 10:23 | 29.37 | 3.56 | 34.67 | 14.31 | 2.74 | 81.91 | 64.58 | 2.26 | --
ODNR4 | 2021-07-06 10:23 | 27.49 | 3.69 | 37.76 | 13.42 | 2.76 | 82.36 | 62.19 | 1.94 | --
ODNR4 | 2021-07-06 10:23 | 30.71 | 3.54 | 34.65 | 14.35 | 2.79 | 83.25 | 66.21 | 1.69 | --
ODNR4 | 2021-07-06 10:23 | 33.63 | 2.97 | 35.91 | 15.44 | 2.67 | 87.96 | 65.44 | 1.47 | --
ODNR4 | 2021-07-06 10:23 | 0 | 0.98 | 0 | 0.53 | 0.15 | 1.5 | 66.62 | 1.13 | --
ODNR4 | 2021-07-06 10:24 | 19.39 | 3.52 | 22.27 | 7.4 | 1.62 | 52.57 | 47.65 | 1.35 | --
ODNR4 | 2021-07-06 10:24 | 1.76 | 1.15 | 0 | 0 | 0.16 | 2.91 | 70.18 | 1.13 | --
ODNR4 | 2021-07-06 10:24 | 0 | 0 | 0 | 0.04 | 0.06 | 0.04 | 68.98 | 1.12 | --
ODNR4 | 2021-07-06 10:24 | 0 | 0.82 | 0 | 0 | 0 | 0.82 | 79.78 | 1.12 | --
ODNR4 | 2021-07-06 10:24 | 0 | 0 | 0.21 | 0 | 0 | 0.21 | 79.79 | 1.12 | --
ODNR4 | 2021-07-06 10:24 | 1.15 | 0.25 | 0 | 0 | 0 | 1.41 | 80.91 | 1.11 | --
ODNR4 | 2021-07-06 10:24 | 0 | 1.18 | 0 | 0 | 0 | 1.18 | 81.99 | 1.11 | --
ODNR4 | 2021-07-06 10:24 | 0 | 0.33 | 0.05 | 0 | 0 | 0.38 | 85.33 | 1.11 | --
ODNR4 | 2021-07-06 10:24 | 0 | 0.67 | 0 | 0.15 | 0 | 0.82 | 78.57 | 1.12 | --
ODNR4 | 2021-07-06 10:24 | 0.38 | 0.32 | 0 | 0 | 0 | 0.7 | 82.7 | 1.12 | --
ODNR4 | 2021-07-06 10:24 | 0.14 | 0.87 | 0 | 0 | 0 | 1.01 | 80.44 | 1.12 | --
ODNR4 | 2021-07-06 10:24 | 0 | 1.77 | 0 | 0 | 0 | 1.77 | 79.28 | 1.12 | --
ODNR4 | 2021-07-06 10:24 | 0 | 0.9 | 0 | 0 | 0 | 0.9 | 79.52 | 1.12 | --
ODNR4 | 2021-07-06 10:24 | 0 | 0.29 | 0 | 0 | 0 | 0.29 | 84.66 | 1.12 | --
ODNR4 | 2021-07-06 10:24 | 0 | 0.79 | 0 | 0 | 0 | 0.79 | 80.74 | 1.12 | --
ODNR4 | 2021-07-06 10:24 | 0 | 0.63 | 0 | 0 | 0 | 0.63 | 82.14 | 1.12 | --
ODNR4 | 2021-07-06 10:24 | 0 | 1.04 | 0 | 0 | 0 | 1.04 | 77.52 | 1.12 | --
ODNR4 | 2021-07-06 10:24 | 0 | 0.55 | 0 | 0 | 0 | 0.55 | 82.45 | 1.11 | --
ODNR4 | 2021-07-06 10:25 | 0 | 1.77 | 0 | 0 | 0 | 1.77 | 81.98 | 1.12 | --
ODNR4 | 2021-07-06 10:25 | 0 | 1.13 | 0 | 0.06 | 0 | 1.19 | 82.3 | 1.12 | --
ODNR4 | 2021-07-06 10:25 | 0 | 0 | 0.21 | 0 | 0 | 0.21 | 76.28 | 1.12 | --
ODNR4 | 2021-07-06 10:25 | 0 | 1.72 | 0 | 0 | 0 | 1.72 | 82.8 | 1.12 | --
ODNR4 | 2021-07-06 10:25 | 0 | 1.04 | 0 | 0 | 0.12 | 1.04 | 79.82 | 1.12 | --
ODNR4 | 2021-07-06 10:25 | 0 | 0.83 | 0 | 0 | 0.14 | 0.83 | 72.4 | 1.12 | --
ODNR4 | 2021-07-06 10:25 | 0 | 0 | 0 | 0 | 0 | 0 | 73.26 | 1.12 | --
ODNR4 | 2021-07-06 10:25 | 0 | 0 | 0 | 0 | 0 | 0 | 79.59 | 1.12 | --
ODNR6 | 2021-07-06 10:57 | 34.39 | 11.44 | 6.97 | 12.89 | 2.84 | 65.71 | 73.82 | 1.93 | --
ODNR6 | 2021-07-06 10:57 | 36.49 | 11.89 | 7.9 | 10.59 | 2.74 | 66.88 | 85.24 | 1.72 | --
ODNR6 | 2021-07-06 10:57 | 31.23 | 10.45 | 7.97 | 15.55 | 3.29 | 65.21 | 75.9 | 1.79 | --
ODNR6 | 2021-07-06 10:57 | 41.03 | 12.26 | 6.79 | 12.14 | 2.6 | 72.21 | 79.81 | 1.73 | --
ODNR6 | 2021-07-06 10:58 | 34.71 | 9.36 | 3.91 | 16.59 | 3.19 | 64.57 | 79.12 | 1.78 | --
ODNR6 | 2021-07-06 10:58 | 40.45 | 8.81 | 0 | 16.29 | 2.93 | 65.54 | 76.76 | 1.65 | --
ODNR6 | 2021-07-06 10:58 | 31.41 | 11.59 | 12.18 | 10.64 | 3.24 | 65.82 | 74.99 | 1.61 | --
ODNR6 | 2021-07-06 10:58 | 37.21 | 10.87 | 6.37 | 12.51 | 2.87 | 66.95 | 75.86 | 1.63 | --
ODNR6 | 2021-07-06 10:58 | 34.93 | 11.83 | 10.04 | 11.07 | 3.01 | 67.88 | 79.75 | 1.67 | --
ODNR6 | 2021-07-06 10:58 | 28.33 | 12.98 | 14.91 | 10.04 | 2.78 | 66.27 | 79.73 | 1.68 | --
ODNR6 | 2021-07-06 10:58 | 31.09 | 12.98 | 12.85 | 9.79 | 2.84 | 66.71 | 75.22 | 1.69 | --
ODNR6 | 2021-07-06 10:58 | 29.51 | 11.29 | 9.24 | 13.18 | 3.24 | 63.22 | 75.29 | 1.69 | --
ODNR6 | 2021-07-06 10:58 | 34.04 | 8.35 | 2.46 | 16.56 | 3.18 | 61.4 | 80.04 | 1.68 | --
ODNR6 | 2021-07-06 10:58 | 34.81 | 11.8 | 12.36 | 9.28 | 2.47 | 68.26 | 78.61 | 1.59 | --
ODNR6 | 2021-07-06 10:58 | 33.64 | 9.23 | 6.68 | 13.97 | 2.94 | 63.51 | 74.19 | 1.56 | --
ODNR6 | 2021-07-06 10:58 | 32.02 | 10.19 | 10.42 | 11.76 | 3.03 | 64.39 | 78.96 | 1.57 | --
ODNR6 | 2021-07-06 10:58 | 35.13 | 9.48 | 2.44 | 15.98 | 2.88 | 63.03 | 79.26 | 1.61 | --
ODNR6 | 2021-07-06 10:58 | 31.52 | 12.03 | 14.27 | 9.23 | 2.58 | 67.04 | 84.22 | 1.61 | --
ODNR6 | 2021-07-06 10:58 | 37.52 | 7 | 1.25 | 18.17 | 2.77 | 63.94 | 77.32 | 1.62 | --
ODNR6 | 2021-07-06 10:58 | 27.99 | 10.25 | 8.01 | 15.34 | 2.96 | 61.59 | 73.31 | 1.63 | --
ODNR6 | 2021-07-06 10:58 | 40.01 | 10.8 | 3.71 | 12.93 | 2.38 | 67.45 | 80.77 | 1.62 | --
ODNR6 | 2021-07-06 10:58 | 38.15 | 6.51 | 0 | 19.19 | 2.51 | 63.86 | 75.66 | 1.6 | --
ODNR6 | 2021-07-06 10:59 | 28.65 | 9.93 | 10.86 | 13.27 | 2.82 | 62.71 | 70.99 | 1.6 | --
ODNR6 | 2021-07-06 10:59 | 31.27 | 14.36 | 18.58 | 5.6 | 2.23 | 69.81 | 80.34 | 1.57 | --
ODNR6 | 2021-07-06 10:59 | 31.58 | 12.16 | 13.03 | 8.77 | 2.54 | 65.53 | 76.22 | 1.59 | --
ODNR6 | 2021-07-06 10:59 | 28.62 | 12.56 | 12.36 | 11.86 | 2.42 | 65.4 | 71.56 | 1.62 | --
ODNR6 | 2021-07-06 10:59 | 28.22 | 8.88 | 7.64 | 16.02 | 2.85 | 60.76 | 82.02 | 1.6 | --
ODNR6 | 2021-07-06 10:59 | 34.43 | 12.04 | 10.98 | 8.77 | 2.76 | 66.23 | 79.99 | 1.62 | --
ODNR6 | 2021-07-06 10:59 | 32.69 | 12.01 | 13.9 | 8.55 | 2.4 | 67.15 | 75.19 | 1.64 | --
ODNR6 | 2021-07-06 10:59 | 33.95 | 10.95 | 8.7 | 12.13 | 2.95 | 65.72 | 73.84 | 2.04 | --
ODNR6 | 2021-07-06 10:59 | 32.7 | 10.98 | 8.5 | 12.34 | 2.77 | 64.52 | 77.4 | 2.61 | --
ODNR6 | 2021-07-06 10:59 | 36.76 | 9.93 | 4.79 | 14.37 | 2.69 | 65.85 | 78.85 | 2.64 | --
ODNR6 | 2021-07-06 10:59 | 32.34 | 11.04 | 10.18 | 11.24 | 2.68 | 64.81 | 76.24 | 2.65 | --
ODNR6 | 2021-07-06 10:59 | 35.76 | 10.04 | 6.25 | 12.99 | 2.57 | 65.04 | 77.41 | 2.65 | --
ODNR6 | 2021-07-06 10:59 | 33.02 | 10.18 | 7.03 | 13.27 | 2.8 | 63.49 | 76.95 | 2.65 | --
ODNR6 | 2021-07-06 10:59 | 34.69 | 9.87 | 5.85 | 13.9 | 2.71 | 64.3 | 77.1 | 2.67 | --
ODNR6 | 2021-07-06 10:59 | 33.6 | 10.58 | 7.58 | 12.57 | 2.67 | 64.33 | 77.05 | 2.66 | --
ODNR6 | 2021-07-06 10:59 | 35.34 | 10.98 | 8.31 | 11.57 | 2.52 | 66.19 | 75.53 | 2.67 | --
ODNR6 | 2021-07-06 10:59 | 33 | 10.17 | 7.66 | 12.69 | 2.87 | 63.53 | 77.76 | 2.7 | --
ODNR6 | 2021-07-06 10:59 | 34.32 | 11.01 | 7.3 | 12.49 | 2.66 | 65.11 | 76.5 | 2.66 | --
ODNR6 | 2021-07-06 11:00 | 33.9 | 11.5 | 9.22 | 11.13 | 2.55 | 65.74 | 76.03 | 2.69 | --
ODNR6 | 2021-07-06 11:00 | 32.93 | 11.09 | 8.36 | 12.48 | 2.71 | 64.86 | 74.88 | 2.69 | --
ODNR6 | 2021-07-06 11:00 | 35.68 | 10.52 | 6.26 | 13.97 | 2.66 | 66.43 | 77.28 | 2.69 | --
ODNR6 | 2021-07-06 11:00 | 34.42 | 10.59 | 8.59 | 13.22 | 2.7 | 66.82 | 77.57 | 2.69 | --
ODNR6 | 2021-07-06 11:00 | 33.57 | 11.21 | 10.03 | 12.18 | 2.68 | 67 | 77.97 | 2.71 | --
ODNR6 | 2021-07-06 11:00 | 34.59 | 10.86 | 8.78 | 13.2 | 2.62 | 67.43 | 76.84 | 2.74 | --
ODNR6 | 2021-07-06 11:00 | 34.86 | 10.34 | 7.95 | 13.53 | 2.7 | 66.68 | 78.86 | 2.74 | --
ODNR6 | 2021-07-06 11:00 | 35.87 | 10.22 | 6.85 | 13.52 | 2.71 | 66.46 | 80.45 | 2.75 | --
ODNR6 | 2021-07-06 11:00 | 36.28 | 8.99 | 4.88 | 15.34 | 2.8 | 65.49 | 77.23 | 2.76 | --
ODNR6 | 2021-07-06 11:00 | 34.95 | 11.05 | 8.62 | 12.58 | 2.59 | 67.2 | 76.57 | 2.78 | --
ODNR6 | 2021-07-06 11:00 | 34.85 | 10.59 | 7.67 | 13.25 | 2.8 | 66.36 | 75.99 | 2.78 | --
ODNR6 | 2021-07-06 11:00 | 34.94 | 10.7 | 8.46 | 12.74 | 2.61 | 66.84 | 79.42 | 2.78 | --
ODNR6 | 2021-07-06 11:00 | 34.29 | 10.56 | 8.27 | 13.16 | 2.64 | 66.28 | 79.53 | 2.75 | --
ODNR6 | 2021-07-06 11:00 | 33.76 | 10.58 | 7.08 | 11.74 | 2.69 | 63.17 | 75.32 | 3.49 | --
ODNR6 | 2021-07-06 11:00 | 34.41 | 10.46 | 5.76 | 11.26 | 2.74 | 61.89 | 72.64 | 3.69 | --
ODNR6 | 2021-07-06 11:00 | 31.96 | 12.23 | 9.97 | 10.24 | 0 | 64.4 | 21.7 | 3.7 | --
ODNR6 | 2021-07-06 11:00 | 30.25 | 11.37 | 9.19 | 9.36 | 0.43 | 60.17 | 28.62 | 3.7 | --
ODNR6 | 2021-07-06 11:00 | 31.84 | 10.92 | 8.64 | 9.81 | 1.02 | 61.21 | 37.93 | 3.69 | --
ODNR6 | 2021-07-06 11:00 | 33.74 | 10.27 | 6.35 | 11.54 | 1.85 | 61.9 | 53.36 | 3.69 | --
ODNR6 | 2021-07-06 11:01 | 33.52 | 10.1 | 6.39 | 11.21 | 2.23 | 61.23 | 61.55 | 3.69 | --
ODNR6 | 2021-07-06 11:01 | 22.37 | 9.29 | 6.52 | 6.14 | 0.28 | 44.32 | 26.08 | 3.68 | --
ODNR6 | 2021-07-06 11:01 | 7.13 | 4.44 | 0.47 | 6 | 0 | 18.04 | 1.43 | 3.68 | --
ODNR6 | 2021-07-06 11:01 | 10.24 | 6.18 | 0 | 10.13 | 0 | 26.55 | 2.92 | 3.67 | --
ODNR6 | 2021-07-06 11:01 | 21.62 | 8.83 | 3.68 | 11.51 | 0 | 45.64 | 9.36 | 3.68 | --
ODNR6 | 2021-07-06 11:01 | 23.46 | 9.11 | 3.85 | 12.13 | 0 | 48.54 | 8.55 | 3.7 | --
ODNR6 | 2021-07-06 11:01 | 32.21 | 10.21 | 6.98 | 11.26 | 1.68 | 60.66 | 50.38 | 3.51 | --
ODNR6 | 2021-07-06 11:01 | 33.5 | 10.36 | 8.1 | 12.19 | 2.49 | 64.15 | 74.64 | 3.2 | --
ODNR6 | 2021-07-06 11:01 | 34.37 | 9.92 | 6.42 | 13.67 | 2.6 | 64.37 | 77.45 | 2.91 | --
ODNR6 | 2021-07-06 11:01 | 34.49 | 9.52 | 6.52 | 13.63 | 2.6 | 64.15 | 76.02 | 2.59 | --
ODNR6 | 2021-07-06 11:01 | 33.97 | 11.49 | 11.16 | 11.02 | 2.44 | 67.64 | 76.11 | 2.23 | --
ODNR6 | 2021-07-06 11:01 | 38.29 | 10.86 | 7.38 | 12.07 | 2.63 | 68.6 | 76.09 | 1.85 | --
ODNR6 | 2021-07-06 11:01 | 32.76 | 13.04 | 7.55 | 10.68 | 1.49 | 64.03 | 50.43 | 1.72 | --
ODNR6 | 2021-07-06 11:01 | 4.59 | 3.96 | 5.68 | 3.35 | 1.02 | 17.58 | 63.12 | 1.17 | --
ODNR6 | 2021-07-06 11:01 | 0 | 2.02 | 0 | 0 | 0 | 2.02 | 100 | 1.12 | --
ODNR6 | 2021-07-06 11:01 | 0 | 0 | 0 | 0 | 0 | 0 | 85.51 | 1.12 | --
ODNR6 | 2021-07-06 11:01 | 0 | 1.7 | 0 | 0 | 0.26 | 1.7 | 63.43 | 1.12 | --
ODNR6 | 2021-07-06 11:01 | 0.65 | 0.05 | 0.13 | 0 | 0 | 0.83 | 84.03 | 1.13 | --
ODNR6 | 2021-07-06 11:02 | 0 | 0 | 0 | 0 | 0.04 | 0 | 88.79 | 1.12 | --
ODNR6 | 2021-07-06 11:02 | 0 | 0.01 | 0.34 | 0 | 0 | 0.35 | 83.7 | 1.12 | --
ODNR6 | 2021-07-06 11:02 | 0 | 0.32 | 0 | 0 | 0 | 0.32 | 85.22 | 1.12 | --
ODNR6 | 2021-07-06 11:02 | 0 | 0.27 | 0 | 0 | 0.15 | 0.27 | 85.38 | 1.13 | --
ODNR6 | 2021-07-06 11:02 | 0 | 0.1 | 0 | 0.29 | 0 | 0.39 | 77.21 | 1.12 | --
ODNR6 | 2021-07-06 11:02 | 0.05 | 0.35 | 0 | 0 | 0 | 0.39 | 86.55 | 1.13 | --
ODNR6 | 2021-07-06 11:02 | 0 | 0.3 | 0 | 0 | 0 | 0.3 | 82.68 | 1.13 | --
ODNR6 | 2021-07-06 11:02 | 0 | 0 | 0 | 0 | 0 | 0 | 84.92 | 1.12 | --
ODNR6 | 2021-07-06 11:02 | 0.72 | 0 | 0 | 0 | 0 | 0.72 | 80.58 | 1.12 | --
ODNR6 | 2021-07-06 11:02 | 0 | 0 | 0 | 0 | 0 | 0 | 83.61 | 1.12 | --
ODNR6 | 2021-07-06 11:02 | 0 | 0.88 | 0 | 0 | 0 | 0.88 | 80.09 | 1.12 | --
ODNR6 | 2021-07-06 11:02 | 0 | 0.75 | 0 | 0 | 0.06 | 0.75 | 81.94 | 1.12 | --
ODNR6 | 2021-07-06 11:02 | 0 | 0.55 | 0.16 | 0 | 0 | 0.71 | 94.19 | 1.12 | --
BRIDGE | 2021-07-06 11:34 | 1.45 | 0.14 | 0 | 0 | 0 | 1.6 | 78.22 | 1.13 | --
BRIDGE | 2021-07-06 11:34 | 0 | 0.76 | 0 | 0 | 0 | 0.76 | 56.28 | 1.13 | --
BRIDGE | 2021-07-06 11:34 | 0 | 1.66 | 0 | 0 | 0 | 1.66 | 63.88 | 1.12 | --
BRIDGE | 2021-07-06 11:34 | 0 | 1.8 | 0 | 0 | 0 | 1.8 | 65 | 1.12 | --
BRIDGE | 2021-07-06 11:34 | 0 | 0.55 | 0 | 0.44 | 0 | 0.98 | 61.97 | 1.12 | --
BRIDGE | 2021-07-06 11:34 | 1.47 | 2.19 | 0 | 0 | 0.22 | 3.65 | 63.75 | 1.12 | --
BRIDGE | 2021-07-06 11:34 | 0 | 1.58 | 0 | 0 | 0 | 1.58 | 65.78 | 1.13 | --
BRIDGE | 2021-07-06 11:34 | 0 | 1.1 | 0 | 0 | 0 | 1.1 | 61.87 | 1.13 | --
BRIDGE | 2021-07-06 11:34 | 0.58 | 0.85 | 0 | 0 | 0 | 1.44 | 62.19 | 1.13 | --
BRIDGE | 2021-07-06 11:34 | 0 | 0.84 | 0 | 0 | 0 | 0.84 | 60.74 | 1.12 | --
BRIDGE | 2021-07-06 11:34 | 0 | 1.27 | 0 | 0 | 0 | 1.27 | 65.48 | 1.12 | --
BRIDGE | 2021-07-06 11:34 | 0 | 0.89 | 0 | 0.22 | 0.06 | 1.1 | 63.76 | 1.12 | --
BRIDGE | 2021-07-06 11:34 | 0 | 0.47 | 0 | 0 | 0.09 | 0.47 | 62.78 | 1.12 | --
BRIDGE | 2021-07-06 11:34 | 0 | 0.64 | 0 | 0 | 0 | 0.64 | 63.04 | 1.12 | --
BRIDGE | 2021-07-06 11:34 | 0 | 0.18 | 0 | 0.23 | 0.11 | 0.41 | 53.52 | 1.12 | --
BRIDGE | 2021-07-06 11:34 | 0 | 0 | 0.9 | 0 | 0 | 0.9 | 48.69 | 1.14 | --
BRIDGE | 2021-07-06 11:34 | 26.99 | 8.81 | 3.52 | 8.78 | 1.37 | 48.1 | 39.66 | 1.3 | --
BRIDGE | 2021-07-06 11:35 | 35.66 | 12.79 | 11.97 | 12.34 | 2.82 | 72.76 | 65.01 | 1.48 | --
BRIDGE | 2021-07-06 11:35 | 36.67 | 12.1 | 10.73 | 12.21 | 2.75 | 71.71 | 66.69 | 1.63 | --
BRIDGE | 2021-07-06 11:35 | 34.48 | 11.38 | 11.55 | 11.43 | 2.68 | 68.84 | 67.01 | 1.78 | --
BRIDGE | 2021-07-06 11:35 | 34.98 | 11.02 | 10.39 | 12.17 | 2.72 | 68.56 | 67.38 | 1.77 | --
BRIDGE | 2021-07-06 11:35 | 34.24 | 11.46 | 11.65 | 12.28 | 2.76 | 69.63 | 67.83 | 1.79 | --
BRIDGE | 2021-07-06 11:35 | 35.38 | 12.01 | 12.1 | 12.35 | 2.75 | 71.84 | 67.49 | 1.81 | --
BRIDGE | 2021-07-06 11:35 | 35.65 | 11.29 | 10.91 | 13.04 | 2.82 | 70.88 | 67.16 | 1.79 | --
BRIDGE | 2021-07-06 11:35 | 35.51 | 11.58 | 11.79 | 12.46 | 2.72 | 71.34 | 67.79 | 1.83 | --
BRIDGE | 2021-07-06 11:35 | 36.36 | 11.28 | 11.3 | 12.62 | 2.69 | 71.57 | 67.77 | 1.9 | --
BRIDGE | 2021-07-06 11:35 | 36.7 | 11.07 | 11.44 | 13.06 | 2.78 | 72.27 | 67.6 | 1.87 | --
BRIDGE | 2021-07-06 11:35 | 35.98 | 11.5 | 11.87 | 12.14 | 2.66 | 71.5 | 67.96 | 1.74 | --
BRIDGE | 2021-07-06 11:35 | 34.73 | 11.68 | 11.19 | 13 | 2.8 | 70.6 | 67.96 | 1.79 | --
BRIDGE | 2021-07-06 11:35 | 35.38 | 11.53 | 11.18 | 12.86 | 2.72 | 70.95 | 67.54 | 1.8 | --
BRIDGE | 2021-07-06 11:35 | 35.4 | 11.05 | 11.04 | 13.11 | 2.7 | 70.6 | 67.31 | 1.82 | --
BRIDGE | 2021-07-06 11:35 | 36.01 | 10.93 | 10.06 | 13.64 | 2.73 | 70.64 | 67.91 | 1.83 | --
BRIDGE | 2021-07-06 11:35 | 35 | 11.38 | 11.28 | 12.73 | 2.73 | 70.39 | 68.08 | 1.81 | --
BRIDGE | 2021-07-06 11:35 | 34.52 | 11.37 | 11.56 | 12.4 | 2.81 | 69.85 | 68.19 | 1.86 | --
BRIDGE | 2021-07-06 11:35 | 35.32 | 10.41 | 10.14 | 13.12 | 2.8 | 68.99 | 67.02 | 1.85 | --
BRIDGE | 2021-07-06 11:36 | 35.17 | 11.26 | 11.32 | 11.95 | 2.68 | 69.7 | 67.55 | 1.93 | --
BRIDGE | 2021-07-06 11:36 | 34.03 | 10.54 | 10.42 | 11.47 | 2.66 | 66.45 | 67.32 | 2.75 | --
BRIDGE | 2021-07-06 11:36 | 34.49 | 10.46 | 10.32 | 11.8 | 2.65 | 67.06 | 66.93 | 2.77 | --
BRIDGE | 2021-07-06 11:36 | 34.95 | 10.72 | 10.92 | 11.47 | 2.67 | 68.07 | 67.07 | 2.81 | --
BRIDGE | 2021-07-06 11:36 | 33.84 | 10.4 | 10.74 | 11.26 | 2.64 | 66.25 | 67.18 | 2.82 | --
BRIDGE | 2021-07-06 11:36 | 35.12 | 10.75 | 10.9 | 11.5 | 2.68 | 68.27 | 67.1 | 2.79 | --
BRIDGE | 2021-07-06 11:36 | 33.2 | 10.46 | 10.41 | 10.87 | 2.59 | 64.95 | 67.07 | 2.83 | --
BRIDGE | 2021-07-06 11:36 | 32.76 | 10.54 | 10.66 | 10.75 | 2.62 | 64.71 | 66.99 | 2.8 | --
BRIDGE | 2021-07-06 11:36 | 34.21 | 10.66 | 10.77 | 11.58 | 2.61 | 67.23 | 67.27 | 2.77 | --
BRIDGE | 2021-07-06 11:36 | 32.61 | 10.44 | 10.71 | 11 | 2.66 | 64.77 | 67.31 | 2.83 | --
BRIDGE | 2021-07-06 11:36 | 32.74 | 10.47 | 10.58 | 10.58 | 2.65 | 64.36 | 66.9 | 2.84 | --
BRIDGE | 2021-07-06 11:36 | 33.16 | 10.51 | 10.94 | 10.45 | 2.6 | 65.06 | 66.98 | 2.87 | --
BRIDGE | 2021-07-06 11:36 | 32.71 | 10.24 | 10.48 | 10.31 | 2.58 | 63.75 | 66.91 | 2.84 | --
BRIDGE | 2021-07-06 11:36 | 32.02 | 10.32 | 10.82 | 9.99 | 2.62 | 63.14 | 67 | 2.86 | --
BRIDGE | 2021-07-06 11:36 | 32.9 | 10.11 | 10.94 | 9.88 | 2.56 | 63.83 | 67.09 | 2.85 | --
BRIDGE | 2021-07-06 11:36 | 32.8 | 10.16 | 10.59 | 9.81 | 2.54 | 63.37 | 66.82 | 2.85 | --
BRIDGE | 2021-07-06 11:36 | 31.94 | 10.2 | 10.55 | 9.86 | 2.56 | 62.54 | 66.91 | 2.91 | --
BRIDGE | 2021-07-06 11:36 | 32.5 | 10.24 | 10.77 | 9.58 | 2.55 | 63.09 | 66.97 | 2.86 | --
BRIDGE | 2021-07-06 11:37 | 32.87 | 10.23 | 10.86 | 9.91 | 2.58 | 63.87 | 66.99 | 2.84 | --
BRIDGE | 2021-07-06 11:37 | 32.73 | 9.97 | 10.37 | 10.55 | 2.58 | 63.62 | 66.96 | 2.84 | --
BRIDGE | 2021-07-06 11:37 | 32.89 | 10.16 | 10.45 | 10.34 | 2.59 | 63.83 | 66.66 | 2.99 | --
BRIDGE | 2021-07-06 11:37 | 29.44 | 9.57 | 10.1 | 8.43 | 2.48 | 57.54 | 66.91 | 3.63 | --
BRIDGE | 2021-07-06 11:37 | 30.51 | 9.46 | 9.99 | 8.64 | 2.43 | 58.6 | 66.68 | 3.68 | --
BRIDGE | 2021-07-06 11:37 | 29.83 | 9.24 | 10.16 | 8.46 | 2.55 | 57.69 | 66.86 | 3.7 | --
BRIDGE | 2021-07-06 11:37 | 29.62 | 9.43 | 10.77 | 7.48 | 2.53 | 57.3 | 66.91 | 3.71 | --
BRIDGE | 2021-07-06 11:37 | 28.95 | 9.38 | 10.3 | 7.35 | 2.51 | 55.98 | 66.97 | 3.71 | --
BRIDGE | 2021-07-06 11:37 | 30.05 | 9.29 | 10.85 | 7.41 | 2.6 | 57.6 | 66.7 | 3.72 | --
BRIDGE | 2021-07-06 11:37 | 29.62 | 9.33 | 10.66 | 7.21 | 2.51 | 56.83 | 66.83 | 3.72 | --
BRIDGE | 2021-07-06 11:37 | 28.62 | 9.14 | 10.13 | 7.05 | 2.43 | 54.94 | 66.83 | 3.71 | --
BRIDGE | 2021-07-06 11:37 | 27.89 | 9.06 | 10.16 | 6.94 | 2.48 | 54.06 | 66.59 | 3.69 | --
BRIDGE | 2021-07-06 11:37 | 26.49 | 9.08 | 10.47 | 6.38 | 2.64 | 52.43 | 66.47 | 3.74 | --
BRIDGE | 2021-07-06 11:37 | 27.72 | 9.66 | 10.97 | 6.27 | 2.59 | 54.62 | 66.67 | 3.73 | --
BRIDGE | 2021-07-06 11:37 | 29.63 | 8.94 | 10.33 | 7.35 | 2.5 | 56.25 | 66.51 | 3.74 | --
BRIDGE | 2021-07-06 11:37 | 27.42 | 8.93 | 9.94 | 6.68 | 2.48 | 52.97 | 66.67 | 3.75 | --
BRIDGE | 2021-07-06 11:37 | 27.97 | 9.07 | 10.2 | 6.79 | 2.54 | 54.02 | 66.54 | 3.76 | --
BRIDGE | 2021-07-06 11:37 | 28.89 | 9.08 | 11.03 | 6.78 | 2.57 | 55.79 | 66.46 | 3.75 | --
BRIDGE | 2021-07-06 11:37 | 26.55 | 8.72 | 9.63 | 6.43 | 2.44 | 51.33 | 65.78 | 3.73 | --
BRIDGE | 2021-07-06 11:38 | 25.17 | 8.35 | 9.29 | 5.93 | 2.49 | 48.74 | 63.7 | 4.57 | --
BRIDGE | 2021-07-06 11:38 | 23.6 | 8.41 | 9.09 | 5.27 | 2.38 | 46.36 | 62.67 | 4.81 | --
BRIDGE | 2021-07-06 11:38 | 23.84 | 8.34 | 9.06 | 5.35 | 2.44 | 46.6 | 61.88 | 4.8 | --
BRIDGE | 2021-07-06 11:38 | 24.77 | 8.29 | 9.04 | 5.48 | 2.42 | 47.58 | 61.39 | 4.83 | --
BRIDGE | 2021-07-06 11:38 | 23.2 | 8.18 | 8.81 | 5.09 | 2.41 | 45.28 | 60.96 | 4.82 | --
BRIDGE | 2021-07-06 11:38 | 23.57 | 8.43 | 9.26 | 5.05 | 2.42 | 46.31 | 61.19 | 4.86 | --
BRIDGE | 2021-07-06 11:38 | 23.87 | 8.5 | 9.49 | 4.92 | 2.4 | 46.78 | 60.98 | 4.89 | --
BRIDGE | 2021-07-06 11:38 | 25.49 | 8.25 | 9.54 | 5.43 | 2.43 | 48.7 | 61.45 | 4.87 | --
BRIDGE | 2021-07-06 11:38 | 26.12 | 8.86 | 10.5 | 4.97 | 2.44 | 50.45 | 61.59 | 4.9 | --
BRIDGE | 2021-07-06 11:38 | 24.52 | 8.27 | 9.5 | 5.25 | 2.42 | 47.54 | 61.68 | 4.93 | --
BRIDGE | 2021-07-06 11:38 | 26.09 | 8.2 | 9.58 | 5.52 | 2.41 | 49.39 | 61.65 | 4.93 | --
BRIDGE | 2021-07-06 11:38 | 27.05 | 8.67 | 9.82 | 5.32 | 2.35 | 50.86 | 61.79 | 4.92 | --
BRIDGE | 2021-07-06 11:38 | 26.46 | 8.06 | 9.32 | 5.81 | 2.44 | 49.64 | 61.93 | 4.93 | --
BRIDGE | 2021-07-06 11:38 | 25.59 | 8.08 | 9.56 | 5.57 | 2.4 | 48.8 | 62.47 | 4.94 | --
BRIDGE | 2021-07-06 11:38 | 25.51 | 8.44 | 9.73 | 5.24 | 2.45 | 48.93 | 62.36 | 4.97 | --
BRIDGE | 2021-07-06 11:38 | 25.11 | 8.05 | 9.22 | 5.55 | 2.43 | 47.93 | 62.56 | 4.96 | --
BRIDGE | 2021-07-06 11:38 | 24.21 | 8.17 | 9.11 | 5.48 | 2.46 | 46.96 | 62.92 | 4.96 | --
BRIDGE | 2021-07-06 11:38 | 25.3 | 8.31 | 9.51 | 5.44 | 2.45 | 48.55 | 63.38 | 4.84 | --
BRIDGE | 2021-07-06 11:39 | 27.02 | 8.43 | 9.46 | 6.48 | 2.38 | 51.39 | 66.28 | 4.35 | --
BRIDGE | 2021-07-06 11:39 | 28.95 | 9.06 | 9.96 | 7.16 | 2.38 | 55.13 | 67.92 | 3.97 | --
BRIDGE | 2021-07-06 11:39 | 29.58 | 9.52 | 10.53 | 7.72 | 2.49 | 57.35 | 67.61 | 3.59 | --
BRIDGE | 2021-07-06 11:39 | 30.68 | 9.83 | 10.55 | 8.81 | 2.46 | 59.87 | 67.27 | 3.22 | --
BRIDGE | 2021-07-06 11:39 | 31.53 | 10.03 | 10.74 | 9.5 | 2.52 | 61.8 | 66.76 | 2.92 | --
BRIDGE | 2021-07-06 11:39 | 33.12 | 10.4 | 10.84 | 9.71 | 2.56 | 64.08 | 66.61 | 2.52 | --
BRIDGE | 2021-07-06 11:39 | 33.86 | 10.57 | 11.19 | 10.23 | 2.54 | 65.85 | 67.07 | 2.25 | --
BRIDGE | 2021-07-06 11:39 | 35.26 | 10.47 | 10.2 | 12.26 | 2.62 | 68.19 | 66.3 | 1.83 | --
BRIDGE | 2021-07-06 11:39 | 15.53 | 3.45 | 0.3 | 6.76 | 1.16 | 26.04 | 70.29 | 1.22 | --
BRIDGE | 2021-07-06 11:39 | 0 | 0.36 | 0 | 0 | 0 | 0.36 | 79.27 | 1.13 | --
BRIDGE | 2021-07-06 11:39 | 0.16 | 0.02 | 0 | 0 | 0 | 0.17 | 83.88 | 1.13 | --
BRIDGE | 2021-07-06 11:39 | 0 | 0.7 | 0 | 0 | 0 | 0.7 | 83.58 | 1.13 | --
BRIDGE | 2021-07-06 11:39 | 0 | 0.74 | 0 | 0 | 0 | 0.74 | 84.12 | 1.13 | --
BRIDGE | 2021-07-06 11:39 | 0.01 | 0.55 | 0 | 0 | 0 | 0.56 | 84.23 | 1.13 | --
BRIDGE | 2021-07-06 11:39 | 0 | 0.51 | 0 | 0 | 0 | 0.51 | 86.71 | 1.14 | --
BRIDGE | 2021-07-06 11:39 | 0 | 0.59 | 0 | 0 | 0 | 0.59 | 90.93 | 1.13 | --
BRIDGE | 2021-07-06 11:39 | 0.03 | 0.5 | 0 | 0 | 0 | 0.53 | 94.6 | 1.13 | --
BRIDGE | 2021-07-06 11:39 | 0 | 0.55 | 0 | 0 | 0 | 0.55 | 98.97 | 1.13 | --
BRIDGE | 2021-07-06 11:40 | 0 | 0.7 | 0 | 0 | 0 | 0.7 | 98.95 | 1.13 | --
BRIDGE | 2021-07-06 11:40 | 0 | 0.66 | 0 | 0 | 0 | 0.66 | 94.86 | 1.13 | --
ODNR2 | 2021-07-06 12:31 | 6.19 | 2.13 | 1.3 | 6.46 | 2.47 | 16.08 | 51.83 | 1.61 | --
ODNR2 | 2021-07-06 12:31 | 17.82 | 7.93 | 6.71 | 0.85 | 1.19 | 33.31 | 83.79 | 1.76 | --
ODNR2 | 2021-07-06 12:31 | 20.28 | 5.86 | 6.15 | 3.68 | 0.58 | 35.97 | 68.26 | 1.73 | --
ODNR2 | 2021-07-06 12:31 | 13.79 | 4.96 | 6.61 | 2.33 | 1.1 | 27.7 | 54.59 | 1.65 | --
ODNR2 | 2021-07-06 12:31 | 8.29 | 1.38 | 3.6 | 1.96 | 1.84 | 15.23 | 53.39 | 1.56 | --
ODNR2 | 2021-07-06 12:31 | 7.3 | 5.89 | 9.2 | 0 | 0.91 | 22.4 | 61.39 | 1.55 | --
ODNR2 | 2021-07-06 12:31 | 25.33 | 8.35 | 0 | 0 | 0.38 | 33.68 | 62.44 | 1.58 | --
ODNR2 | 2021-07-06 12:31 | 24.21 | 5.07 | 0 | 3.23 | 1.74 | 32.51 | 75.87 | 1.59 | --
ODNR2 | 2021-07-06 12:31 | 15.67 | 4.71 | 2.76 | 8.4 | 1.43 | 31.54 | 76.34 | 1.6 | --
ODNR2 | 2021-07-06 12:31 | 21.96 | 8.09 | 3.73 | 0.3 | 1.29 | 34.08 | 73.95 | 1.6 | --
ODNR2 | 2021-07-06 12:32 | 15.37 | 6.93 | 4.91 | 3.48 | 2.13 | 30.69 | 70.74 | 1.6 | --
ODNR2 | 2021-07-06 12:32 | 12.38 | 8.54 | 10.34 | 1.77 | 1.82 | 33.04 | 75.56 | 1.61 | --
ODNR2 | 2021-07-06 12:32 | 16.33 | 2.66 | 0 | 9.32 | 2.25 | 28.31 | 79.08 | 1.62 | --
ODNR2 | 2021-07-06 12:32 | 13.86 | 9.17 | 14.56 | 0 | 1.47 | 37.58 | 79.65 | 1.63 | --
ODNR2 | 2021-07-06 12:32 | 11.58 | 6.27 | 12 | 2.57 | 2.03 | 32.43 | 88.43 | 1.64 | --
ODNR2 | 2021-07-06 12:32 | 25.91 | 5.14 | 2.55 | 5.59 | 1.26 | 39.19 | 77.69 | 1.67 | --
ODNR2 | 2021-07-06 12:32 | 25.52 | 5.38 | 4.53 | 4.01 | 1.39 | 39.44 | 75.46 | 1.67 | --
ODNR2 | 2021-07-06 12:32 | 22.63 | 4.2 | 3.26 | 7.69 | 1.47 | 37.78 | 76.81 | 1.67 | --
ODNR2 | 2021-07-06 12:32 | 23.9 | 3.67 | 1.75 | 8.42 | 1.5 | 37.74 | 73.73 | 1.67 | --
ODNR2 | 2021-07-06 12:32 | 18.84 | 7.79 | 11.69 | 1.45 | 1.41 | 39.77 | 78.02 | 1.68 | --
ODNR2 | 2021-07-06 12:32 | 26.37 | 8.92 | 6.4 | 1.45 | 1.02 | 43.14 | 80.8 | 1.67 | --
ODNR2 | 2021-07-06 12:32 | 19 | 9.31 | 13.02 | 0 | 1.23 | 41.34 | 77.99 | 1.69 | --
ODNR2 | 2021-07-06 12:32 | 23.44 | 3.63 | 0 | 9.74 | 1.53 | 36.8 | 73.07 | 1.69 | --
ODNR2 | 2021-07-06 12:32 | 21.47 | 7.82 | 8.82 | 2.32 | 1.28 | 40.43 | 78.8 | 1.69 | --
ODNR2 | 2021-07-06 12:32 | 18.71 | 9.96 | 11.7 | 0 | 1.3 | 40.38 | 73.96 | 1.7 | --
ODNR2 | 2021-07-06 12:32 | 26.39 | 5.6 | 0 | 7.27 | 1.57 | 39.27 | 73.26 | 1.7 | --
ODNR2 | 2021-07-06 12:32 | 21.3 | 6.66 | 6.5 | 4.29 | 1.19 | 38.75 | 74.01 | 1.69 | --
ODNR2 | 2021-07-06 12:32 | 27.61 | 4.62 | 0.05 | 6.1 | 1.68 | 38.38 | 73.46 | 1.7 | --
ODNR2 | 2021-07-06 12:32 | 16.87 | 7.61 | 14.6 | 0 | 0.9 | 39.08 | 69.97 | 1.72 | --
ODNR2 | 2021-07-06 12:33 | 14.37 | 7.17 | 14.3 | 1.84 | 1.67 | 37.68 | 78.7 | 1.76 | --
ODNR2 | 2021-07-06 12:33 | 27.46 | 7.48 | 8.17 | 2.13 | 0.19 | 45.24 | 86.89 | 1.81 | --
ODNR2 | 2021-07-06 12:33 | 23.67 | 5.13 | 0 | 8.48 | 1.11 | 37.28 | 86.38 | 1.8 | --
ODNR2 | 2021-07-06 12:33 | 20.6 | 8.66 | 10.19 | 0 | 1.45 | 39.45 | 71.98 | 1.81 | --
ODNR2 | 2021-07-06 12:33 | 18.93 | 8.47 | 11.9 | 2.57 | 1.01 | 41.87 | 77.68 | 1.81 | --
ODNR2 | 2021-07-06 12:33 | 21.82 | 6.42 | 5.67 | 5.43 | 1.15 | 39.35 | 77.19 | 1.82 | --
ODNR2 | 2021-07-06 12:33 | 22.67 | 6.26 | 4.46 | 4.62 | 1.47 | 38.02 | 77.51 | 1.99 | --
ODNR2 | 2021-07-06 12:33 | 21.24 | 6.75 | 8.37 | 4.32 | 1.47 | 40.68 | 76.51 | 2.69 | --
ODNR2 | 2021-07-06 12:33 | 21.04 | 6.28 | 8.53 | 4 | 1.4 | 39.85 | 79.26 | 2.74 | --
ODNR2 | 2021-07-06 12:33 | 21.54 | 6.4 | 6.87 | 4.77 | 1.47 | 39.58 | 78.21 | 2.74 | --
ODNR2 | 2021-07-06 12:33 | 22.03 | 6.7 | 6.95 | 4.04 | 1.37 | 39.72 | 81.19 | 2.71 | --
ODNR2 | 2021-07-06 12:33 | 24.24 | 5.77 | 3.85 | 5.91 | 1.34 | 39.77 | 79.75 | 2.64 | --
ODNR2 | 2021-07-06 12:33 | 21.49 | 5.75 | 5.55 | 5.71 | 1.51 | 38.49 | 79.28 | 2.64 | --
ODNR2 | 2021-07-06 12:33 | 23.71 | 5.83 | 4.83 | 5.36 | 1.31 | 39.73 | 77.95 | 2.64 | --
ODNR2 | 2021-07-06 12:33 | 22.58 | 5.6 | 4.44 | 6.2 | 1.43 | 38.83 | 78.79 | 2.66 | --
ODNR2 | 2021-07-06 12:33 | 21.49 | 4.92 | 4.03 | 6.98 | 1.53 | 37.43 | 77.27 | 2.64 | --
ODNR2 | 2021-07-06 12:33 | 22.42 | 6.1 | 5.56 | 4.75 | 1.42 | 38.83 | 80.96 | 2.66 | --
ODNR2 | 2021-07-06 12:33 | 22.58 | 5.56 | 5.23 | 5.65 | 1.48 | 39.01 | 77.2 | 2.65 | --
ODNR2 | 2021-07-06 12:34 | 21.86 | 5.86 | 5.19 | 5.65 | 1.39 | 38.55 | 79.6 | 2.64 | --
ODNR2 | 2021-07-06 12:34 | 23.59 | 5.49 | 2.69 | 6.35 | 1.54 | 38.12 | 79.26 | 2.64 | --
ODNR2 | 2021-07-06 12:34 | 19.23 | 6.74 | 8.58 | 3.75 | 1.59 | 38.3 | 80.23 | 2.64 | --
ODNR2 | 2021-07-06 12:34 | 21.62 | 7.19 | 7.85 | 3.72 | 1.25 | 40.38 | 78.18 | 2.65 | --
ODNR2 | 2021-07-06 12:34 | 21.7 | 5.89 | 5.12 | 5.91 | 1.59 | 38.63 | 79.29 | 2.65 | --
ODNR2 | 2021-07-06 12:34 | 23.51 | 6.35 | 6.04 | 4.53 | 1.32 | 40.43 | 78.34 | 2.66 | --
ODNR2 | 2021-07-06 12:34 | 23.02 | 6.93 | 6.69 | 3.74 | 1.29 | 40.38 | 78.72 | 2.67 | --
ODNR2 | 2021-07-06 12:34 | 21.26 | 6.87 | 7.82 | 3.47 | 1.36 | 39.42 | 78.51 | 2.94 | --
ODNR2 | 2021-07-06 12:34 | 21.42 | 6.88 | 6.98 | 4.17 | 1.5 | 39.45 | 77.49 | 3.4 | --
ODNR2 | 2021-07-06 12:34 | 22.66 | 6.31 | 6.08 | 5.2 | 1.54 | 40.25 | 73.94 | 3.69 | --
ODNR2 | 2021-07-06 12:34 | 21.86 | 6.52 | 7.53 | 4.58 | 1.61 | 40.49 | 73.82 | 3.7 | --
ODNR2 | 2021-07-06 12:34 | 22.01 | 6.31 | 6.16 | 4.98 | 1.51 | 39.46 | 75.31 | 3.69 | --
ODNR2 | 2021-07-06 12:34 | 21.42 | 6.55 | 7.45 | 3.87 | 1.47 | 39.29 | 77.37 | 3.69 | --
ODNR2 | 2021-07-06 12:34 | 22.32 | 5.86 | 5.51 | 5.33 | 1.56 | 39.03 | 76.37 | 3.7 | --
ODNR2 | 2021-07-06 12:34 | 21.25 | 6.22 | 7.1 | 4.43 | 1.56 | 39 | 76.68 | 3.72 | --
ODNR2 | 2021-07-06 12:34 | 21.98 | 6.27 | 6.15 | 4.82 | 1.57 | 39.22 | 75.76 | 3.73 | --
ODNR2 | 2021-07-06 12:34 | 22.19 | 6.38 | 6.47 | 4.89 | 1.52 | 39.93 | 75 | 3.74 | --
ODNR2 | 2021-07-06 12:34 | 22.34 | 6.2 | 6.07 | 5.45 | 1.6 | 40.05 | 73.03 | 3.73 | --
ODNR2 | 2021-07-06 12:35 | 23.08 | 6.21 | 5.76 | 5.34 | 1.52 | 40.39 | 74.22 | 3.73 | --
ODNR2 | 2021-07-06 12:35 | 22.32 | 6.35 | 6.83 | 4.8 | 1.49 | 40.3 | 73.81 | 3.73 | --
ODNR2 | 2021-07-06 12:35 | 22.71 | 6.31 | 6.66 | 5.05 | 1.56 | 40.73 | 73.71 | 3.73 | --
ODNR2 | 2021-07-06 12:35 | 22.81 | 6.57 | 6.41 | 5.04 | 1.6 | 40.82 | 71.22 | 3.73 | --
ODNR2 | 2021-07-06 12:35 | 23.36 | 6.75 | 6.9 | 5.12 | 1.54 | 42.12 | 70.71 | 3.73 | --
ODNR2 | 2021-07-06 12:35 | 23.87 | 6.12 | 5.91 | 5.92 | 1.6 | 41.82 | 71.09 | 3.7 | --
ODNR2 | 2021-07-06 12:35 | 23.61 | 6.15 | 5.98 | 5.62 | 1.61 | 41.36 | 71.57 | 3.7 | --
ODNR2 | 2021-07-06 12:35 | 22.63 | 6.47 | 6.97 | 4.92 | 1.59 | 40.99 | 71.66 | 3.7 | --
ODNR2 | 2021-07-06 12:35 | 22.2 | 6.42 | 6.15 | 4.75 | 1.53 | 39.51 | 74.58 | 3.73 | --
ODNR2 | 2021-07-06 12:35 | 13.78 | 6.63 | 6.43 | 3.52 | 0 | 30.35 | 27.62 | 4.12 | --
ODNR2 | 2021-07-06 12:35 | 12.51 | 7.24 | 3.85 | 7.12 | 0 | 30.71 | 9.14 | 4.05 | --
ODNR2 | 2021-07-06 12:35 | 14.59 | 6.93 | 5.83 | 3.48 | 0 | 30.83 | 16.24 | 3.6 | --
ODNR2 | 2021-07-06 12:35 | 20.39 | 6.29 | 6.25 | 4.39 | 1.2 | 37.32 | 58.81 | 3.43 | --
ODNR2 | 2021-07-06 12:35 | 21.31 | 6.43 | 7.02 | 3.78 | 1.17 | 38.53 | 62.78 | 3.31 | --
ODNR2 | 2021-07-06 12:35 | 21.12 | 7.16 | 7.65 | 3.12 | 1.34 | 39.05 | 74.2 | 2.86 | --
ODNR2 | 2021-07-06 12:35 | 24.08 | 5.38 | 2.8 | 6.99 | 1.3 | 39.25 | 81.34 | 2.4 | --
ODNR2 | 2021-07-06 12:35 | 21.41 | 8.69 | 11.53 | 0.18 | 0.94 | 41.82 | 77.95 | 1.93 | --
ODNR2 | 2021-07-06 12:35 | 15.64 | 4.83 | 0 | 4.19 | 1.68 | 24.65 | 52.13 | 1.58 | --
ODNR2 | 2021-07-06 12:35 | 0.24 | 2.95 | 1.56 | 0 | 0.63 | 4.74 | 7.38 | 1.21 | --
ODNR2 | 2021-07-06 12:36 | 0.05 | 0.3 | 0.04 | 0 | 0.07 | 0.39 | 21.54 | 1.12 | --
ODNR2 | 2021-07-06 12:36 | 0 | 0 | 0 | 0 | 0 | 0 | 40.97 | 1.12 | --
ODNR2 | 2021-07-06 12:36 | 0 | 0 | 0 | 1.25 | 0 | 1.25 | 57.64 | 1.12 | --
ODNR2 | 2021-07-06 12:36 | 0 | 0 | 0 | 0 | 0 | 0 | 72.11 | 1.12 | --
ODNR2 | 2021-07-06 12:36 | 0 | 0 | 0 | 0 | 0 | 0 | 47.53 | 1.12 | --
ODNR2 | 2021-07-06 12:36 | 0 | 0.27 | 0 | 0 | 0 | 0.27 | 80.18 | 1.13 | --
ODNR2 | 2021-07-06 12:36 | 0 | 0 | 0 | 0 | 0 | 0 | 100 | 1.13 | --
ODNR2 | 2021-07-06 12:36 | 0 | 0 | 0.04 | 0 | 0.27 | 0.04 | 37.08 | 1.12 | --
ODNR2 | 2021-07-06 12:36 | 0 | 0.67 | 0 | 0 | 0 | 0.67 | 69.13 | 1.12 | --
ODNR2 | 2021-07-06 12:36 | 0 | 0 | 0 | 0 | 0 | 0 | 70.84 | 1.13 | --
ODNR2 | 2021-07-06 12:36 | 0 | 0.8 | 0 | 0 | 0.13 | 0.8 | 80.57 | 1.14 | --
ODNR2 | 2021-07-06 12:36 | 0.81 | 0 | 0 | 0 | 0 | 0.81 | 75.8 | 1.14 | --
ODNR2 | 2021-07-06 12:36 | 0 | 3.04 | 0 | 0 | 0 | 3.04 | 59.68 | 1.13 | --
ODNR2 | 2021-07-06 12:36 | 0 | 0 | 0 | 0 | 0 | 0 | 60.07 | 1.13 | --
ODNR2 | 2021-07-06 12:36 | 0 | 0.83 | 0 | 0 | 0.44 | 0.83 | 75.37 | 1.13 | --
BUOY2 | 2021-07-06 13:03 | 0 | 0.57 | 0 | 0 | 0.01 | 0.57 | 46.32 | 1.13 | --
BUOY2 | 2021-07-06 13:03 | 0.25 | 1.63 | 0 | 0 | 0 | 1.88 | 21.62 | 1.12 | --
BUOY2 | 2021-07-06 13:03 | 0 | 0.61 | 0 | 1.04 | 0 | 1.65 | 9.71 | 1.12 | --
BUOY2 | 2021-07-06 13:03 | 6.95 | 3.38 | 2.27 | 0 | 0 | 12.6 | 29.06 | 1.29 | --
BUOY2 | 2021-07-06 13:03 | 19.76 | 7.11 | 7.96 | 2.48 | 1.63 | 37.31 | 77.24 | 1.66 | --
BUOY2 | 2021-07-06 13:03 | 17.89 | 9.99 | 12.44 | 0 | 1.11 | 40.32 | 74.46 | 1.67 | --
BUOY2 | 2021-07-06 13:03 | 21.71 | 7.98 | 7.12 | 2.95 | 0.86 | 39.75 | 77.19 | 1.68 | --
BUOY2 | 2021-07-06 13:03 | 26.33 | 9.08 | 6.03 | 0 | 1.27 | 41.44 | 66.28 | 1.68 | --
BUOY2 | 2021-07-06 13:03 | 21.96 | 3.96 | 0 | 6.22 | 1.03 | 32.14 | 70.31 | 1.68 | --
BUOY2 | 2021-07-06 13:03 | 17.03 | 6.01 | 12.57 | 0 | 0.64 | 35.61 | 81.59 | 1.69 | --
BUOY2 | 2021-07-06 13:03 | 20.2 | 6.66 | 1.48 | 6.2 | 0.78 | 34.53 | 77.73 | 1.69 | --
BUOY2 | 2021-07-06 13:03 | 14.84 | 6.15 | 5.85 | 3.25 | 1.5 | 30.09 | 83.56 | 1.7 | --
BUOY2 | 2021-07-06 13:03 | 15.84 | 9.4 | 5.22 | 0 | 2.82 | 30.46 | 79.51 | 1.7 | --
BUOY2 | 2021-07-06 13:03 | 15.07 | 4.54 | 5.07 | 0 | 0.89 | 24.68 | 48.85 | 1.66 | --
BUOY2 | 2021-07-06 13:03 | 11.77 | 4.99 | 4.44 | 4.72 | 1.65 | 25.93 | 63.54 | 1.67 | --
BUOY2 | 2021-07-06 13:03 | 14.8 | 8.32 | 6.98 | 0 | 1.79 | 30.11 | 71.14 | 1.69 | --
BUOY2 | 2021-07-06 13:03 | 20.99 | 4.71 | 5.96 | 1.47 | 0.57 | 33.13 | 77.66 | 1.69 | --
BUOY2 | 2021-07-06 13:04 | 10.88 | 1.9 | 1.28 | 7.63 | 1.48 | 21.69 | 45.84 | 1.69 | --
BUOY2 | 2021-07-06 13:04 | 24.58 | 9.42 | 2.24 | 1.43 | 1.26 | 37.67 | 69.4 | 1.7 | --
BUOY2 | 2021-07-06 13:04 | 22.96 | 6.49 | 0 | 5.82 | 1.92 | 35.27 | 70.94 | 1.69 | --
BUOY2 | 2021-07-06 13:04 | 17.8 | 7.79 | 1.72 | 1.37 | 2.06 | 28.68 | 70.21 | 1.69 | --
BUOY2 | 2021-07-06 13:04 | 18.24 | 6.87 | 3.56 | 2.8 | 2 | 31.47 | 70.91 | 1.7 | --
BUOY2 | 2021-07-06 13:04 | 15.52 | 6.35 | 6.27 | 0 | 1.34 | 28.15 | 62 | 1.71 | --
BUOY2 | 2021-07-06 13:04 | 24.11 | 6.39 | 0 | 3.02 | 1.48 | 33.52 | 77.03 | 1.71 | --
BUOY2 | 2021-07-06 13:04 | 16.2 | 8.13 | 8.87 | 0 | 1.86 | 33.2 | 78.76 | 1.85 | --
BUOY2 | 2021-07-06 13:04 | 22.07 | 6.97 | 4.48 | 5.49 | 1.71 | 39.02 | 79.78 | 2.63 | --
BUOY2 | 2021-07-06 13:04 | 22.43 | 7.13 | 5.09 | 5.13 | 1.76 | 39.77 | 82.55 | 2.66 | --
BUOY2 | 2021-07-06 13:04 | 22.95 | 7.22 | 5.69 | 4.3 | 1.68 | 40.16 | 82.09 | 2.67 | --
BUOY2 | 2021-07-06 13:04 | 21.39 | 8.26 | 6.91 | 3.21 | 1.93 | 39.76 | 84.33 | 2.68 | --
BUOY2 | 2021-07-06 13:04 | 24.26 | 4.63 | 0.91 | 8.51 | 1.88 | 38.31 | 81.33 | 2.67 | --
BUOY2 | 2021-07-06 13:04 | 23.01 | 10.04 | 11.15 | 0.25 | 1.34 | 44.46 | 82.23 | 2.67 | --
BUOY2 | 2021-07-06 13:04 | 23.49 | 6.54 | 4.53 | 5.92 | 1.63 | 40.48 | 80.99 | 2.68 | --
BUOY2 | 2021-07-06 13:04 | 20.51 | 8.04 | 6.22 | 5.03 | 2.01 | 39.79 | 81.14 | 2.68 | --
BUOY2 | 2021-07-06 13:04 | 21.78 | 7.15 | 6.19 | 5.18 | 1.88 | 40.29 | 84.39 | 2.68 | --
BUOY2 | 2021-07-06 13:04 | 22 | 7.01 | 4.95 | 5.68 | 1.67 | 39.64 | 80.51 | 2.68 | --
BUOY2 | 2021-07-06 13:05 | 21.89 | 7.96 | 7.3 | 3.18 | 1.72 | 40.33 | 80.67 | 2.67 | --
BUOY2 | 2021-07-06 13:05 | 21.61 | 8.04 | 6.85 | 3.72 | 1.68 | 40.22 | 83.81 | 2.68 | --
BUOY2 | 2021-07-06 13:05 | 21.89 | 8.5 | 7.43 | 2.99 | 1.72 | 40.82 | 83.37 | 2.68 | --
BUOY2 | 2021-07-06 13:05 | 20.66 | 7.11 | 5.48 | 5.09 | 1.8 | 38.34 | 82.33 | 2.68 | --
BUOY2 | 2021-07-06 13:05 | 19.68 | 7.7 | 8.65 | 3.47 | 1.65 | 39.5 | 80.23 | 2.68 | --
BUOY2 | 2021-07-06 13:05 | 21.04 | 8.69 | 8.13 | 3 | 1.5 | 40.86 | 82.13 | 2.68 | --
BUOY2 | 2021-07-06 13:05 | 21.36 | 7.64 | 5.96 | 4.39 | 1.73 | 39.35 | 81.38 | 2.68 | --
BUOY2 | 2021-07-06 13:05 | 22.92 | 7.58 | 5.23 | 4.01 | 1.86 | 39.75 | 82.41 | 2.68 | --
BUOY2 | 2021-07-06 13:05 | 19.06 | 9.6 | 10.85 | 0.99 | 1.86 | 40.49 | 80.76 | 2.69 | --
BUOY2 | 2021-07-06 13:05 | 21.77 | 7.81 | 7.44 | 3.65 | 1.63 | 40.67 | 79.66 | 2.68 | --
BUOY2 | 2021-07-06 13:05 | 19.37 | 8.66 | 8.74 | 2.97 | 1.75 | 39.75 | 82.17 | 3.07 | --
BUOY2 | 2021-07-06 13:05 | 21.06 | 7.78 | 6.38 | 3.79 | 1.78 | 39.01 | 80.09 | 3.73 | --
BUOY2 | 2021-07-06 13:05 | 20.8 | 7.78 | 6.61 | 4.16 | 1.73 | 39.35 | 81.13 | 3.72 | --
BUOY2 | 2021-07-06 13:05 | 21.07 | 7.86 | 6.34 | 3.97 | 1.76 | 39.24 | 80.99 | 3.74 | --
BUOY2 | 2021-07-06 13:05 | 21.56 | 7.61 | 5.39 | 4.36 | 1.82 | 38.92 | 80.37 | 3.74 | --
BUOY2 | 2021-07-06 13:05 | 21.03 | 7.33 | 5.91 | 4.24 | 1.89 | 38.52 | 79.19 | 3.76 | --
BUOY2 | 2021-07-06 13:05 | 20.92 | 7.49 | 6.03 | 4.09 | 1.8 | 38.52 | 79.41 | 3.75 | --
BUOY2 | 2021-07-06 13:05 | 21.07 | 7.37 | 5.33 | 4.45 | 1.84 | 38.22 | 79.63 | 3.75 | --
BUOY2 | 2021-07-06 13:05 | 21.39 | 7.78 | 5.98 | 4.21 | 1.84 | 39.36 | 79.59 | 3.76 | --
BUOY2 | 2021-07-06 13:06 | 20.71 | 7.71 | 6.18 | 4.01 | 1.86 | 38.6 | 79.2 | 3.75 | --
BUOY2 | 2021-07-06 13:06 | 20.83 | 7.37 | 5.98 | 4.4 | 1.84 | 38.58 | 78.77 | 3.74 | --
BUOY2 | 2021-07-06 13:06 | 21.55 | 7.56 | 5.4 | 4.51 | 1.75 | 39.02 | 80.11 | 3.75 | --
BUOY2 | 2021-07-06 13:06 | 21.12 | 7.48 | 5.85 | 4.54 | 1.86 | 38.99 | 79.46 | 3.75 | --
BUOY2 | 2021-07-06 13:06 | 21.19 | 7.44 | 6.17 | 4.67 | 1.76 | 39.47 | 80.71 | 3.77 | --
BUOY2 | 2021-07-06 13:06 | 21.69 | 7.18 | 5.64 | 4.57 | 1.79 | 39.08 | 79.55 | 3.77 | --
BUOY2 | 2021-07-06 13:06 | 21.32 | 7.72 | 6.33 | 4 | 1.76 | 39.36 | 80.44 | 3.79 | --
BUOY2 | 2021-07-06 13:06 | 20.5 | 8 | 6.37 | 3.96 | 1.79 | 38.82 | 75.02 | 4.21 | --
BUOY2 | 2021-07-06 13:06 | 5.93 | 4.56 | 1.65 | 6.05 | 0 | 18.19 | 5.22 | 4.07 | --
BUOY2 | 2021-07-06 13:06 | 16.55 | 8.43 | 8.24 | 2.43 | 0.18 | 35.65 | 17.73 | 3.93 | --
BUOY2 | 2021-07-06 13:06 | 18.05 | 8.12 | 7.34 | 3.04 | 1.03 | 36.56 | 34 | 4.02 | --
BUOY2 | 2021-07-06 13:06 | 19.69 | 7.49 | 5.73 | 4.23 | 1.71 | 37.15 | 61.28 | 3.74 | --
BUOY2 | 2021-07-06 13:06 | 20.06 | 7.53 | 5.61 | 4.52 | 1.88 | 37.72 | 72.59 | 3.74 | --
BUOY2 | 2021-07-06 13:06 | 21.53 | 7.55 | 5.32 | 4.18 | 1.77 | 38.58 | 76.5 | 3.61 | --
BUOY2 | 2021-07-06 13:06 | 21.97 | 7.73 | 5.41 | 4.43 | 1.74 | 39.53 | 81.68 | 3.23 | --
BUOY2 | 2021-07-06 13:06 | 21.41 | 7.76 | 5.99 | 4.25 | 1.71 | 39.41 | 81.29 | 3.15 | --
BUOY2 | 2021-07-06 13:06 | 20.66 | 8.28 | 6.54 | 3.72 | 1.79 | 39.2 | 79.84 | 2.92 | --
BUOY2 | 2021-07-06 13:06 | 22.7 | 8.5 | 4.62 | 4.32 | 1.84 | 40.14 | 81.94 | 2.63 | --
BUOY2 | 2021-07-06 13:07 | 23.15 | 5.89 | 0 | 8.57 | 1.93 | 37.61 | 84.68 | 2.26 | --
BUOY2 | 2021-07-06 13:07 | 18.09 | 11.27 | 10.93 | 1.61 | 1.83 | 41.91 | 78.76 | 1.82 | --
BUOY2 | 2021-07-06 13:07 | 3.93 | 2.55 | 5.79 | 3.93 | 0.95 | 16.2 | 40.22 | 1.39 | --
BUOY2 | 2021-07-06 13:07 | 0 | 0 | 0 | 0 | 0.08 | 0 | 18.84 | 1.17 | --
BUOY2 | 2021-07-06 13:07 | 0 | 0 | 0 | 0 | 0.1 | 0 | 47.19 | 1.12 | --
BUOY2 | 2021-07-06 13:07 | 1.87 | 0 | 0 | 0 | 0 | 1.87 | 74.63 | 1.12 | --
BUOY2 | 2021-07-06 13:07 | 1.94 | 0 | 0 | 0 | 0 | 1.94 | 52.76 | 1.12 | --
BUOY2 | 2021-07-06 13:07 | 0 | 0.93 | 0 | 0 | 0 | 0.93 | 50.91 | 1.12 | --
BUOY2 | 2021-07-06 13:07 | 0 | 0 | 0.81 | 0 | 0 | 0.81 | 62.59 | 1.11 | --
BUOY2 | 2021-07-06 13:07 | 0 | 0 | 0 | 0 | 0 | 0 | 73.34 | 1.11 | --
BUOY2 | 2021-07-06 13:07 | 0 | 0.34 | 0 | 0 | 0 | 0.34 | 71.18 | 1.13 | --
BUOY2 | 2021-07-06 13:07 | 0 | 0.11 | 0 | 0 | 0 | 0.11 | 74.14 | 1.13 | --
BUOY2 | 2021-07-06 13:07 | 0.18 | 0 | 0 | 0 | 0.4 | 0.18 | 70.34 | 1.13 | --
BUOY2 | 2021-07-06 13:07 | 0 | 2.09 | 0 | 0 | 0 | 2.09 | 65.99 | 1.12 | --
BUOY2 | 2021-07-06 13:07 | 0 | 1.35 | 0.65 | 0 | 0.05 | 2.01 | 71.82 | 1.12 | --
BUOY2 | 2021-07-06 13:07 | 1.25 | 0 | 0 | 0 | 0 | 1.25 | 62.41 | 1.12 | --
BUOY2 | 2021-07-06 13:07 | 0 | 0 | 0 | 0 | 0.07 | 0 | 81.58 | 1.12 | --
BUOY2 | 2021-07-06 13:07 | 0.26 | 0.67 | 0 | 0 | 0 | 0.94 | 79.25 | 1.13 | --
BUOY2 | 2021-07-06 13:08 | 0 | 0 | 2.66 | 0 | 0 | 2.66 | 77.36 | 1.13 | --
ODNR1 | 2021-07-06 13:24 | 4.59 | 0 | 1.44 | 0 | 0 | 6.03 | 61.55 | 1.12 | --
ODNR1 | 2021-07-06 13:24 | 0 | 1.57 | 0 | 0 | 0.58 | 1.57 | 54.65 | 1.12 | --
ODNR1 | 2021-07-06 13:25 | 0 | 0.07 | 0 | 0 | 0 | 0.07 | 62.23 | 1.12 | --
ODNR1 | 2021-07-06 13:25 | 0 | 0 | 0 | 0 | 0 | 0 | 18.38 | 1.12 | --
ODNR1 | 2021-07-06 13:25 | 0 | 0.76 | 0 | 0 | 0 | 0.76 | 9.95 | 1.11 | --
ODNR1 | 2021-07-06 13:25 | 5.98 | 2.18 | 0 | 3.42 | 1.23 | 11.58 | 56.01 | 1.28 | --
ODNR1 | 2021-07-06 13:25 | 18.81 | 7.1 | 0.11 | 0 | 1.78 | 26.02 | 53.41 | 1.66 | --
ODNR1 | 2021-07-06 13:25 | 21.48 | 6.96 | 0 | 6.35 | 1.77 | 34.79 | 88.28 | 1.69 | --
ODNR1 | 2021-07-06 13:25 | 23.4 | 8.35 | 6.33 | 0 | 1.26 | 38.07 | 82.17 | 1.7 | --
ODNR1 | 2021-07-06 13:25 | 19.93 | 6.44 | 0 | 5.88 | 2.28 | 32.26 | 83.23 | 1.69 | --
ODNR1 | 2021-07-06 13:25 | 19.85 | 6.58 | 0 | 5.86 | 2.09 | 32.29 | 87.99 | 1.71 | --
ODNR1 | 2021-07-06 13:25 | 21 | 6.09 | 0 | 7.77 | 2.09 | 34.87 | 93.7 | 1.71 | --
ODNR1 | 2021-07-06 13:25 | 17.18 | 10.37 | 7.77 | 1.95 | 2.07 | 37.26 | 84.13 | 1.71 | --
ODNR1 | 2021-07-06 13:25 | 20.1 | 6.82 | 0 | 8.2 | 2.1 | 35.12 | 89.88 | 1.71 | --
ODNR1 | 2021-07-06 13:25 | 21.41 | 7.68 | 0 | 6.54 | 1.87 | 35.64 | 87.2 | 1.71 | --
ODNR1 | 2021-07-06 13:25 | 17.06 | 5.99 | 2.87 | 7.96 | 1.95 | 33.88 | 83.05 | 1.71 | --
ODNR1 | 2021-07-06 13:25 | 16.77 | 8.46 | 9.49 | 2.25 | 1.42 | 36.97 | 83.39 | 1.72 | --
ODNR1 | 2021-07-06 13:25 | 19.02 | 8.43 | 2.15 | 4.91 | 2 | 34.52 | 87.35 | 1.72 | --
ODNR1 | 2021-07-06 13:25 | 19.6 | 6.98 | 0.67 | 7.38 | 1.98 | 34.63 | 89.07 | 1.71 | --
ODNR1 | 2021-07-06 13:25 | 23.13 | 7.51 | 0 | 6.73 | 1.44 | 37.37 | 82.73 | 1.72 | --
ODNR1 | 2021-07-06 13:25 | 21.3 | 6.22 | 0 | 7.57 | 1.78 | 35.09 | 87.43 | 1.71 | --
ODNR1 | 2021-07-06 13:26 | 19.34 | 4.62 | 0 | 9.71 | 1.54 | 33.67 | 84.87 | 1.74 | --
ODNR1 | 2021-07-06 13:26 | 22.77 | 5.28 | 0 | 6.73 | 1.78 | 34.78 | 74.16 | 1.75 | --
ODNR1 | 2021-07-06 13:26 | 21.88 | 8.6 | 7.09 | 2.02 | 0.98 | 39.59 | 89.78 | 1.75 | --
ODNR1 | 2021-07-06 13:26 | 16.07 | 5.59 | 0 | 9.8 | 2.46 | 31.47 | 79.33 | 1.74 | --
ODNR1 | 2021-07-06 13:26 | 15.77 | 6.03 | 3.35 | 8.41 | 1.92 | 33.55 | 83.85 | 1.79 | --
ODNR1 | 2021-07-06 13:26 | 21.02 | 10.26 | 6.56 | 0 | 1.8 | 37.85 | 89.2 | 1.79 | --
ODNR1 | 2021-07-06 13:26 | 22.62 | 6.75 | 2.09 | 5.59 | 1.28 | 37.05 | 84.51 | 1.77 | --
ODNR1 | 2021-07-06 13:26 | 23.7 | 5.25 | 0 | 9 | 0.99 | 37.95 | 77.7 | 1.77 | --
ODNR1 | 2021-07-06 13:26 | 22.65 | 9.41 | 4.03 | 3.26 | 1.32 | 39.35 | 89 | 1.87 | --
ODNR1 | 2021-07-06 13:26 | 21.29 | 8.3 | 6.12 | 2.91 | 1.36 | 38.62 | 86.16 | 2.6 | --
ODNR1 | 2021-07-06 13:26 | 20.3 | 7.12 | 2.11 | 6.19 | 1.97 | 35.71 | 85.98 | 2.7 | --
ODNR1 | 2021-07-06 13:26 | 20.35 | 8.19 | 4.33 | 4.39 | 1.69 | 37.26 | 85.81 | 2.69 | --
ODNR1 | 2021-07-06 13:26 | 20.18 | 8.68 | 5.36 | 2.56 | 1.74 | 36.78 | 86.81 | 2.7 | --
ODNR1 | 2021-07-06 13:26 | 21.32 | 7.47 | 1.67 | 5.66 | 1.74 | 36.12 | 85.82 | 2.71 | --
ODNR1 | 2021-07-06 13:26 | 21.29 | 8.17 | 6.09 | 2.36 | 1.22 | 37.91 | 84.86 | 2.69 | --
ODNR1 | 2021-07-06 13:26 | 18.81 | 8.87 | 7.7 | 2.32 | 1.57 | 37.7 | 88.09 | 2.66 | --
ODNR1 | 2021-07-06 13:26 | 20.8 | 8.42 | 3.46 | 3.74 | 1.73 | 36.42 | 87.29 | 2.68 | --
ODNR1 | 2021-07-06 13:26 | 19.66 | 7.75 | 3.07 | 5.36 | 1.81 | 35.85 | 86.15 | 2.68 | --
ODNR1 | 2021-07-06 13:27 | 21.01 | 8.21 | 3.14 | 4.34 | 1.85 | 36.71 | 86.06 | 2.69 | --
ODNR1 | 2021-07-06 13:27 | 21.26 | 6.42 | 0 | 7.59 | 1.75 | 35.28 | 84.2 | 2.67 | --
ODNR1 | 2021-07-06 13:27 | 19.37 | 8.35 | 4.03 | 4.57 | 1.77 | 36.31 | 84.47 | 2.67 | --
ODNR1 | 2021-07-06 13:27 | 19.81 | 6.73 | 2.42 | 6.2 | 1.88 | 35.15 | 86.02 | 2.68 | --
ODNR1 | 2021-07-06 13:27 | 20.88 | 7.34 | 2.11 | 5.54 | 1.78 | 35.88 | 85.47 | 2.68 | --
ODNR1 | 2021-07-06 13:27 | 21.5 | 7.42 | 4.38 | 4.15 | 1.58 | 37.45 | 83.64 | 2.68 | --
ODNR1 | 2021-07-06 13:27 | 19.94 | 6.93 | 1.55 | 7.18 | 1.84 | 35.59 | 86.39 | 2.7 | --
ODNR1 | 2021-07-06 13:27 | 20.59 | 8.39 | 2.41 | 5.41 | 1.68 | 36.8 | 86.21 | 2.75 | --
ODNR1 | 2021-07-06 13:27 | 20.22 | 8.02 | 3.3 | 5.01 | 1.69 | 36.54 | 85.9 | 3.52 | --
ODNR1 | 2021-07-06 13:27 | 19.76 | 7.97 | 4.56 | 4.18 | 1.75 | 36.47 | 83.64 | 3.74 | --
ODNR1 | 2021-07-06 13:27 | 20.25 | 7.54 | 3.4 | 5.25 | 1.79 | 36.45 | 83.95 | 3.74 | --
ODNR1 | 2021-07-06 13:27 | 18.82 | 8.21 | 6 | 3.53 | 1.78 | 36.56 | 82.62 | 3.75 | --
ODNR1 | 2021-07-06 13:27 | 19.66 | 8.26 | 5.02 | 4.09 | 1.78 | 37.02 | 80.57 | 3.76 | --
ODNR1 | 2021-07-06 13:27 | 19.64 | 8.38 | 4.72 | 4.08 | 1.82 | 36.83 | 81.1 | 3.77 | --
ODNR1 | 2021-07-06 13:27 | 20.2 | 7.86 | 4.72 | 4.3 | 1.76 | 37.08 | 79.56 | 3.79 | --
ODNR1 | 2021-07-06 13:27 | 20.49 | 7.49 | 3.39 | 5.43 | 1.79 | 36.79 | 79.65 | 3.81 | --
ODNR1 | 2021-07-06 13:27 | 20.11 | 7.83 | 4.7 | 4.45 | 1.79 | 37.09 | 79.75 | 3.81 | --
ODNR1 | 2021-07-06 13:27 | 20.27 | 8.41 | 5.26 | 3.7 | 1.81 | 37.64 | 79.61 | 3.8 | --
ODNR1 | 2021-07-06 13:28 | 20.22 | 7.97 | 4.97 | 4.3 | 1.79 | 37.47 | 80.61 | 3.8 | --
ODNR1 | 2021-07-06 13:28 | 19.99 | 7.93 | 5.48 | 3.88 | 1.74 | 37.29 | 78.51 | 3.81 | --
ODNR1 | 2021-07-06 13:28 | 19.53 | 8.45 | 5.75 | 3.72 | 1.79 | 37.45 | 77.69 | 3.81 | --
ODNR1 | 2021-07-06 13:28 | 19.67 | 8.71 | 6.1 | 3.13 | 1.73 | 37.6 | 78.09 | 3.81 | --
ODNR1 | 2021-07-06 13:28 | 20.59 | 8.21 | 4.56 | 4.26 | 1.77 | 37.62 | 77.35 | 3.8 | --
ODNR1 | 2021-07-06 13:28 | 19.84 | 8.24 | 5.43 | 3.93 | 1.83 | 37.44 | 75.65 | 3.8 | --
ODNR1 | 2021-07-06 13:28 | 21.27 | 7.44 | 3.75 | 4.97 | 1.79 | 37.44 | 75.39 | 3.82 | --
ODNR1 | 2021-07-06 13:28 | 19.6 | 8.12 | 5.47 | 4.15 | 1.85 | 37.33 | 77.95 | 3.82 | --
ODNR1 | 2021-07-06 13:28 | 19.44 | 8.29 | 5.39 | 3.75 | 1.79 | 36.88 | 80.98 | 3.85 | --
ODNR1 | 2021-07-06 13:28 | 19.83 | 8.15 | 5.06 | 4.32 | 1.79 | 37.35 | 74.67 | 4.57 | --
ODNR1 | 2021-07-06 13:28 | 11.63 | 7.37 | 5.51 | 3.86 | 0 | 28.37 | 9.86 | 4.61 | --
ODNR1 | 2021-07-06 13:28 | 17.68 | 9.43 | 8.26 | 3.09 | 0.54 | 38.46 | 29.25 | 4.64 | --
ODNR1 | 2021-07-06 13:28 | 19.74 | 8.12 | 5.34 | 4.3 | 1.66 | 37.49 | 64.06 | 4.64 | --
ODNR1 | 2021-07-06 13:28 | 20.66 | 8.07 | 5.11 | 4.63 | 1.75 | 38.46 | 70.08 | 4.64 | --
ODNR1 | 2021-07-06 13:28 | 19.95 | 8.06 | 5.51 | 4.31 | 1.76 | 37.83 | 69.96 | 4.65 | --
ODNR1 | 2021-07-06 13:28 | 20.38 | 7.9 | 4.83 | 4.66 | 1.84 | 37.77 | 72.41 | 4.66 | --
ODNR1 | 2021-07-06 13:28 | 19.67 | 8.09 | 5.35 | 4.55 | 1.85 | 37.66 | 71.59 | 4.65 | --
ODNR1 | 2021-07-06 13:28 | 3.63 | 3.72 | 1.13 | 3.26 | 0 | 11.74 | 2.45 | 4.65 | --
ODNR1 | 2021-07-06 13:28 | 4.6 | 4.56 | 1.06 | 5.08 | 0 | 15.3 | 0.65 | 4.69 | --
ODNR1 | 2021-07-06 13:29 | 12.79 | 7.55 | 5.23 | 3.53 | 0 | 29.09 | 7.17 | 4.7 | --
ODNR1 | 2021-07-06 13:29 | 4.45 | 3.87 | 1.89 | 2.5 | 0 | 12.71 | 3.59 | 4.66 | --
ODNR1 | 2021-07-06 13:29 | 3.61 | 4.27 | 0.5 | 4.55 | 0 | 12.94 | 0.03 | 4.63 | --
ODNR1 | 2021-07-06 13:29 | 2.52 | 3.09 | 0.75 | 2.89 | 0 | 9.26 | 0.09 | 4.64 | --
ODNR1 | 2021-07-06 13:29 | 1.49 | 2.5 | 0.37 | 2.55 | 0 | 6.92 | 0.07 | 4.61 | --
ODNR1 | 2021-07-06 13:29 | 15.79 | 8.8 | 6.89 | 2.87 | 0.23 | 34.35 | 17.37 | 4.6 | --
ODNR1 | 2021-07-06 13:29 | 19.24 | 8.32 | 6.2 | 3.93 | 1.42 | 37.69 | 52.46 | 4.36 | --
ODNR1 | 2021-07-06 13:29 | 20.39 | 7.89 | 4.19 | 5.16 | 1.86 | 37.62 | 70.66 | 3.98 | --
ODNR1 | 2021-07-06 13:29 | 20.55 | 7.68 | 3.83 | 5.15 | 1.8 | 37.21 | 76.85 | 3.55 | --
ODNR1 | 2021-07-06 13:29 | 20.46 | 8.19 | 3.47 | 4.26 | 1.72 | 36.38 | 83.14 | 3.2 | --
ODNR1 | 2021-07-06 13:29 | 19.36 | 7.7 | 2.6 | 5.5 | 1.81 | 35.15 | 82.47 | 2.93 | --
ODNR1 | 2021-07-06 13:29 | 20.8 | 9.59 | 5.64 | 2.92 | 1.26 | 38.95 | 73.56 | 2.74 | --
ODNR1 | 2021-07-06 13:29 | 21.15 | 7.91 | 0 | 6.27 | 2.1 | 35.33 | 84 | 2.45 | --
ODNR1 | 2021-07-06 13:29 | 19.04 | 5.39 | 1.07 | 9.1 | 2.02 | 34.6 | 83.77 | 2.07 | --
ODNR1 | 2021-07-06 13:29 | 17.9 | 7.54 | 2.64 | 5.91 | 2.18 | 33.99 | 83.15 | 1.78 | --
ODNR1 | 2021-07-06 13:29 | 4.48 | 3.24 | 3.96 | 0 | 0.81 | 11.68 | 22.88 | 1.47 | --
ODNR1 | 2021-07-06 13:29 | 1.22 | 0.94 | 0 | 0.03 | 0.49 | 2.18 | 18.94 | 1.17 | --
ODNR1 | 2021-07-06 13:29 | 0 | 0 | 0 | 1.53 | 0.02 | 1.53 | 46.85 | 1.12 | --
ODNR1 | 2021-07-06 13:30 | 0 | 0 | 0 | 0 | 0.04 | 0 | 88.05 | 1.13 | --
ODNR1 | 2021-07-06 13:30 | 0 | 0 | 0 | 0 | 0 | 0 | 78.53 | 1.13 | --
ODNR1 | 2021-07-06 13:30 | 0 | 0.89 | 0 | 0 | 0 | 0.89 | 70.81 | 1.13 | --
ODNR1 | 2021-07-06 13:30 | 0 | 4.19 | 0 | 0 | 0 | 4.19 | 58.15 | 1.1 | --
ODNR1 | 2021-07-06 13:30 | 0 | 0.67 | 0 | 0 | 0 | 0.67 | 42.59 | 1.11 | --
ODNR1 | 2021-07-06 13:30 | 0 | 0.27 | 0 | 0 | 0.21 | 0.27 | 51.29 | 1.11 | --
ODNR1 | 2021-07-06 13:30 | 0 | 1.48 | 0 | 0 | 0 | 1.48 | 55.75 | 1.12 | --
ODNR1 | 2021-07-06 13:30 | 0 | 0.6 | 0 | 0 | 0 | 0.6 | 81.96 | 1.13 | --
ODNR1 | 2021-07-06 13:30 | 0.49 | 0 | 0 | 0 | 0.44 | 0.49 | 56.72 | 1.11 | --
ODNR1 | 2021-07-06 13:30 | 0 | 0.1 | 0 | 0 | 0 | 0.1 | 81.29 | 1.13 | --
ODNR1 | 2021-07-06 13:30 | 0.68 | 0.82 | 0 | 0 | 0 | 1.5 | 82.33 | 1.13 | --
ODNR1 | 2021-07-06 13:30 | 0 | 1.24 | 0 | 0 | 0 | 1.24 | 81.8 | 1.13 | --
ODNR1 | 2021-07-06 13:30 | 0.12 | 0 | 0.43 | 0.22 | 0 | 0.78 | 82.17 | 1.13 | --
ODNR1 | 2021-07-06 13:30 | 0.57 | 0.46 | 0 | 0 | 0 | 1.02 | 57.38 | 1.13 | --
ODNR1 | 2021-07-06 13:30 | 0 | 0.11 | 0 | 0.55 | 0 | 0.66 | 83.31 | 1.13 | --
ODNR1 | 2021-07-06 13:30 | 0 | 1.81 | 0 | 0 | 0 | 1.81 | 79.9 | 1.13 | --
ODNR1 | 2021-07-06 13:30 | 0 | 0 | 0 | 0 | 0 | 0 | 34.09 | 1.12 | --
ODNR1 | 2021-07-06 13:30 | 0 | 1.15 | 0 | 0 | 0 | 1.15 | 64.69 | 1.12 | --
ODNR1 | 2021-07-06 13:31 | 0 | 0.19 | 0 | 0 | 0.27 | 0.19 | 75.13 | 1.13 | --
ODNR1 | 2021-07-06 13:31 | 0 | 1.11 | 0 | 0.19 | 0 | 1.29 | 79.02 | 1.14 | --
ODNR1 | 2021-07-06 13:31 | 0 | 0.13 | 0 | 0 | 0 | 0.13 | 68.25 | 1.13 | --
ODNR1 | 2021-07-06 13:31 | 0 | 1.09 | 0 | 0 | 0 | 1.09 | 55.19 | 1.12 | --
ODNR1 | 2021-07-06 13:31 | 0 | 0 | 0 | 0 | 0.09 | 0 | 73.62 | 1.13 | --
EC1163 | 2021-07-06 13:56 | 0 | 0 | 0 | 0 | 0.25 | 0 | 20.65 | 1.13 | --
EC1163 | 2021-07-06 13:56 | 0 | 0 | 0 | 0 | 0.25 | 0 | 30.89 | 1.12 | --
EC1163 | 2021-07-06 13:56 | 15.96 | 5.83 | 0 | 1.42 | 0.47 | 23.21 | 16.68 | 1.47 | --
EC1163 | 2021-07-06 13:56 | 8.42 | 4.91 | 0 | 1.43 | 1.41 | 14.77 | 27.89 | 1.55 | --
EC1163 | 2021-07-06 13:56 | 8.73 | 4.29 | 4.76 | 0 | 0 | 17.77 | 23.82 | 1.55 | --
EC1163 | 2021-07-06 13:56 | 9.47 | 6.77 | 13.57 | 0 | 0.32 | 29.8 | 45.25 | 1.57 | --
EC1163 | 2021-07-06 13:56 | 4.19 | 7.11 | 9.67 | 0 | 1.09 | 20.97 | 56.57 | 1.57 | --
EC1163 | 2021-07-06 13:56 | 16.22 | 7.76 | 1.87 | 0 | 1.06 | 25.85 | 49.44 | 1.59 | --
EC1163 | 2021-07-06 13:56 | 19.65 | 10.66 | 5.76 | 0 | 1.9 | 36.07 | 62.99 | 1.59 | --
EC1163 | 2021-07-06 13:56 | 12.35 | 10.62 | 12.19 | 0.42 | 0.96 | 35.58 | 62.21 | 1.61 | --
EC1163 | 2021-07-06 13:56 | 12.55 | 5.87 | 2.93 | 6.78 | 3.07 | 28.12 | 63.68 | 1.62 | --
EC1163 | 2021-07-06 13:56 | 15.39 | 6.35 | 0.74 | 3.36 | 1.61 | 25.84 | 46.58 | 1.63 | --
EC1163 | 2021-07-06 13:56 | 14.45 | 7.4 | 3.89 | 3.59 | 1.31 | 29.33 | 57.61 | 1.61 | --
EC1163 | 2021-07-06 13:57 | 16.53 | 5.27 | 1.57 | 5.3 | 1.93 | 28.68 | 49.95 | 1.55 | --
EC1163 | 2021-07-06 13:57 | 12.77 | 5.22 | 0 | 3.68 | 2.17 | 21.66 | 53.62 | 1.55 | --
EC1163 | 2021-07-06 13:57 | 7.08 | 7.25 | 10.89 | 0 | 1.81 | 25.22 | 56.98 | 1.56 | --
EC1163 | 2021-07-06 13:57 | 18.89 | 7.48 | 0 | 4.46 | 1.84 | 30.83 | 65.48 | 1.57 | --
EC1163 | 2021-07-06 13:57 | 13.13 | 9.98 | 8.66 | 0 | 1.19 | 31.77 | 58.78 | 1.56 | --
EC1163 | 2021-07-06 13:57 | 13.26 | 9.22 | 4.73 | 0.53 | 2.42 | 27.74 | 73.34 | 1.55 | --
EC1163 | 2021-07-06 13:57 | 21.19 | 8.1 | 0.88 | 4.72 | 1.52 | 34.89 | 60 | 1.58 | --
EC1163 | 2021-07-06 13:57 | 21.43 | 12.4 | 7.77 | 0 | 2.07 | 41.6 | 74.17 | 1.85 | --
EC1163 | 2021-07-06 13:57 | 19.7 | 11.19 | 5.74 | 5.89 | 2.25 | 42.52 | 77.92 | 2.68 | --
EC1163 | 2021-07-06 13:57 | 21.25 | 11.16 | 8.11 | 3.71 | 2.04 | 44.24 | 84.37 | 2.71 | --
EC1163 | 2021-07-06 13:57 | 21.91 | 8.44 | 3.98 | 8.22 | 2.14 | 42.56 | 84.12 | 2.76 | --
EC1163 | 2021-07-06 13:57 | 19.66 | 11.08 | 9.27 | 4.21 | 2.01 | 44.22 | 83.21 | 2.77 | --
EC1163 | 2021-07-06 13:57 | 19.96 | 10.27 | 7.52 | 5.21 | 2.23 | 42.95 | 86.03 | 2.77 | --
EC1163 | 2021-07-06 13:57 | 22.13 | 9.04 | 3.59 | 7.76 | 2.35 | 42.51 | 84.32 | 2.77 | --
EC1163 | 2021-07-06 13:57 | 21.93 | 8.71 | 4.47 | 7.39 | 2.33 | 42.51 | 87.39 | 2.78 | --
EC1163 | 2021-07-06 13:57 | 18.96 | 10.96 | 10.01 | 3.79 | 2.21 | 43.72 | 82.53 | 2.79 | --
EC1163 | 2021-07-06 13:57 | 25.06 | 8.01 | 2.19 | 8.93 | 1.98 | 44.19 | 85.09 | 2.8 | --
EC1163 | 2021-07-06 13:57 | 20.9 | 9.16 | 6.15 | 6.31 | 2.33 | 42.52 | 83.13 | 2.79 | --
EC1163 | 2021-07-06 13:58 | 19.66 | 9.68 | 10.4 | 3.55 | 1.91 | 43.28 | 84.07 | 2.79 | --
EC1163 | 2021-07-06 13:58 | 20.56 | 8.84 | 6.67 | 6.45 | 2.06 | 42.52 | 84.41 | 2.8 | --
EC1163 | 2021-07-06 13:58 | 19.14 | 9.89 | 7.27 | 5.63 | 2.21 | 41.93 | 82.28 | 2.82 | --
EC1163 | 2021-07-06 13:58 | 21.91 | 11.01 | 7.88 | 4.16 | 1.95 | 44.96 | 85.89 | 2.8 | --
EC1163 | 2021-07-06 13:58 | 20.8 | 10.23 | 8.01 | 4.29 | 2.12 | 43.33 | 85.42 | 2.79 | --
EC1163 | 2021-07-06 13:58 | 21.73 | 10.31 | 8.43 | 4.51 | 1.9 | 44.97 | 84.35 | 2.8 | --
EC1163 | 2021-07-06 13:58 | 19.43 | 8.92 | 7.48 | 5.55 | 2.19 | 41.37 | 85.19 | 2.8 | --
EC1163 | 2021-07-06 13:58 | 18.26 | 8.31 | 5.73 | 7.23 | 2.34 | 39.54 | 84.33 | 2.83 | --
EC1163 | 2021-07-06 13:58 | 18.65 | 9.86 | 8.27 | 4.87 | 2.04 | 41.64 | 86.98 | 2.83 | --
EC1163 | 2021-07-06 13:58 | 17.92 | 11.05 | 11.87 | 1.64 | 2.03 | 42.47 | 84.99 | 2.82 | --
EC1163 | 2021-07-06 13:58 | 17.44 | 8.62 | 7.29 | 5.97 | 2.38 | 39.33 | 84.59 | 2.84 | --
EC1163 | 2021-07-06 13:58 | 20.53 | 9.7 | 6.83 | 5.17 | 2.09 | 42.22 | 85.15 | 2.85 | --
EC1163 | 2021-07-06 13:58 | 21.09 | 9.67 | 7.9 | 3.85 | 1.94 | 42.51 | 82.29 | 2.9 | --
EC1163 | 2021-07-06 13:58 | 16 | 7.4 | 10.08 | 3.61 | 2.16 | 37.1 | 85.97 | 3.68 | --
EC1163 | 2021-07-06 13:58 | 13.73 | 6.64 | 11.42 | 3.87 | 2.28 | 35.66 | 87.81 | 3.78 | --
EC1163 | 2021-07-06 13:58 | 13.68 | 5.24 | 10.65 | 5.37 | 2.33 | 34.93 | 86.16 | 3.62 | --
EC1163 | 2021-07-06 13:58 | 12.13 | 5.51 | 13.28 | 3.97 | 2.35 | 34.89 | 87.08 | 3.64 | --
EC1163 | 2021-07-06 13:58 | 12.03 | 6.14 | 14.98 | 2.81 | 2.4 | 35.95 | 86.87 | 3.66 | --
EC1163 | 2021-07-06 13:59 | 13.36 | 6.16 | 12.12 | 4.53 | 2.43 | 36.17 | 86.67 | 3.64 | --
EC1163 | 2021-07-06 13:59 | 14.42 | 6.57 | 12.56 | 4.06 | 2.32 | 37.62 | 87.56 | 3.68 | --
EC1163 | 2021-07-06 13:59 | 15.01 | 7.18 | 13.14 | 3.47 | 2.26 | 38.8 | 86.27 | 3.68 | --
EC1163 | 2021-07-06 13:59 | 14.24 | 7.06 | 13.63 | 3.49 | 2.4 | 38.41 | 87.87 | 3.7 | --
EC1163 | 2021-07-06 13:59 | 15.46 | 6.34 | 12.89 | 4.04 | 2.4 | 38.73 | 85.81 | 3.7 | --
EC1163 | 2021-07-06 13:59 | 14.51 | 6.14 | 12.75 | 4.11 | 2.35 | 37.51 | 86.77 | 3.69 | --
EC1163 | 2021-07-06 13:59 | 14.48 | 6.56 | 12.92 | 4.08 | 2.39 | 38.04 | 85.96 | 3.68 | --
EC1163 | 2021-07-06 13:59 | 14.79 | 6.96 | 12.77 | 3.7 | 2.3 | 38.22 | 86.04 | 3.71 | --
EC1163 | 2021-07-06 13:59 | 12.77 | 5.79 | 14.61 | 3.68 | 2.37 | 36.84 | 86.53 | 4.29 | --
EC1163 | 2021-07-06 13:59 | 8.98 | 5.34 | 18.69 | 2.61 | 2.63 | 35.63 | 87.78 | 4.68 | --
EC1163 | 2021-07-06 13:59 | 8.48 | 4.62 | 31.03 | 2.99 | 3.04 | 47.12 | 84.29 | 4.71 | --
EC1163 | 2021-07-06 13:59 | 8.8 | 4.58 | 31.04 | 2.96 | 2.95 | 47.38 | 83.42 | 4.7 | --
EC1163 | 2021-07-06 13:59 | 8.34 | 4.78 | 29.58 | 2.84 | 2.98 | 45.54 | 84.32 | 4.68 | --
EC1163 | 2021-07-06 13:59 | 8.46 | 4.38 | 25.67 | 3.16 | 2.82 | 41.67 | 86.29 | 4.71 | --
EC1163 | 2021-07-06 13:59 | 7.85 | 4.56 | 26.91 | 2.71 | 2.83 | 42.03 | 86.03 | 4.7 | --
EC1163 | 2021-07-06 13:59 | 8.18 | 4.48 | 28.27 | 2.86 | 2.9 | 43.79 | 84.98 | 4.68 | --
EC1163 | 2021-07-06 13:59 | 8.57 | 4.19 | 24.32 | 3.31 | 2.73 | 40.39 | 86.12 | 4.68 | --
EC1163 | 2021-07-06 13:59 | 8.14 | 4.67 | 28.38 | 2.59 | 2.84 | 43.77 | 86.42 | 4.71 | --
EC1163 | 2021-07-06 13:59 | 7.89 | 4.48 | 28.31 | 2.64 | 2.94 | 43.32 | 85.38 | 4.71 | --
EC1163 | 2021-07-06 14:00 | 8.53 | 4.15 | 26 | 3.22 | 2.88 | 41.9 | 85.2 | 4.66 | --
EC1163 | 2021-07-06 14:00 | 8.78 | 4.52 | 26.57 | 3.25 | 2.87 | 43.12 | 84.55 | 4.66 | --
EC1163 | 2021-07-06 14:00 | 8.3 | 4.73 | 26.59 | 2.66 | 2.91 | 42.28 | 84.79 | 4.69 | --
EC1163 | 2021-07-06 14:00 | 8.04 | 4.18 | 28.62 | 3.49 | 3.07 | 44.33 | 84.5 | 4.67 | --
EC1163 | 2021-07-06 14:00 | 8.42 | 4.61 | 26.95 | 2.89 | 2.9 | 42.87 | 84.98 | 4.7 | --
EC1163 | 2021-07-06 14:00 | 8.07 | 4.73 | 28.07 | 3.02 | 3.02 | 43.89 | 84.7 | 4.72 | --
EC1163 | 2021-07-06 14:00 | 7.74 | 4.71 | 30.46 | 2.6 | 3.06 | 45.51 | 84.01 | 4.72 | --
EC1163 | 2021-07-06 14:00 | 7.46 | 5.04 | 37.99 | 2.69 | 3.35 | 53.18 | 81.64 | 4.71 | --
EC1163 | 2021-07-06 14:00 | 7.4 | 4.87 | 33.72 | 2.66 | 3.24 | 48.64 | 82.62 | 4.74 | --
EC1163 | 2021-07-06 14:00 | 7.76 | 4.57 | 35.87 | 3.25 | 3.24 | 51.44 | 82.35 | 4.72 | --
EC1163 | 2021-07-06 14:00 | 8.85 | 4.13 | 35.26 | 3.76 | 3.05 | 51.99 | 81 | 4.75 | --
EC1163 | 2021-07-06 14:00 | 8 | 5.01 | 28.13 | 2.51 | 2.76 | 43.65 | 80.11 | 4.55 | --
EC1163 | 2021-07-06 14:00 | 8.18 | 3.94 | 19.06 | 3.23 | 2.62 | 34.41 | 88.62 | 3.95 | --
EC1163 | 2021-07-06 14:00 | 10.57 | 4.64 | 16.01 | 3.81 | 2.49 | 35.03 | 87.55 | 3.43 | --
EC1163 | 2021-07-06 14:00 | 17.77 | 7.72 | 7.14 | 5.82 | 2.23 | 38.45 | 85.7 | 2.87 | --
EC1163 | 2021-07-06 14:00 | 20.65 | 11.76 | 13.05 | 0.63 | 1.7 | 46.09 | 84.95 | 2.32 | --
EC1163 | 2021-07-06 14:00 | 24.15 | 7.23 | 1.89 | 9.14 | 2.04 | 42.41 | 83.69 | 1.85 | --
EC1163 | 2021-07-06 14:00 | 7.34 | 0.5 | 1.24 | 0 | 0 | 9.08 | 44.63 | 1.21 | --
EC1163 | 2021-07-06 14:01 | 0 | 2.59 | 0 | 0 | 0 | 2.59 | 60.31 | 1.12 | --
EC1163 | 2021-07-06 14:01 | 0.65 | 0 | 0 | 0 | 0 | 0.65 | 52.23 | 1.11 | --
EC1163 | 2021-07-06 14:01 | 0.65 | 0 | 0 | 0 | 0 | 0.65 | 41.98 | 1.12 | --
EC1163 | 2021-07-06 14:01 | 0 | 1.06 | 0 | 0 | 0 | 1.06 | 73.19 | 1.12 | --
EC1163 | 2021-07-06 14:01 | 0 | 0.47 | 0 | 0.26 | 0 | 0.72 | 75.28 | 1.13 | --
EC1163 | 2021-07-06 14:01 | 0 | 0.16 | 0 | 0 | 0 | 0.16 | 75.51 | 1.13 | --
EC1163 | 2021-07-06 14:01 | 0 | 0.5 | 0 | 0.34 | 0 | 0.85 | 80.73 | 1.13 | --
EC1163 | 2021-07-06 14:01 | 0 | 0 | 0 | 0 | 0 | 0 | 78 | 1.13 | --
EC1163 | 2021-07-06 14:01 | 0 | 0.31 | 0 | 0 | 0 | 0.31 | 77.32 | 1.13 | --
EC1163 | 2021-07-06 14:01 | 0 | 0 | 0 | 0 | 0 | 0 | 79.64 | 1.13 | --
EC1163 | 2021-07-06 14:01 | 0 | 0.11 | 0 | 0 | 0 | 0.11 | 78.5 | 1.13 | --
EC1163 | 2021-07-06 14:01 | 0 | 1.7 | 0 | 0 | 0 | 1.71 | 72.99 | 1.13 | --
EC1163 | 2021-07-06 14:01 | 0 | 0.44 | 0 | 0 | 0 | 0.44 | 76.83 | 1.13 | --
EC1163 | 2021-07-06 14:01 | 0 | 0.02 | 0 | 0 | 0 | 0.02 | 77.13 | 1.13 | --
EC1163 | 2021-07-06 14:01 | 0 | 0.36 | 0 | 0 | 0.04 | 0.36 | 81.94 | 1.14 | --
EC1163 | 2021-07-06 14:01 | 0 | 0 | 0.03 | 0 | 0.11 | 0.03 | 74.38 | 1.12 | --
EC1163 | 2021-07-06 14:01 | 0.79 | 0.77 | 0 | 0 | 0 | 1.56 | 79.81 | 1.13 | --
EC1163 | 2021-07-06 14:01 | 0 | 0 | 0 | 0 | 0 | 0 | 83.61 | 1.13 | --
BELLS | 2021-07-06 14:27 | 0 | 2.27 | 2.96 | 2.27 | 0.43 | 7.5 | 74.22 | 1.68 | --
BELLS | 2021-07-06 14:27 | 1.87 | 3.39 | 6.02 | 0 | 0.11 | 11.28 | 77.71 | 1.74 | --
BELLS | 2021-07-06 14:27 | 1.17 | 0.4 | 0 | 1.8 | 0.98 | 3.37 | 41.57 | 1.75 | --
BELLS | 2021-07-06 14:27 | 4.52 | 2.26 | 0.36 | 0.92 | 0.08 | 8.06 | 49.87 | 1.76 | --
BELLS | 2021-07-06 14:27 | 5.47 | 3.97 | 0 | 0 | 0.42 | 9.43 | 72.02 | 1.78 | --
BELLS | 2021-07-06 14:27 | 2.65 | 1.68 | 0 | 3.08 | 0.59 | 7.41 | 73.11 | 1.75 | --
BELLS | 2021-07-06 14:27 | 5.82 | 0.86 | 0 | 0 | 0.36 | 6.68 | 55.57 | 1.77 | --
BELLS | 2021-07-06 14:27 | 5.55 | 2.89 | 0 | 0 | 1.11 | 8.44 | 67.51 | 1.8 | --
BELLS | 2021-07-06 14:27 | 0 | 0.72 | 0 | 3.86 | 0.99 | 4.57 | 58.79 | 1.78 | --
BELLS | 2021-07-06 14:27 | 5.53 | 2.53 | 0 | 0.93 | 1.08 | 8.99 | 71.37 | 1.79 | --
BELLS | 2021-07-06 14:27 | 4.63 | 0 | 0 | 2.57 | 1.37 | 7.19 | 80.98 | 1.81 | --
BELLS | 2021-07-06 14:28 | 0 | 1.82 | 0 | 3.54 | 0.97 | 5.36 | 69.13 | 1.79 | --
BELLS | 2021-07-06 14:28 | 0 | 1.19 | 4.65 | 2.54 | 0.89 | 8.38 | 66.37 | 1.81 | --
BELLS | 2021-07-06 14:28 | 3.42 | 2.35 | 2.23 | 0.55 | 1.3 | 8.54 | 67.2 | 1.85 | --
BELLS | 2021-07-06 14:28 | 5.35 | 0.96 | 0 | 4.67 | 0.44 | 10.98 | 82.72 | 1.87 | --
BELLS | 2021-07-06 14:28 | 5.41 | 0 | 0 | 2.9 | 0.52 | 8.31 | 73.04 | 1.67 | --
BELLS | 2021-07-06 14:28 | 1.98 | 1.37 | 6.4 | 0 | 0.47 | 9.74 | 78.02 | 1.85 | --
BELLS | 2021-07-06 14:28 | 0 | 3.78 | 7.73 | 0 | 1.16 | 11.51 | 97.63 | 2.66 | --
BELLS | 2021-07-06 14:28 | 1.18 | 2.67 | 6.24 | 1.56 | 1.1 | 11.66 | 97.17 | 2.71 | --
BELLS | 2021-07-06 14:28 | 3.36 | 1.61 | 5.31 | 2.08 | 0.85 | 12.36 | 96.36 | 2.67 | --
BELLS | 2021-07-06 14:28 | 4.11 | 3.75 | 5.97 | 0 | 0.84 | 13.83 | 98.73 | 2.65 | --
BELLS | 2021-07-06 14:28 | 7.78 | 3.15 | 0 | 1.74 | 1.32 | 12.67 | 97.46 | 2.69 | --
BELLS | 2021-07-06 14:28 | 3.08 | 2.93 | 4.27 | 1.79 | 1.11 | 12.07 | 98.66 | 2.7 | --
BELLS | 2021-07-06 14:28 | 0.26 | 3.1 | 5.73 | 1.72 | 1.26 | 10.8 | 100 | 2.68 | --
BELLS | 2021-07-06 14:28 | 8.02 | 1.38 | 2.43 | 2.04 | 0.68 | 13.86 | 94.53 | 2.71 | --
BELLS | 2021-07-06 14:28 | 5.15 | 1.64 | 2.97 | 3.08 | 0.9 | 12.84 | 99.98 | 2.7 | --
BELLS | 2021-07-06 14:28 | 4.04 | 2.31 | 8.2 | 0.23 | 0.5 | 14.78 | 97.81 | 2.73 | --
BELLS | 2021-07-06 14:28 | 4.58 | 3.05 | 8.12 | 0 | 0.53 | 15.74 | 100 | 2.74 | --
BELLS | 2021-07-06 14:28 | 2.37 | 1.29 | 4.18 | 3.59 | 1.11 | 11.44 | 99.14 | 2.72 | --
BELLS | 2021-07-06 14:28 | 5.35 | 3.05 | 3.56 | 1.63 | 1.06 | 13.58 | 100 | 2.73 | --
BELLS | 2021-07-06 14:29 | 2.67 | 2.41 | 7.4 | 0.56 | 1.1 | 13.04 | 95.57 | 2.73 | --
BELLS | 2021-07-06 14:29 | 5.3 | 4.04 | 5.33 | 0 | 1.04 | 14.68 | 98.96 | 2.73 | --
BELLS | 2021-07-06 14:29 | 3.98 | 4.41 | 7.28 | 0 | 0.67 | 15.67 | 98.79 | 2.73 | --
BELLS | 2021-07-06 14:29 | 7.28 | 1.33 | 0 | 4.5 | 0.82 | 13.11 | 93.8 | 2.73 | --
BELLS | 2021-07-06 14:29 | 6.11 | 0.79 | 3.62 | 1.81 | 0.99 | 12.33 | 98.79 | 2.71 | --
BELLS | 2021-07-06 14:29 | 3.06 | 0 | 0 | 6.67 | 1.46 | 9.73 | 97.88 | 2.75 | --
BELLS | 2021-07-06 14:29 | 8.89 | 0.54 | 0 | 4.39 | 0.67 | 13.82 | 100 | 2.75 | --
BELLS | 2021-07-06 14:29 | 1.73 | 2.04 | 7.85 | 1.16 | 1.06 | 12.78 | 98.83 | 3.5 | --
BELLS | 2021-07-06 14:29 | 5.3 | 1.18 | 5.45 | 2.68 | 1.21 | 14.61 | 99.02 | 3.69 | --
BELLS | 2021-07-06 14:29 | 7.98 | 1.08 | 1.26 | 3.61 | 1.06 | 13.93 | 100 | 3.69 | --
BELLS | 2021-07-06 14:29 | 4.23 | 1.39 | 5.76 | 2.65 | 1.23 | 14.04 | 100 | 3.71 | --
BELLS | 2021-07-06 14:29 | 6.72 | 0.42 | 1.87 | 5.26 | 1.12 | 14.27 | 99.3 | 3.68 | --
BELLS | 2021-07-06 14:29 | 3.54 | 3.13 | 9.05 | 0 | 1.1 | 15.73 | 100 | 3.72 | --
BELLS | 2021-07-06 14:29 | 2.7 | 1.85 | 7.28 | 2.9 | 0.96 | 14.74 | 99.5 | 3.73 | --
BELLS | 2021-07-06 14:29 | 5.48 | 1.31 | 3.82 | 3.75 | 1.03 | 14.36 | 100 | 3.73 | --
BELLS | 2021-07-06 14:29 | 7.52 | 0 | 1.53 | 4.84 | 1.04 | 13.89 | 96.47 | 3.73 | --
BELLS | 2021-07-06 14:29 | 4.58 | 2.38 | 9.69 | 0 | 0.72 | 16.65 | 100 | 3.73 | --
BELLS | 2021-07-06 14:29 | 3.06 | 1.57 | 6.45 | 2.65 | 1.11 | 13.74 | 100 | 3.73 | --
BELLS | 2021-07-06 14:30 | 2.06 | 1.83 | 7.04 | 2.46 | 1.28 | 13.4 | 100 | 3.73 | --
BELLS | 2021-07-06 14:30 | 1.46 | 1.67 | 6.63 | 3.15 | 1.2 | 12.9 | 100 | 3.76 | --
BELLS | 2021-07-06 14:30 | 6.35 | 1.79 | 4.91 | 2.01 | 1 | 15.06 | 99.87 | 3.73 | --
BELLS | 2021-07-06 14:30 | 1.54 | 3.12 | 9.39 | 0.84 | 0.98 | 14.9 | 100 | 3.75 | --
BELLS | 2021-07-06 14:30 | 5.56 | 1.54 | 5.42 | 2.49 | 0.92 | 15.01 | 100 | 3.74 | --
BELLS | 2021-07-06 14:30 | 4.01 | 1.18 | 5.67 | 3.1 | 1.13 | 13.95 | 100 | 3.75 | --
BELLS | 2021-07-06 14:30 | 2.43 | 1.09 | 7.1 | 2.47 | 1.2 | 13.09 | 98.82 | 3.95 | --
BELLS | 2021-07-06 14:30 | 1.32 | 2.06 | 10.88 | 0.66 | 1.14 | 14.92 | 100 | 4.67 | --
BELLS | 2021-07-06 14:30 | 3.24 | 0.96 | 6.65 | 2.95 | 1.19 | 13.81 | 100 | 4.72 | --
BELLS | 2021-07-06 14:30 | 1.74 | 1.22 | 8.29 | 2.44 | 1.15 | 13.68 | 100 | 4.75 | --
BELLS | 2021-07-06 14:30 | 2.35 | 1.43 | 8.51 | 1.76 | 1.14 | 14.05 | 99.46 | 4.78 | --
BELLS | 2021-07-06 14:30 | 2.55 | 1.16 | 8.13 | 1.66 | 1.02 | 13.5 | 100 | 4.77 | --
BELLS | 2021-07-06 14:30 | 4.11 | 0.74 | 5.8 | 2.83 | 1.06 | 13.48 | 98.16 | 4.71 | --
BELLS | 2021-07-06 14:30 | 3.34 | 0 | 4.94 | 4.1 | 1.17 | 12.38 | 99.8 | 4.73 | --
BELLS | 2021-07-06 14:30 | 1.33 | 1.77 | 10.29 | 0.64 | 1.1 | 14.03 | 100 | 4.74 | --
BELLS | 2021-07-06 14:30 | 3.58 | 1.39 | 5.68 | 2.59 | 1.15 | 13.23 | 100 | 4.73 | --
BELLS | 2021-07-06 14:30 | 1.66 | 1.32 | 8.64 | 1.53 | 1.17 | 13.15 | 100 | 4.72 | --
BELLS | 2021-07-06 14:30 | 1.91 | 1.71 | 9.45 | 1 | 0.98 | 14.08 | 100 | 4.69 | --
BELLS | 2021-07-06 14:31 | 1.35 | 1.91 | 10.04 | 0.4 | 1 | 13.7 | 100 | 4.7 | --
BELLS | 2021-07-06 14:31 | 1.74 | 1.13 | 9.05 | 1.5 | 1.06 | 13.42 | 100 | 4.74 | --
BELLS | 2021-07-06 14:31 | 4.01 | 0.36 | 6.72 | 3.01 | 1.07 | 14.1 | 100 | 4.74 | --
BELLS | 2021-07-06 14:31 | 2.25 | 1.64 | 8.33 | 1.09 | 1.06 | 13.31 | 100 | 4.75 | --
BELLS | 2021-07-06 14:31 | 1.73 | 0.7 | 6.88 | 2.31 | 1.15 | 11.62 | 100 | 5.42 | --
BELLS | 2021-07-06 14:31 | 2.09 | 0.58 | 8.05 | 1.65 | 1.1 | 12.37 | 100 | 5.74 | --
BELLS | 2021-07-06 14:31 | 1.56 | 1.18 | 9.39 | 0.88 | 1.13 | 13.01 | 100 | 5.75 | --
BELLS | 2021-07-06 14:31 | 2.12 | 0.07 | 6.86 | 2.54 | 1.03 | 11.59 | 100 | 5.78 | --
BELLS | 2021-07-06 14:31 | 2.69 | 1.3 | 8.31 | 0.75 | 1.02 | 13.05 | 100 | 5.76 | --
BELLS | 2021-07-06 14:31 | 1.97 | 0.77 | 8.47 | 1.5 | 1.04 | 12.71 | 100 | 5.78 | --
BELLS | 2021-07-06 14:31 | 2.06 | 1.38 | 8.42 | 0.95 | 1.08 | 12.81 | 100 | 5.79 | --
BELLS | 2021-07-06 14:31 | 2.62 | 0.58 | 6.53 | 2.24 | 1.05 | 11.97 | 100 | 5.8 | --
BELLS | 2021-07-06 14:31 | 1.58 | 0.18 | 7.72 | 2.25 | 1.17 | 11.73 | 100 | 5.78 | --
BELLS | 2021-07-06 14:31 | 1.23 | 1.27 | 9.12 | 0.76 | 1.09 | 12.37 | 99.97 | 5.81 | --
BELLS | 2021-07-06 14:31 | 2.2 | 1.25 | 8.49 | 0.98 | 1.01 | 12.91 | 100 | 5.77 | --
BELLS | 2021-07-06 14:31 | 2.29 | 1.19 | 8.09 | 1.23 | 0.95 | 12.8 | 100 | 5.8 | --
BELLS | 2021-07-06 14:31 | 1.88 | 1.46 | 8.66 | 0.99 | 1.02 | 12.98 | 100 | 5.8 | --
BELLS | 2021-07-06 14:31 | 2.02 | 0.85 | 7.12 | 2.17 | 1.08 | 12.16 | 100 | 6.32 | --
BELLS | 2021-07-06 14:31 | 1.69 | 1.05 | 7.97 | 1.56 | 1.11 | 12.28 | 100 | 6.59 | --
BELLS | 2021-07-06 14:32 | 2.04 | 1.1 | 8.03 | 1.3 | 1.1 | 12.48 | 100 | 6.65 | --
BELLS | 2021-07-06 14:32 | 1.67 | 1.12 | 7.63 | 1.77 | 1.09 | 12.19 | 100 | 6.63 | --
BELLS | 2021-07-06 14:32 | 2.12 | 0.59 | 7.16 | 2.2 | 1.1 | 12.08 | 100 | 6.64 | --
BELLS | 2021-07-06 14:32 | 2.07 | 1.4 | 8.22 | 1.11 | 1.1 | 12.8 | 100 | 6.63 | --
BELLS | 2021-07-06 14:32 | 1.89 | 0.94 | 7.72 | 1.71 | 1.05 | 12.27 | 100 | 6.68 | --
BELLS | 2021-07-06 14:32 | 1.96 | 1.06 | 8 | 1.4 | 1.1 | 12.42 | 100 | 6.7 | --
BELLS | 2021-07-06 14:32 | 2.02 | 1.12 | 7.87 | 1.73 | 1.06 | 12.74 | 100 | 6.69 | --
BELLS | 2021-07-06 14:32 | 1.42 | 1.28 | 8.72 | 1.07 | 1.11 | 12.49 | 100 | 7.04 | --
BELLS | 2021-07-06 14:32 | 2.43 | 1.05 | 7.46 | 1.66 | 1.04 | 12.6 | 100 | 7.56 | --
BELLS | 2021-07-06 14:32 | 1.68 | 1.2 | 8.04 | 1.34 | 1.08 | 12.26 | 100 | 7.67 | --
BELLS | 2021-07-06 14:32 | 2.23 | 0.92 | 8.1 | 1.77 | 1.12 | 13.02 | 100 | 7.73 | --
BELLS | 2021-07-06 14:32 | 1.99 | 1.03 | 8.01 | 1.5 | 1.04 | 12.53 | 100 | 7.75 | --
BELLS | 2021-07-06 14:32 | 1.77 | 1.12 | 8.28 | 1.49 | 1.11 | 12.65 | 100 | 7.7 | --
BELLS | 2021-07-06 14:32 | 2.21 | 0.99 | 7.54 | 1.67 | 1.08 | 12.42 | 100 | 7.74 | --
BELLS | 2021-07-06 14:32 | 1.81 | 1.04 | 8.24 | 1.37 | 1.08 | 12.47 | 100 | 7.77 | --
BELLS | 2021-07-06 14:32 | 1.41 | 1.37 | 8.95 | 0.93 | 1.07 | 12.66 | 100 | 7.76 | --
BELLS | 2021-07-06 14:32 | 1.86 | 1.14 | 8.66 | 1.33 | 1.17 | 12.98 | 100 | 7.76 | --
BELLS | 2021-07-06 14:32 | 2.34 | 0.97 | 7.38 | 1.58 | 0.98 | 12.27 | 100 | 7.74 | --
BELLS | 2021-07-06 14:33 | 2.13 | 0.95 | 6.68 | 1.7 | 1.08 | 11.46 | 100 | 7.75 | --
BELLS | 2021-07-06 14:33 | 1.54 | 1.19 | 8.54 | 1.35 | 1.08 | 12.62 | 100 | 7.48 | --
BELLS | 2021-07-06 14:33 | 2.11 | 1.2 | 8.05 | 1.41 | 1.07 | 12.77 | 100 | 6.94 | --
BELLS | 2021-07-06 14:33 | 1.4 | 1.07 | 9.16 | 1.19 | 1.11 | 12.81 | 100 | 6.5 | --
BELLS | 2021-07-06 14:33 | 1.72 | 0.88 | 8.08 | 1.67 | 1.1 | 12.35 | 100 | 6.11 | --
BELLS | 2021-07-06 14:33 | 2.06 | 1.14 | 8.38 | 1.1 | 1.03 | 12.69 | 100 | 5.77 | --
BELLS | 2021-07-06 14:33 | 1.04 | 1.06 | 8.89 | 1.41 | 1.11 | 12.4 | 100 | 5.4 | --
BELLS | 2021-07-06 14:33 | 2.01 | 1.32 | 8.71 | 1.63 | 1.14 | 13.67 | 100 | 5.04 | --
BELLS | 2021-07-06 14:33 | 3.48 | 1.07 | 6.69 | 3.11 | 1.2 | 14.36 | 100 | 4.65 | --
BELLS | 2021-07-06 14:33 | 2.02 | 2.26 | 8.65 | 1.03 | 1.19 | 13.96 | 100 | 4.17 | --
BELLS | 2021-07-06 14:33 | 5.04 | 1.42 | 3.88 | 3.6 | 1.24 | 13.93 | 98.53 | 3.82 | --
BELLS | 2021-07-06 14:33 | 2.36 | 3.56 | 7.88 | 0.44 | 1.33 | 14.23 | 100 | 3.38 | --
BELLS | 2021-07-06 14:33 | 4.89 | 0.92 | 1.99 | 4.58 | 1.17 | 12.39 | 97.08 | 2.92 | --
BELLS | 2021-07-06 14:33 | 6.66 | 4.07 | 2.01 | 0 | 1.06 | 12.73 | 100 | 2.34 | --
BELLS | 2021-07-06 14:33 | 2.46 | 1.9 | 0 | 3.89 | 1.18 | 8.25 | 96.92 | 1.81 | --
BELLS | 2021-07-06 14:33 | 0.92 | 0 | 0 | 0 | 0.11 | 0.92 | 24.38 | 1.27 | --
BELLS | 2021-07-06 14:33 | 0 | 0 | 0 | 0 | 0 | 0 | 30.53 | 1.13 | --
BELLS | 2021-07-06 14:33 | 0 | 0.54 | 0 | 0 | 0.17 | 0.54 | 81.96 | 1.14 | --
BELLS | 2021-07-06 14:34 | 0.04 | 0 | 0 | 0 | 0.09 | 0.04 | 85.88 | 1.13 | --
BELLS | 2021-07-06 14:34 | 0 | 0 | 0 | 0 | 0.01 | 0 | 81.44 | 1.14 | --
BELLS | 2021-07-06 14:34 | 0 | 0.6 | 0 | 0.16 | 0 | 0.77 | 82.21 | 1.14 | --
BELLS | 2021-07-06 14:34 | 0 | 0.54 | 0 | 0 | 0 | 0.54 | 82.19 | 1.14 | --
BELLS | 2021-07-06 14:34 | 0 | 1 | 0 | 0 | 0 | 1 | 87.95 | 1.13 | --
BELLS | 2021-07-06 14:34 | 0 | 0.26 | 0 | 0 | 0.05 | 0.26 | 86.55 | 1.14 | --
BELLS | 2021-07-06 14:34 | 0 | 0.87 | 0.06 | 0 | 0 | 0.93 | 82.35 | 1.14 | --
BELLS | 2021-07-06 14:34 | 0 | 0.17 | 0 | 0 | 0 | 0.17 | 79.38 | 1.14 | --
| 2021-07-12 07:34 | 0 | 0.74 | 0 | 0 | 0 | 0.74 | 100 | 1.03 | --
| 2021-07-12 07:34 | 0 | 0.71 | 0 | 0 | 0 | 0.71 | 100 | 1.02 | --
| 2021-07-12 07:34 | 0 | 0.76 | 0 | 0 | 0 | 0.76 | 100 | 1.02 | --
| 2021-07-12 07:34 | 0 | 0.72 | 0 | 0 | 0 | 0.72 | 100 | 1.03 | --
| 2021-07-12 07:34 | 0 | 0.75 | 0 | 0 | 0 | 0.75 | 100 | 1.02 | --
| 2021-07-12 10:32 | 35.97 | 3.93 | 22.54 | 34.03 | 5.73 | 96.47 | 69.94 | 1.64 | --
| 2021-07-12 10:32 | 34.17 | 5.35 | 24.62 | 33.33 | 5.92 | 97.47 | 68.82 | 1.64 | --
| 2021-07-12 10:32 | 34.39 | 4.91 | 26.05 | 34.09 | 5.93 | 99.44 | 67.43 | 1.65 | --
| 2021-07-12 10:33 | 35.9 | 4.37 | 24.87 | 32.86 | 5.78 | 98 | 69.28 | 1.65 | --
| 2021-07-12 10:33 | 36.35 | 3.78 | 25.31 | 34.78 | 5.69 | 100.22 | 69.33 | 1.65 | --
| 2021-07-12 10:33 | 36.34 | 3.41 | 22.9 | 34.09 | 5.87 | 96.74 | 68.45 | 1.68 | --
| 2021-07-12 10:33 | 33.51 | 2.94 | 22.6 | 33.64 | 5.65 | 92.7 | 67.2 | 1.65 | --
| 2021-07-12 10:33 | 34 | 4.3 | 25.04 | 32.17 | 5.6 | 95.51 | 68.89 | 1.66 | --
| 2021-07-12 10:33 | 33.81 | 3.63 | 23.62 | 32.6 | 5.76 | 93.65 | 71.32 | 1.69 | --
| 2021-07-12 10:33 | 35.56 | 3.67 | 24.15 | 32.57 | 5.41 | 95.95 | 68.45 | 1.68 | --
| 2021-07-12 10:33 | 33.58 | 4.49 | 25.03 | 29.89 | 5.44 | 92.98 | 70.72 | 1.68 | --
| 2021-07-12 10:33 | 32.61 | 3.8 | 23.71 | 30.27 | 5.59 | 90.39 | 68.64 | 1.69 | --
| 2021-07-12 10:33 | 32.88 | 3.95 | 23.8 | 30.47 | 5.54 | 91.11 | 68.55 | 1.69 | --
| 2021-07-12 10:33 | 32.91 | 3.1 | 22.16 | 31.54 | 5.5 | 89.72 | 67.8 | 1.7 | --
| 2021-07-12 10:33 | 34.91 | 3.9 | 23.43 | 28.87 | 5.18 | 91.12 | 70.83 | 1.71 | --
| 2021-07-12 10:33 | 31.15 | 4.43 | 23.83 | 29.39 | 5.72 | 88.81 | 71.72 | 1.71 | --
| 2021-07-12 10:33 | 30.92 | 3.66 | 22.83 | 26.65 | 5.23 | 84.06 | 68.48 | 1.86 | --
| 2021-07-12 10:33 | 30.89 | 2.76 | 21.06 | 26.43 | 5.01 | 81.14 | 69.26 | 2.05 | --
| 2021-07-12 10:33 | 29.72 | 2.9 | 22.01 | 24.17 | 4.94 | 78.8 | 68.7 | 2.14 | --
| 2021-07-12 10:33 | 29.68 | 2.96 | 22.32 | 24.27 | 4.96 | 79.25 | 67.81 | 2.11 | --
| 2021-07-12 10:33 | 31.43 | 2.59 | 21.62 | 25.28 | 4.9 | 80.92 | 69.22 | 2.13 | --
| 2021-07-12 10:34 | 30.24 | 3.15 | 22.79 | 24.59 | 5.03 | 80.77 | 67.44 | 2.12 | --
| 2021-07-12 10:34 | 30.75 | 3.42 | 23.22 | 24.34 | 4.96 | 81.73 | 67.89 | 2.12 | --
| 2021-07-12 10:34 | 31.92 | 2.77 | 22.95 | 25.59 | 5.03 | 83.22 | 68.89 | 2.13 | --
| 2021-07-12 10:34 | 30.95 | 3.2 | 23.07 | 25.53 | 5.05 | 82.75 | 68.4 | 2.13 | --
| 2021-07-12 10:34 | 30.8 | 3.8 | 23.69 | 25.25 | 5.02 | 83.53 | 68.58 | 2.12 | --
| 2021-07-12 10:34 | 31.63 | 2.99 | 22.46 | 26.39 | 5.08 | 83.48 | 67.86 | 2.12 | --
| 2021-07-12 10:34 | 31.63 | 2.93 | 24.27 | 24.99 | 5.01 | 83.81 | 68.99 | 2.11 | --
| 2021-07-12 10:34 | 32.49 | 2.94 | 21.83 | 27.32 | 5.11 | 84.58 | 68.5 | 2.11 | --
| 2021-07-12 10:34 | 33.22 | 3.15 | 23.07 | 27.13 | 5.09 | 86.57 | 68.79 | 2.12 | --
| 2021-07-12 10:34 | 31.94 | 3.3 | 22.16 | 27.68 | 5.15 | 85.08 | 69.02 | 2.12 | --
| 2021-07-12 10:34 | 32.29 | 3.35 | 22.31 | 26.93 | 5.06 | 84.89 | 68.92 | 2.13 | --
| 2021-07-12 10:34 | 30.5 | 2.73 | 22.46 | 25.2 | 4.95 | 80.9 | 68.12 | 2.12 | --
| 2021-07-12 10:34 | 32.03 | 3.34 | 22.9 | 25.2 | 4.84 | 83.46 | 68.25 | 2.08 | --
| 2021-07-12 10:34 | 31.65 | 3.29 | 21.59 | 26.94 | 4.94 | 83.48 | 69.9 | 1.94 | --
| 2021-07-12 10:34 | 31.99 | 3.72 | 22.47 | 26.66 | 5.01 | 84.84 | 68.38 | 1.82 | --
| 2021-07-12 10:34 | 32.45 | 4.48 | 23.88 | 26.23 | 5.01 | 87.04 | 69.22 | 1.69 | --
| 2021-07-12 10:34 | 33.49 | 4.69 | 25.72 | 29.04 | 4.98 | 92.93 | 68.66 | 1.4 | --
| 2021-07-12 10:34 | 0 | 0 | 0 | 0 | 0 | 0 | 98.37 | 1.09 | --
| 2021-07-12 10:34 | 0 | 2 | 0 | 0 | 0.12 | 2 | 78.05 | 1.08 | --
| 2021-07-12 10:35 | 0 | 0.06 | 0 | 0 | 0 | 0.06 | 87.1 | 1.09 | --
| 2021-07-12 10:35 | 2.6 | 1.56 | 0 | 0 | 0 | 4.16 | 81.85 | 1.08 | --
| 2021-07-12 10:35 | 0 | 0.2 | 0 | 0 | 0 | 0.2 | 84.31 | 1.09 | --
| 2021-07-12 10:35 | 0 | 0.96 | 0 | 0 | 0 | 0.96 | 94.31 | 1.09 | --
| 2021-07-12 10:35 | 0 | 0.65 | 0 | 0 | 0 | 0.65 | 95.67 | 1.09 | --
| 2021-07-12 10:35 | 0 | 0.44 | 0 | 0 | 0 | 0.44 | 91.13 | 1.08 | --
| 2021-07-12 10:35 | 0 | 1.69 | 0 | 0 | 0.36 | 1.69 | 97.8 | 1.07 | --
| 2021-07-12 10:35 | 0 | 0 | 0 | 0 | 0 | 0 | 88.5 | 1.08 | --
| 2021-07-12 10:35 | 0 | 0 | 0 | 0 | 0 | 0 | 95.16 | 1.09 | --
| 2021-07-12 10:35 | 0 | 0.58 | 0 | 0 | 0 | 0.58 | 96.38 | 1.09 | --
| 2021-07-12 10:35 | 0 | 0 | 0 | 0 | 0 | 0 | 97.36 | 1.09 | --
| 2021-07-12 10:35 | 0.49 | 0 | 0 | 0 | 0 | 0.49 | 100 | 1.09 | --
| 2021-07-12 10:35 | 0 | 0.4 | 0 | 0 | 0 | 0.4 | 96.33 | 1.09 | --
| 2021-07-12 10:35 | 0 | 0.45 | 0 | 0 | 0 | 0.45 | 99.17 | 1.08 | --
| 2021-07-12 10:59 | 46.01 | 9.19 | 14.42 | 35.27 | 6.13 | 104.89 | 78.46 | 1.6 | --
| 2021-07-12 10:59 | 48.41 | 10.29 | 17.13 | 32.59 | 6.1 | 108.42 | 81.01 | 1.62 | --
| 2021-07-12 10:59 | 53.26 | 8.44 | 9.77 | 38.07 | 6.25 | 109.54 | 81.49 | 1.6 | --
| 2021-07-12 10:59 | 48.67 | 9.68 | 11.27 | 36.1 | 6.84 | 105.72 | 85.67 | 1.61 | --
| 2021-07-12 10:59 | 43.58 | 8.67 | 16.17 | 35.55 | 6.27 | 103.97 | 79.98 | 1.62 | --
| 2021-07-12 10:59 | 45.07 | 10.62 | 15.61 | 32.66 | 6.42 | 103.96 | 82.57 | 1.64 | --
| 2021-07-12 10:59 | 43.96 | 10.29 | 15.73 | 33.55 | 6.56 | 103.54 | 77.71 | 1.65 | --
| 2021-07-12 10:59 | 38.22 | 13.11 | 23.58 | 27.5 | 6.34 | 102.41 | 81.55 | 1.65 | --
| 2021-07-12 10:59 | 44 | 9.93 | 18.6 | 31.77 | 5.88 | 104.31 | 81.56 | 1.64 | --
| 2021-07-12 10:59 | 45.55 | 10.69 | 17.38 | 31.46 | 5.85 | 105.08 | 82.37 | 1.65 | --
| 2021-07-12 10:59 | 45.15 | 8.91 | 11.87 | 35.81 | 6.39 | 101.74 | 79.61 | 1.65 | --
| 2021-07-12 10:59 | 44.91 | 11.44 | 16.16 | 31.38 | 5.86 | 103.89 | 85.1 | 1.65 | --
| 2021-07-12 11:00 | 42.78 | 8.63 | 14.62 | 36.54 | 6.37 | 102.58 | 77.58 | 1.66 | --
| 2021-07-12 11:00 | 45.98 | 10.62 | 16.18 | 33.72 | 6.12 | 106.52 | 77.45 | 1.66 | --
| 2021-07-12 11:00 | 47.47 | 10.3 | 15.64 | 33.47 | 5.94 | 106.88 | 77.42 | 1.66 | --
| 2021-07-12 11:00 | 45 | 9.41 | 16.84 | 34.42 | 5.88 | 105.66 | 77.94 | 1.66 | --
| 2021-07-12 11:00 | 43.4 | 11.19 | 19.46 | 31.57 | 5.84 | 105.63 | 77.87 | 1.67 | --
| 2021-07-12 11:00 | 46.51 | 10.69 | 15.45 | 33.14 | 5.96 | 105.79 | 76.49 | 1.66 | --
| 2021-07-12 11:00 | 45.46 | 10.56 | 16.08 | 31.83 | 5.98 | 103.94 | 77.4 | 1.66 | --
| 2021-07-12 11:00 | 40.65 | 12.14 | 17.56 | 28.29 | 5.67 | 98.64 | 82.02 | 1.9 | --
| 2021-07-12 11:00 | 45.06 | 10.01 | 13.37 | 30.98 | 5.63 | 99.41 | 78.2 | 2 | --
| 2021-07-12 11:00 | 42.8 | 11.17 | 15.12 | 28.48 | 5.54 | 97.57 | 80.36 | 2.17 | --
| 2021-07-12 11:00 | 43.12 | 10.7 | 14.29 | 28.65 | 5.41 | 96.76 | 79.72 | 2.22 | --
| 2021-07-12 11:00 | 44.33 | 9.9 | 12.35 | 30.51 | 5.68 | 97.1 | 79.2 | 2.22 | --
| 2021-07-12 11:00 | 44.96 | 10.66 | 13.6 | 30.65 | 5.62 | 99.87 | 78.86 | 2.26 | --
| 2021-07-12 11:00 | 42.55 | 10.83 | 15.65 | 28.97 | 5.61 | 98 | 79.12 | 2.29 | --
| 2021-07-12 11:00 | 42.55 | 10.79 | 15.43 | 28.98 | 5.6 | 97.73 | 81.11 | 2.29 | --
| 2021-07-12 11:00 | 43.27 | 10.43 | 13.72 | 30.26 | 5.91 | 97.68 | 79.87 | 2.3 | --
| 2021-07-12 11:00 | 43.26 | 11.08 | 15.37 | 29.07 | 5.8 | 98.78 | 78.82 | 2.3 | --
| 2021-07-12 11:00 | 44.54 | 10.3 | 14.05 | 29.87 | 5.63 | 98.76 | 81.34 | 2.3 | --
| 2021-07-12 11:00 | 43.21 | 10.56 | 13.91 | 30.26 | 5.71 | 97.94 | 80.61 | 2.3 | --
| 2021-07-12 11:01 | 43.04 | 10.83 | 14.25 | 29.62 | 5.66 | 97.74 | 81.2 | 2.3 | --
| 2021-07-12 11:01 | 45.08 | 9.82 | 11.91 | 31.78 | 5.61 | 98.59 | 79.69 | 2.34 | --
| 2021-07-12 11:01 | 43.47 | 10.51 | 14.78 | 29.66 | 5.64 | 98.43 | 80.49 | 2.34 | --
| 2021-07-12 11:01 | 43.24 | 10.61 | 15.51 | 28.97 | 5.7 | 98.33 | 81.6 | 2.35 | --
| 2021-07-12 11:01 | 43.51 | 9.81 | 12.73 | 29.17 | 5.46 | 95.22 | 80.26 | 2.22 | --
| 2021-07-12 11:01 | 42.74 | 10.71 | 13.7 | 26.75 | 5.26 | 93.89 | 80.42 | 1.91 | --
| 2021-07-12 11:01 | 43.31 | 12.3 | 15.26 | 26.96 | 5.36 | 97.83 | 83.64 | 1.77 | --
| 2021-07-12 11:01 | 46.43 | 12.39 | 15.57 | 29.16 | 5.45 | 103.55 | 82.18 | 1.69 | --
| 2021-07-12 11:01 | 50.73 | 10.87 | 10.18 | 35.17 | 6.08 | 106.95 | 86.12 | 1.55 | --
| 2021-07-12 11:01 | 28.96 | 2.86 | 0 | 28 | 4.35 | 59.82 | 75.93 | 1.27 | --
| 2021-07-12 11:01 | 0 | 0 | 0 | 0 | 0 | 0 | 79.4 | 1.1 | --
| 2021-07-12 11:01 | 0 | 0.57 | 0 | 0 | 0 | 0.57 | 91.69 | 1.09 | --
| 2021-07-12 11:01 | 0 | 2.87 | 0 | 0 | 0 | 2.87 | 96.52 | 1.09 | --
| 2021-07-12 11:01 | 0 | 1.47 | 0 | 0 | 0 | 1.47 | 95.77 | 1.1 | --
| 2021-07-12 11:01 | 0 | 0.8 | 0 | 0 | 0 | 0.8 | 98.03 | 1.11 | --
| 2021-07-12 11:01 | 0 | 0 | 0.38 | 0 | 0.02 | 0.38 | 91.32 | 1.1 | --
| 2021-07-12 11:01 | 0 | 0 | 0.03 | 0.19 | 0 | 0.22 | 100 | 1.11 | --
| 2021-07-12 11:01 | 0 | 0 | 0 | 0 | 0 | 0 | 100 | 1.11 | --
| 2021-07-12 11:02 | 0 | 0 | 0 | 0 | 0 | 0 | 90.68 | 1.1 | --
| 2021-07-12 11:36 | 23.19 | 9.72 | 0 | 22.44 | 4.39 | 55.35 | 96.27 | 1.59 | --
| 2021-07-12 11:36 | 24.59 | 9.14 | 0 | 24.53 | 4.22 | 58.26 | 97.69 | 1.61 | --
| 2021-07-12 11:36 | 26.27 | 10.43 | 0 | 23.4 | 4.96 | 60.09 | 92.99 | 1.63 | --
| 2021-07-12 11:36 | 23.27 | 10.95 | 0 | 25.69 | 4.96 | 59.91 | 88.15 | 1.62 | --
| 2021-07-12 11:36 | 16.47 | 10.01 | 0 | 28.62 | 5.78 | 55.1 | 96.4 | 1.63 | --
| 2021-07-12 11:36 | 22.16 | 12.34 | 0 | 27.47 | 5.35 | 61.97 | 91.49 | 1.63 | --
| 2021-07-12 11:36 | 19.79 | 10.61 | 0 | 30.67 | 4.92 | 61.06 | 100 | 1.63 | --
| 2021-07-12 11:36 | 18.79 | 10.47 | 0 | 32.55 | 5.26 | 61.82 | 99.26 | 1.63 | --
| 2021-07-12 11:36 | 23.73 | 11.94 | 0 | 29.55 | 5.21 | 65.22 | 98.7 | 1.64 | --
| 2021-07-12 11:36 | 22.14 | 11.05 | 0 | 33.33 | 5.18 | 66.53 | 100 | 1.64 | --
| 2021-07-12 11:36 | 22.66 | 12.13 | 0 | 31.44 | 5.12 | 66.23 | 100 | 1.63 | --
| 2021-07-12 11:36 | 27.14 | 11.35 | 0 | 27.84 | 4.33 | 66.33 | 96.46 | 1.59 | --
| 2021-07-12 11:36 | 28.65 | 15.75 | 0 | 25.72 | 4.6 | 70.12 | 90.68 | 1.6 | --
| 2021-07-12 11:36 | 22.94 | 11.75 | 0 | 33.47 | 5.69 | 68.15 | 94.75 | 1.62 | --
| 2021-07-12 11:36 | 23.07 | 12.17 | 0 | 33.93 | 5.37 | 69.17 | 93.97 | 1.63 | --
| 2021-07-12 11:36 | 26.21 | 11.36 | 0 | 33.51 | 4.96 | 71.08 | 95.55 | 1.64 | --
| 2021-07-12 11:36 | 27.52 | 11.69 | 0 | 34.29 | 4.9 | 73.5 | 98.18 | 1.65 | --
| 2021-07-12 11:36 | 26.96 | 12.86 | 0 | 34.72 | 5.09 | 74.55 | 84.59 | 1.64 | --
| 2021-07-12 11:36 | 25.74 | 10.66 | 0 | 36.88 | 5.19 | 73.28 | 88.63 | 1.65 | --
| 2021-07-12 11:37 | 25.64 | 11.36 | 0 | 36.53 | 5.41 | 73.53 | 100 | 1.65 | --
| 2021-07-12 11:37 | 26.6 | 10.63 | 0 | 35.76 | 5.33 | 72.99 | 97.69 | 1.66 | --
| 2021-07-12 11:37 | 23.48 | 10.54 | 0 | 37.86 | 5.41 | 71.89 | 91.2 | 1.77 | --
| 2021-07-12 11:37 | 28.57 | 11.05 | 0 | 35.65 | 5.38 | 75.27 | 90.08 | 2.01 | --
| 2021-07-12 11:37 | 23.49 | 10.17 | 0 | 37.21 | 5.42 | 70.87 | 91.29 | 1.9 | --
| 2021-07-12 11:37 | 23.96 | 10.2 | 0 | 35.69 | 5.34 | 69.84 | 95.31 | 1.99 | --
| 2021-07-12 11:37 | 25.36 | 10.98 | 0 | 34.01 | 5.13 | 70.34 | 89.88 | 2.09 | --
| 2021-07-12 11:37 | 23.57 | 9.87 | 0 | 34.91 | 5.32 | 68.35 | 94.91 | 2.1 | --
| 2021-07-12 11:37 | 27.59 | 10.49 | 0 | 33.9 | 4.93 | 71.97 | 94.85 | 2.09 | --
| 2021-07-12 11:37 | 26.85 | 10.48 | 0 | 34.14 | 4.95 | 71.47 | 95.19 | 2.09 | --
| 2021-07-12 11:37 | 24.99 | 11.5 | 0 | 33.93 | 5.33 | 70.41 | 91.86 | 2.09 | --
| 2021-07-12 11:37 | 24.92 | 11.12 | 0 | 30.96 | 5.07 | 67 | 95.34 | 2.09 | --
| 2021-07-12 11:37 | 24.09 | 11.58 | 0 | 30.58 | 5.04 | 66.24 | 99 | 2.1 | --
| 2021-07-12 11:37 | 21.64 | 9.06 | 0 | 33.15 | 5.15 | 63.85 | 95.55 | 2.09 | --
| 2021-07-12 11:37 | 23.3 | 9.47 | 0 | 32.28 | 5.02 | 65.05 | 96.55 | 2.1 | --
| 2021-07-12 11:37 | 23.7 | 11.13 | 0 | 31.98 | 5.12 | 66.8 | 92.36 | 2.1 | --
| 2021-07-12 11:37 | 22.45 | 10.99 | 0 | 32.85 | 5.26 | 66.29 | 94.79 | 2.1 | --
| 2021-07-12 11:37 | 25.45 | 10.97 | 0 | 30.62 | 4.72 | 67.04 | 92.22 | 2.11 | --
| 2021-07-12 11:38 | 23.84 | 10.3 | 0 | 31.46 | 4.83 | 65.6 | 96.2 | 2.11 | --
| 2021-07-12 11:38 | 24.5 | 10.1 | 0 | 31.03 | 4.83 | 65.63 | 95.88 | 2.11 | --
| 2021-07-12 11:38 | 23.16 | 10.52 | 0 | 29.92 | 5.02 | 63.6 | 92.68 | 2.11 | --
| 2021-07-12 11:38 | 24.07 | 9.91 | 0 | 30.36 | 4.81 | 64.35 | 94.93 | 2.26 | --
| 2021-07-12 11:38 | 23.96 | 9.69 | 0 | 30.25 | 4.71 | 63.9 | 95.04 | 2.41 | --
| 2021-07-12 11:38 | 22.53 | 7.26 | 0 | 23.03 | 4.43 | 52.82 | 93.75 | 2.56 | --
| 2021-07-12 11:38 | 22.03 | 7 | 0 | 21.12 | 4.32 | 50.15 | 96.31 | 2.59 | --
| 2021-07-12 11:38 | 23.73 | 7.24 | 0 | 20.05 | 4.32 | 51.01 | 96.28 | 2.59 | --
| 2021-07-12 11:38 | 23.62 | 6.6 | 0 | 21.42 | 4.16 | 51.65 | 93.15 | 2.6 | --
| 2021-07-12 11:38 | 23.15 | 7.13 | 0 | 21.79 | 4.21 | 52.07 | 96.83 | 2.6 | --
| 2021-07-12 11:38 | 23.09 | 7.75 | 0 | 22.01 | 4.28 | 52.84 | 98.01 | 2.61 | --
| 2021-07-12 11:38 | 23.11 | 7.9 | 0 | 22.33 | 4.31 | 53.34 | 95.19 | 2.62 | --
| 2021-07-12 11:38 | 22.84 | 7.33 | 0 | 22.45 | 4.45 | 52.63 | 93.34 | 2.62 | --
| 2021-07-12 11:38 | 21.73 | 6.29 | 0 | 22.01 | 4.44 | 50.02 | 96.69 | 2.62 | --
| 2021-07-12 11:38 | 23.42 | 5.95 | 0 | 19.25 | 4.21 | 48.62 | 94.97 | 2.61 | --
| 2021-07-12 11:38 | 23.19 | 6.04 | 0 | 19.08 | 4.13 | 48.31 | 94.57 | 2.6 | --
| 2021-07-12 11:38 | 21.65 | 6.13 | 0.49 | 17.76 | 4.31 | 46.02 | 95.58 | 2.6 | --
| 2021-07-12 11:38 | 22.1 | 6.26 | 0.37 | 17.87 | 4.2 | 46.61 | 96.85 | 2.6 | --
| 2021-07-12 11:39 | 21.26 | 6.5 | 1.03 | 17.15 | 3.99 | 45.94 | 97.16 | 2.61 | --
| 2021-07-12 11:39 | 21.73 | 6.75 | 1.3 | 17.04 | 4.08 | 46.8 | 97.63 | 2.61 | --
| 2021-07-12 11:39 | 23 | 6.36 | 0.46 | 16.91 | 4.05 | 46.74 | 97.85 | 2.6 | --
| 2021-07-12 11:39 | 21.51 | 6.61 | 0.32 | 17.4 | 4.08 | 45.84 | 96.31 | 2.49 | --
| 2021-07-12 11:39 | 23.52 | 9.25 | 0 | 28.19 | 4.55 | 60.96 | 92.06 | 2.09 | --
| 2021-07-12 11:39 | 24.34 | 10.44 | 0 | 32.63 | 4.85 | 67.41 | 94.51 | 1.83 | --
| 2021-07-12 11:39 | 16.06 | 10.56 | 0 | 24.03 | 4.42 | 50.64 | 91.41 | 1.55 | --
| 2021-07-12 11:39 | 0 | 0.26 | 0 | 0 | 0 | 0.26 | 100 | 1.11 | --
| 2021-07-12 11:39 | 0 | 0.97 | 0 | 0 | 0 | 0.97 | 100 | 1.11 | --
| 2021-07-12 11:39 | 0 | 0.65 | 0 | 0 | 0 | 0.65 | 100 | 1.11 | --
| 2021-07-12 11:39 | 0 | 0.36 | 0 | 0 | 0 | 0.36 | 100 | 1.11 | --
| 2021-07-12 11:39 | 0 | 0.57 | 0 | 0 | 0 | 0.57 | 100 | 1.11 | --
| 2021-07-12 11:39 | 0 | 0.66 | 0 | 0 | 0 | 0.66 | 100 | 1.11 | --
| 2021-07-12 11:39 | 0.68 | 0 | 0 | 0 | 0 | 0.68 | 100 | 1.11 | --
| 2021-07-12 11:39 | 0 | 0.39 | 0 | 0 | 0 | 0.39 | 100 | 1.1 | --
| 2021-07-12 12:03 | 19.52 | 7.86 | 0 | 17.73 | 3.98 | 45.12 | 97.97 | 1.74 | --
| 2021-07-12 12:03 | 20.73 | 7.69 | 0 | 18.2 | 3.95 | 46.62 | 96.75 | 1.74 | --
| 2021-07-12 12:03 | 20.16 | 7.53 | 0 | 18.43 | 3.94 | 46.12 | 97.86 | 1.74 | --
| 2021-07-12 12:03 | 20.33 | 8.24 | 0 | 20.19 | 4 | 48.76 | 97.27 | 1.75 | --
| 2021-07-12 12:03 | 21.31 | 9.26 | 0 | 21.76 | 4.13 | 52.33 | 97.92 | 1.75 | --
| 2021-07-12 12:03 | 22.75 | 9.94 | 0 | 23.05 | 4.18 | 55.73 | 97.12 | 1.72 | --
| 2021-07-12 12:03 | 23.18 | 9.77 | 0 | 23.84 | 4.25 | 56.79 | 97.38 | 1.72 | --
| 2021-07-12 12:03 | 24.07 | 9.32 | 0 | 24.56 | 4.25 | 57.95 | 97.34 | 1.73 | --
| 2021-07-12 12:03 | 25.68 | 9.44 | 0 | 24.02 | 4.07 | 59.15 | 97.01 | 1.73 | --
| 2021-07-12 12:03 | 23.21 | 8.47 | 0 | 25.64 | 4.34 | 57.32 | 100 | 1.74 | --
| 2021-07-12 12:03 | 24.23 | 9.28 | 0 | 25.36 | 4.47 | 58.87 | 98.59 | 1.74 | --
| 2021-07-12 12:04 | 24.73 | 9.11 | 0 | 24.49 | 4.45 | 58.33 | 98.15 | 1.74 | --
| 2021-07-12 12:04 | 22.74 | 9 | 0 | 21.57 | 4.27 | 53.32 | 95.06 | 1.74 | --
| 2021-07-12 12:04 | 21.11 | 8.9 | 0 | 18.98 | 4 | 48.99 | 99.3 | 1.73 | --
| 2021-07-12 12:04 | 19.27 | 8.22 | 0 | 20.63 | 4.23 | 48.13 | 95.29 | 1.73 | --
| 2021-07-12 12:04 | 21.28 | 8.27 | 0 | 17.52 | 3.8 | 47.07 | 96.18 | 1.76 | --
| 2021-07-12 12:04 | 20.77 | 8.46 | 0 | 18.4 | 3.94 | 47.64 | 96.46 | 2.13 | --
| 2021-07-12 12:04 | 21.33 | 8.14 | 0 | 18.68 | 3.9 | 48.15 | 95.95 | 2.1 | --
| 2021-07-12 12:04 | 20.33 | 8.01 | 0 | 19.26 | 4 | 47.59 | 95.58 | 2.12 | --
| 2021-07-12 12:04 | 20.93 | 8.02 | 0 | 19.32 | 3.85 | 48.27 | 96.2 | 2.11 | --
| 2021-07-12 12:04 | 20.13 | 7.59 | 0 | 19.17 | 4.1 | 46.89 | 96.76 | 2.09 | --
| 2021-07-12 12:04 | 20.98 | 8.03 | 0 | 19.22 | 3.87 | 48.23 | 96.85 | 2.09 | --
| 2021-07-12 12:04 | 19.57 | 7.94 | 0 | 16.43 | 3.7 | 43.94 | 96.47 | 2.05 | --
| 2021-07-12 12:04 | 20.47 | 7.89 | 0 | 16.95 | 3.75 | 45.31 | 98.59 | 2.07 | --
| 2021-07-12 12:04 | 20.83 | 7.65 | 0 | 17.36 | 3.65 | 45.84 | 96.1 | 2.12 | --
| 2021-07-12 12:04 | 20.12 | 7.87 | 0 | 17.33 | 3.78 | 45.32 | 97.58 | 2.07 | --
| 2021-07-12 12:04 | 17.81 | 7.24 | 0 | 18.13 | 4.22 | 43.18 | 96.91 | 1.99 | --
| 2021-07-12 12:04 | 19.5 | 7.96 | 0 | 20.99 | 4.08 | 48.45 | 99.23 | 1.84 | --
| 2021-07-12 12:04 | 14.84 | 6.97 | 0 | 17.48 | 3.11 | 39.28 | 67.64 | 1.36 | --
| 2021-07-12 12:05 | 0 | 0.26 | 0 | 0 | 0 | 0.26 | 75.28 | 1.11 | --
| 2021-07-12 12:05 | 0 | 0.22 | 0 | 0 | 0.17 | 0.22 | 100 | 1.12 | --
| 2021-07-12 12:05 | 0 | 0 | 0 | 0.52 | 0 | 0.52 | 97.52 | 1.11 | --
| 2021-07-12 12:05 | 0.13 | 0 | 0 | 0 | 0 | 0.13 | 90.99 | 1.11 | --
| 2021-07-12 12:05 | 0 | 0.28 | 0 | 0 | 0 | 0.28 | 91.55 | 1.11 | --
| 2021-07-12 12:05 | 0 | 0 | 0 | 0 | 0 | 0 | 78.5 | 1.11 | --
| 2021-07-12 12:05 | 0 | 0.59 | 0 | 0 | 0.19 | 0.59 | 100 | 1.11 | --
| 2021-07-12 12:05 | 0 | 0.43 | 0 | 0.38 | 0 | 0.8 | 91.91 | 1.11 | --
| 2021-07-12 12:05 | 0 | 0 | 0 | 0 | 0.36 | 0 | 100 | 1.12 | --
| 2021-07-12 12:05 | 0 | 1.86 | 0 | 0 | 0 | 1.86 | 91.44 | 1.11 | --
| 2021-07-12 12:05 | 0 | 0.58 | 0 | 0 | 0 | 0.58 | 74.16 | 1.11 | --
| 2021-07-12 12:05 | 0.07 | 0 | 0 | 0 | 0 | 0.07 | 100 | 1.11 | --
| 2021-07-12 12:05 | 0 | 1.28 | 0 | 0 | 0 | 1.28 | 87.57 | 1.1 | --
| 2021-07-12 12:05 | 0 | 0 | 0 | 0 | 0.55 | 0 | 100 | 1.12 | --
| 2021-07-12 12:05 | 0 | 0.06 | 1.41 | 0 | 0 | 1.47 | 99.51 | 1.11 | --
| 2021-07-12 12:05 | 0 | 0.18 | 0 | 0 | 0.51 | 0.18 | 100 | 1.1 | --
| 2021-07-12 12:05 | 0 | 0 | 2.24 | 0 | 0 | 2.24 | 100 | 1.11 | --
| 2021-07-12 12:05 | 0 | 2.94 | 2.99 | 0.86 | 0 | 6.78 | 71.6 | 1.15 | --
| 2021-07-12 12:05 | 1.49 | 0 | 0 | 0 | 0 | 1.49 | 90.03 | 1.1 | --
| 2021-07-12 12:06 | 1.79 | 5.33 | 4.23 | 0 | 1.24 | 11.36 | 77.53 | 1.19 | --
| 2021-07-12 12:06 | 19.78 | 8.35 | 0 | 16.77 | 3.86 | 44.91 | 92.77 | 2.11 | --
| 2021-07-12 12:06 | 19.75 | 7.62 | 0 | 15.66 | 3.63 | 43.03 | 96.85 | 2.43 | --
| 2021-07-12 12:06 | 18.39 | 7.43 | 0 | 15.71 | 3.64 | 41.53 | 96.46 | 2.41 | --
| 2021-07-12 12:06 | 18.69 | 7.61 | 0 | 14.55 | 3.61 | 40.85 | 97.3 | 2.53 | --
| 2021-07-12 12:06 | 19.32 | 7.34 | 0 | 14.56 | 3.52 | 41.22 | 95.53 | 2.59 | --
| 2021-07-12 12:06 | 19.19 | 7.64 | 0 | 14.56 | 3.58 | 41.38 | 95.94 | 2.56 | --
| 2021-07-12 12:06 | 18.79 | 6.99 | 0 | 15.13 | 3.63 | 40.91 | 96.38 | 2.55 | --
| 2021-07-12 12:06 | 18.35 | 7.18 | 0 | 14.37 | 3.59 | 39.89 | 95.87 | 2.57 | --
| 2021-07-12 12:06 | 19.19 | 7.27 | 0 | 14.92 | 3.54 | 41.39 | 96.66 | 2.59 | --
| 2021-07-12 12:06 | 18.82 | 7.2 | 0 | 15.04 | 3.64 | 41.05 | 97.51 | 2.6 | --
| 2021-07-12 12:06 | 19.06 | 7.1 | 0 | 14.1 | 3.47 | 40.27 | 98.15 | 2.63 | --
| 2021-07-12 12:06 | 18.71 | 7.02 | 0 | 14.13 | 3.57 | 39.86 | 96.84 | 2.68 | --
| 2021-07-12 12:06 | 18.48 | 7.08 | 0 | 13.54 | 3.55 | 39.1 | 97.36 | 2.78 | --
| 2021-07-12 12:06 | 17.29 | 6.73 | 0 | 11.85 | 3.46 | 35.87 | 96.87 | 3.15 | --
| 2021-07-12 12:06 | 17.97 | 6.51 | 0 | 11.96 | 3.42 | 36.44 | 97.26 | 3.18 | --
| 2021-07-12 12:06 | 17.42 | 6.5 | 0 | 11.39 | 3.43 | 35.31 | 96.65 | 3.19 | --
| 2021-07-12 12:06 | 17.82 | 6.5 | 0 | 11.13 | 3.4 | 35.45 | 96.6 | 3.18 | --
| 2021-07-12 12:07 | 17.71 | 6.48 | 0 | 11.43 | 3.38 | 35.63 | 97.27 | 3.18 | --
| 2021-07-12 12:07 | 17.61 | 6.4 | 0 | 10.83 | 3.37 | 34.85 | 96.89 | 3.18 | --
| 2021-07-12 12:07 | 17.55 | 6.44 | 0 | 10.75 | 3.34 | 34.74 | 95.85 | 3.18 | --
| 2021-07-12 12:07 | 17.97 | 6.42 | 0 | 11.18 | 3.33 | 35.58 | 96.75 | 3.19 | --
| 2021-07-12 12:07 | 17.83 | 6.53 | 0 | 10.8 | 3.3 | 35.15 | 96.67 | 3.2 | --
| 2021-07-12 12:07 | 17.36 | 6.53 | 0 | 10.83 | 3.36 | 34.71 | 96.81 | 3.17 | --
| 2021-07-12 12:07 | 17.25 | 6.39 | 0 | 10.27 | 3.29 | 33.91 | 95.99 | 3.22 | --
| 2021-07-12 12:07 | 17.32 | 6.57 | 0 | 10.34 | 3.38 | 34.23 | 96.79 | 3.22 | --
| 2021-07-12 12:07 | 16.83 | 6.27 | 0 | 9.85 | 3.33 | 32.95 | 95.59 | 3.35 | --
| 2021-07-12 12:07 | 16.11 | 6.28 | 0 | 9.16 | 3.27 | 31.55 | 93.94 | 3.57 | --
| 2021-07-12 12:07 | 15.98 | 6.45 | 0 | 8.67 | 3.3 | 31.09 | 91.88 | 3.87 | --
| 2021-07-12 12:07 | 16.39 | 6.43 | 0 | 8.04 | 3.21 | 30.86 | 89 | 4.01 | --
| 2021-07-12 12:07 | 16.21 | 6.43 | 0 | 8.04 | 3.22 | 30.69 | 89.14 | 4.02 | --
| 2021-07-12 12:07 | 15.97 | 6.49 | 0 | 7.76 | 3.16 | 30.22 | 89.01 | 4.02 | --
| 2021-07-12 12:07 | 16.3 | 6.37 | 0 | 7.67 | 3.15 | 30.34 | 89.22 | 4.02 | --
| 2021-07-12 12:07 | 15.97 | 6.4 | 0 | 7.59 | 3.2 | 29.95 | 88.23 | 4.02 | --
| 2021-07-12 12:07 | 16.38 | 6.53 | 0 | 7.54 | 3.18 | 30.45 | 88.03 | 4.02 | --
| 2021-07-12 12:07 | 16.18 | 6.49 | 0 | 7.6 | 3.17 | 30.27 | 88.85 | 4.05 | --
| 2021-07-12 12:08 | 16.48 | 6.32 | 0 | 7.7 | 3.17 | 30.5 | 88.31 | 4.07 | --
| 2021-07-12 12:08 | 16.4 | 6.48 | 0 | 7.7 | 3.26 | 30.58 | 88.36 | 4.08 | --
| 2021-07-12 12:08 | 16.19 | 6.49 | 0 | 7.71 | 3.28 | 30.38 | 88.55 | 4.09 | --
| 2021-07-12 12:08 | 16.68 | 6.62 | 0 | 7.76 | 3.21 | 31.06 | 88.52 | 4.09 | --
| 2021-07-12 12:08 | 16.65 | 6.47 | 0 | 7.74 | 3.22 | 30.87 | 88.35 | 4.05 | --
| 2021-07-12 12:08 | 16.74 | 6.36 | 0 | 7.72 | 3.22 | 30.82 | 88.1 | 4.01 | --
| 2021-07-12 12:08 | 16.6 | 6.34 | 0 | 7.78 | 3.16 | 30.72 | 88.13 | 4 | --
| 2021-07-12 12:08 | 16.3 | 6.44 | 0 | 7.82 | 3.13 | 30.56 | 89.32 | 4.01 | --
| 2021-07-12 12:08 | 16.28 | 6.44 | 0 | 7.83 | 3.25 | 30.54 | 88.81 | 4.02 | --
| 2021-07-12 12:08 | 16.72 | 6.36 | 0 | 7.81 | 3.14 | 30.9 | 88.33 | 4.02 | --
| 2021-07-12 12:08 | 16.73 | 6.55 | 0 | 7.88 | 3.22 | 31.16 | 88.47 | 4.03 | --
| 2021-07-12 12:08 | 15.77 | 6.46 | 0 | 7.49 | 3.15 | 29.71 | 87.46 | 4.03 | --
| 2021-07-12 12:08 | 16.17 | 6.4 | 0 | 7.49 | 3.15 | 30.06 | 87.93 | 3.93 | --
| 2021-07-12 12:08 | 16.44 | 6.29 | 0 | 7.74 | 3.2 | 30.47 | 88.35 | 3.74 | --
| 2021-07-12 12:08 | 16.71 | 6.55 | 0 | 9.88 | 3.31 | 33.13 | 94.99 | 3.34 | --
| 2021-07-12 12:08 | 17.98 | 6.85 | 0 | 12.75 | 3.47 | 37.59 | 97.04 | 2.87 | --
| 2021-07-12 12:08 | 20.53 | 7.34 | 0 | 18.98 | 3.83 | 46.85 | 96.75 | 2.42 | --
| 2021-07-12 12:08 | 21.76 | 8.27 | 0 | 22.06 | 4.1 | 52.09 | 96.93 | 2.03 | --
| 2021-07-12 12:08 | 22.89 | 7.65 | 0 | 21.9 | 3.8 | 52.44 | 96.48 | 1.75 | --
| 2021-07-12 12:09 | 10.4 | 4.09 | 0 | 8.69 | 1.95 | 23.17 | 96.92 | 1.25 | --
| 2021-07-12 12:09 | 0 | 0.14 | 0 | 0 | 0 | 0.14 | 100 | 1.12 | --
| 2021-07-12 12:09 | 0 | 0.47 | 0 | 0 | 0 | 0.47 | 89.56 | 1.12 | --
| 2021-07-12 12:09 | 0 | 0.58 | 0 | 0 | 0 | 0.58 | 69.25 | 1.12 | --
| 2021-07-12 12:09 | 0 | 0.51 | 0 | 0 | 0 | 0.51 | 68.57 | 1.12 | --
| 2021-07-12 12:09 | 0 | 0.67 | 0 | 0 | 0 | 0.67 | 69.56 | 1.12 | --
| 2021-07-12 12:09 | 0 | 0.74 | 0 | 0 | 0 | 0.74 | 69.54 | 1.13 | --
| 2021-07-12 12:09 | 0 | 0.67 | 0 | 0 | 0 | 0.67 | 67.79 | 1.12 | --
| 2021-07-12 12:43 | 22.49 | 9.81 | 0 | 12.8 | 3.29 | 45.11 | 94.04 | 1.84 | --
| 2021-07-12 12:44 | 22.73 | 9.51 | 0 | 12.96 | 3.2 | 45.2 | 94.99 | 1.78 | --
| 2021-07-12 12:44 | 21.2 | 9.37 | 0 | 13.26 | 3.48 | 43.82 | 94.15 | 1.78 | --
| 2021-07-12 12:44 | 22.92 | 9.59 | 0 | 13.15 | 3.22 | 45.66 | 93.29 | 1.8 | --
| 2021-07-12 12:44 | 22.53 | 9.39 | 0 | 13.02 | 3.28 | 44.94 | 95.59 | 1.8 | --
| 2021-07-12 12:44 | 22.89 | 9.48 | 0 | 12.78 | 3.32 | 45.15 | 93.14 | 1.81 | --
| 2021-07-12 12:44 | 22.83 | 9.49 | 0 | 12.77 | 3.23 | 45.09 | 93.84 | 1.81 | --
| 2021-07-12 12:44 | 23.1 | 9.43 | 0 | 12.46 | 3.14 | 44.99 | 93.72 | 1.77 | --
| 2021-07-12 12:44 | 22.51 | 10.07 | 0 | 11.79 | 3.35 | 44.36 | 93.95 | 1.8 | --
| 2021-07-12 12:44 | 22.2 | 9.85 | 0 | 12.32 | 3.21 | 44.37 | 95.27 | 1.8 | --
| 2021-07-12 12:44 | 21.79 | 9.8 | 0 | 12.52 | 3.28 | 44.12 | 92.76 | 1.81 | --
| 2021-07-12 12:44 | 21.64 | 9.78 | 0 | 12.51 | 3.33 | 43.93 | 96.63 | 1.82 | --
| 2021-07-12 12:44 | 22.88 | 9.29 | 0 | 13 | 3.14 | 45.18 | 93.06 | 1.82 | --
| 2021-07-12 12:44 | 22.62 | 9.7 | 0 | 12.69 | 3.14 | 45 | 92.98 | 1.82 | --
| 2021-07-12 12:44 | 21.64 | 9.65 | 0 | 12.9 | 3.21 | 44.19 | 94.44 | 1.82 | --
| 2021-07-12 12:44 | 22.36 | 9.8 | 0 | 12.24 | 3.24 | 44.41 | 94.29 | 1.84 | --
| 2021-07-12 12:44 | 21.16 | 9.32 | 0 | 12.8 | 3.19 | 43.29 | 94.53 | 1.85 | --
| 2021-07-12 12:44 | 22.46 | 9.61 | 0 | 12.03 | 3.15 | 44.1 | 94.14 | 1.89 | --
| 2021-07-12 12:44 | 20.68 | 9.86 | 0 | 12.35 | 3.37 | 42.89 | 92.43 | 1.8 | --
| 2021-07-12 12:45 | 21.01 | 9.28 | 0 | 12.51 | 3.19 | 42.8 | 92.97 | 1.98 | --
| 2021-07-12 12:45 | 22.26 | 9.11 | 0 | 12.35 | 3.11 | 43.71 | 94.71 | 2.15 | --
| 2021-07-12 12:45 | 22.15 | 9.12 | 0 | 12.51 | 3.1 | 43.79 | 94.28 | 2.16 | --
| 2021-07-12 12:45 | 21.87 | 9.49 | 0 | 12.55 | 3.18 | 43.91 | 94.02 | 2.15 | --
| 2021-07-12 12:45 | 21.85 | 8.84 | 0 | 12.47 | 3.25 | 43.16 | 94.8 | 2.15 | --
| 2021-07-12 12:45 | 21.51 | 9.25 | 0 | 12.33 | 3.3 | 43.09 | 95.26 | 2.15 | --
| 2021-07-12 12:45 | 21.96 | 9.12 | 0 | 12.3 | 3.2 | 43.39 | 93.4 | 2.15 | --
| 2021-07-12 12:45 | 22.9 | 9.24 | 0 | 12.34 | 3.05 | 44.49 | 96.16 | 2.15 | --
| 2021-07-12 12:45 | 21.18 | 9.4 | 0 | 12.38 | 3.25 | 42.95 | 95.04 | 2.16 | --
| 2021-07-12 12:45 | 22.46 | 9.2 | 0 | 12.25 | 3.14 | 43.91 | 94.67 | 2.15 | --
| 2021-07-12 12:45 | 22.23 | 9.39 | 0 | 12.27 | 3.19 | 43.89 | 93.9 | 2.15 | --
| 2021-07-12 12:45 | 22.49 | 9.1 | 0 | 12.23 | 3.15 | 43.83 | 94.57 | 2.15 | --
| 2021-07-12 12:45 | 22.6 | 9.05 | 0 | 12.37 | 3.1 | 44.02 | 93.62 | 2.17 | --
| 2021-07-12 12:45 | 21.69 | 9.12 | 0 | 12.12 | 3.11 | 42.93 | 95.33 | 2.26 | --
| 2021-07-12 12:45 | 22.31 | 9.11 | 0 | 12.04 | 3.11 | 43.47 | 93.18 | 2.15 | --
| 2021-07-12 12:45 | 22.13 | 9.44 | 0 | 11.97 | 3.14 | 43.54 | 94.93 | 2.16 | --
| 2021-07-12 12:45 | 21.58 | 9.48 | 0 | 12.39 | 3.13 | 43.45 | 94.08 | 2.18 | --
| 2021-07-12 12:45 | 22.4 | 9.01 | 0 | 11.97 | 3.08 | 43.38 | 93.92 | 2.19 | --
| 2021-07-12 12:45 | 22 | 9.25 | 0 | 11.9 | 3.14 | 43.15 | 94.35 | 2.19 | --
| 2021-07-12 12:46 | 21.06 | 9.03 | 0 | 12.16 | 3.25 | 42.24 | 94.73 | 2.35 | --
| 2021-07-12 12:46 | 21.05 | 9.17 | 0 | 12.03 | 3.16 | 42.25 | 93.73 | 2.75 | --
| 2021-07-12 12:46 | 20.5 | 8.47 | 0 | 10.8 | 3.01 | 39.78 | 89.65 | 3.13 | --
| 2021-07-12 12:46 | 20.68 | 8.76 | 0 | 10.98 | 3.05 | 40.42 | 90.32 | 3.16 | --
| 2021-07-12 12:46 | 20.61 | 8.96 | 0 | 11.18 | 3.06 | 40.75 | 90.99 | 3.16 | --
| 2021-07-12 12:46 | 21.1 | 8.59 | 0 | 11.27 | 3.02 | 40.96 | 90.66 | 3.17 | --
| 2021-07-12 12:46 | 21.3 | 8.89 | 0 | 11.22 | 3.05 | 41.42 | 90.12 | 3.2 | --
| 2021-07-12 12:46 | 20.79 | 8.65 | 0 | 11.26 | 3.04 | 40.7 | 90.25 | 3.21 | --
| 2021-07-12 12:46 | 21.42 | 8.84 | 0 | 11.03 | 3.04 | 41.29 | 90.43 | 3.21 | --
| 2021-07-12 12:46 | 21.4 | 8.86 | 0 | 11.31 | 3.05 | 41.57 | 90.63 | 3.22 | --
| 2021-07-12 12:46 | 21.54 | 8.88 | 0 | 11.2 | 3.01 | 41.62 | 91.1 | 3.24 | --
| 2021-07-12 12:46 | 21.57 | 8.93 | 0 | 11.07 | 3.02 | 41.57 | 90.89 | 3.24 | --
| 2021-07-12 12:46 | 21.11 | 8.66 | 0 | 11.29 | 3.05 | 41.06 | 91.03 | 3.25 | --
| 2021-07-12 12:46 | 21.3 | 8.73 | 0 | 11.26 | 3.07 | 41.29 | 91.41 | 3.25 | --
| 2021-07-12 12:46 | 20.78 | 8.39 | 0 | 11.05 | 2.97 | 40.22 | 90.79 | 3.25 | --
| 2021-07-12 12:46 | 20.93 | 8.78 | 0 | 11.05 | 3.04 | 40.76 | 90.65 | 3.26 | --
| 2021-07-12 12:46 | 20.91 | 8.49 | 0 | 10.95 | 3.04 | 40.35 | 90.63 | 3.26 | --
| 2021-07-12 12:46 | 21.09 | 8.73 | 0 | 10.78 | 3 | 40.6 | 89.91 | 3.26 | --
| 2021-07-12 12:47 | 21.09 | 8.54 | 0 | 10.92 | 3.03 | 40.55 | 90.78 | 3.25 | --
| 2021-07-12 12:47 | 21.45 | 8.82 | 0 | 10.85 | 2.9 | 41.12 | 91.36 | 2.92 | --
| 2021-07-12 12:47 | 21.26 | 8.85 | 0 | 11.54 | 3.03 | 41.66 | 92.29 | 2.58 | --
| 2021-07-12 12:47 | 21.81 | 8.94 | 0 | 11.62 | 3.07 | 42.38 | 93.09 | 2.35 | --
| 2021-07-12 12:47 | 22.12 | 9.45 | 0 | 11.66 | 3.08 | 43.24 | 92.35 | 2.08 | --
| 2021-07-12 12:47 | 22.84 | 9.85 | 0 | 12.13 | 2.85 | 44.82 | 92.43 | 1.63 | --
| 2021-07-12 12:47 | 3.45 | 0.62 | 0 | 1.17 | 0.17 | 5.25 | 84.86 | 1.15 | --
| 2021-07-12 12:47 | 0 | 0.4 | 0 | 0 | 0 | 0.4 | 96.8 | 1.12 | --
| 2021-07-12 12:47 | 0 | 0.4 | 0 | 0 | 0 | 0.4 | 100 | 1.12 | --
| 2021-07-12 12:47 | 0 | 0.47 | 0 | 0 | 0 | 0.47 | 98.48 | 1.13 | --
| 2021-07-12 12:47 | 0 | 0.49 | 0 | 0 | 0 | 0.49 | 100 | 1.13 | --
| 2021-07-12 12:47 | 0 | 0.7 | 0 | 0 | 0 | 0.7 | 100 | 1.12 | --
| 2021-07-12 12:47 | 0 | 0.7 | 0 | 0 | 0 | 0.7 | 100 | 1.12 | --
| 2021-07-12 12:47 | 0 | 0.57 | 0 | 0 | 0 | 0.57 | 100 | 1.12 | --
| 2021-07-12 12:47 | 0 | 0.46 | 0 | 0.07 | 0 | 0.53 | 100 | 1.13 | --
| 2021-07-12 12:47 | 0 | 0.03 | 0 | 0 | 0 | 0.03 | 100 | 1.12 | --
| 2021-07-12 12:47 | 0 | 1.11 | 0 | 0 | 0 | 1.11 | 100 | 1.11 | --
| 2021-07-12 13:08 | 18.81 | 9.3 | 0 | 12.39 | 3.95 | 40.51 | 100 | 1.42 | --
| 2021-07-12 13:08 | 21.48 | 10.09 | 0 | 11.47 | 3.53 | 43.04 | 100 | 1.61 | --
| 2021-07-12 13:08 | 22.42 | 11.35 | 0 | 10.68 | 3.4 | 44.45 | 100 | 1.65 | --
| 2021-07-12 13:08 | 23.04 | 9.92 | 0 | 9.9 | 3.33 | 42.85 | 100 | 1.67 | --
| 2021-07-12 13:08 | 19.95 | 8.56 | 0 | 12.65 | 3.32 | 41.15 | 100 | 1.67 | --
| 2021-07-12 13:08 | 21.07 | 9.7 | 0 | 10.94 | 3.42 | 41.7 | 100 | 1.66 | --
| 2021-07-12 13:08 | 21.08 | 8.91 | 0 | 12.12 | 3.27 | 42.11 | 100 | 1.66 | --
| 2021-07-12 13:08 | 21.55 | 10.32 | 0 | 11.33 | 3.22 | 43.21 | 100 | 1.63 | --
| 2021-07-12 13:08 | 19.3 | 10.01 | 0 | 12.54 | 3.63 | 41.85 | 100 | 1.66 | --
| 2021-07-12 13:08 | 22.69 | 10.6 | 0 | 10.94 | 3.1 | 44.24 | 100 | 1.66 | --
| 2021-07-12 13:09 | 20.14 | 9.47 | 0 | 11.24 | 3.91 | 40.84 | 100 | 1.66 | --
| 2021-07-12 13:09 | 20.42 | 9.39 | 0 | 12.14 | 3.43 | 41.94 | 100 | 1.67 | --
| 2021-07-12 13:09 | 20.98 | 9.04 | 0 | 12.06 | 3.44 | 42.08 | 100 | 1.68 | --
| 2021-07-12 13:09 | 18.77 | 10.21 | 0 | 12.16 | 3.6 | 41.14 | 100 | 1.67 | --
| 2021-07-12 13:09 | 20.59 | 9.56 | 0 | 12.33 | 3.31 | 42.48 | 100 | 1.68 | --
| 2021-07-12 13:09 | 20.38 | 9.93 | 0 | 11.62 | 3.26 | 41.93 | 100 | 1.67 | --
| 2021-07-12 13:09 | 22.51 | 10.43 | 0 | 10.79 | 3.17 | 43.73 | 100 | 1.68 | --
| 2021-07-12 13:09 | 21.35 | 9.61 | 0 | 11.64 | 3.27 | 42.6 | 100 | 1.68 | --
| 2021-07-12 13:09 | 24.32 | 9.83 | 0 | 10.52 | 2.82 | 44.67 | 100 | 1.68 | --
| 2021-07-12 13:09 | 19.08 | 9.32 | 0 | 12.69 | 3.46 | 41.08 | 100 | 1.67 | --
| 2021-07-12 13:09 | 20.75 | 9.77 | 0.15 | 11.55 | 3.2 | 42.22 | 100 | 1.67 | --
| 2021-07-12 13:09 | 20.05 | 9.44 | 0 | 12.44 | 3.44 | 41.94 | 100 | 2.05 | --
| 2021-07-12 13:09 | 20.61 | 10.16 | 0 | 11.08 | 3.47 | 41.85 | 100 | 2.18 | --
| 2021-07-12 13:09 | 19.87 | 9.62 | 0 | 11.73 | 3.36 | 41.22 | 100 | 2.19 | --
| 2021-07-12 13:09 | 19.98 | 8.95 | 0 | 11.76 | 3.36 | 40.7 | 100 | 2.18 | --
| 2021-07-12 13:09 | 19.86 | 9.9 | 0 | 11 | 3.3 | 40.76 | 100 | 2.2 | --
| 2021-07-12 13:09 | 20.12 | 9.8 | 0 | 11.37 | 3.32 | 41.29 | 100 | 2.21 | --
| 2021-07-12 13:09 | 20.34 | 9.88 | 0 | 11.35 | 3.4 | 41.57 | 100 | 2.2 | --
| 2021-07-12 13:10 | 20.05 | 9.67 | 0 | 11.44 | 3.45 | 41.16 | 100 | 2.2 | --
| 2021-07-12 13:10 | 21.71 | 9.38 | 0 | 11.64 | 3.27 | 42.73 | 100 | 2.23 | --
| 2021-07-12 13:10 | 20.98 | 9.24 | 0 | 12.1 | 3.3 | 42.32 | 100 | 2.23 | --
| 2021-07-12 13:10 | 20.46 | 9.08 | 0 | 12.74 | 3.42 | 42.28 | 100 | 2.23 | --
| 2021-07-12 13:10 | 23.39 | 9.45 | 0 | 11.61 | 3.28 | 44.45 | 100 | 2.24 | --
| 2021-07-12 13:10 | 21.34 | 9.61 | 0 | 11.06 | 3.28 | 42.01 | 100 | 2.22 | --
| 2021-07-12 13:10 | 20.87 | 9.63 | 0 | 11.01 | 3.2 | 41.51 | 100 | 2.23 | --
| 2021-07-12 13:10 | 19.35 | 9.41 | 0 | 11.48 | 3.23 | 40.24 | 100 | 2.23 | --
| 2021-07-12 13:10 | 20.1 | 9.69 | 0 | 11.34 | 3.21 | 41.13 | 100 | 2.22 | --
| 2021-07-12 13:10 | 20.88 | 9.84 | 0 | 10.92 | 3.3 | 41.63 | 100 | 2.23 | --
| 2021-07-12 13:10 | 20.21 | 9.87 | 0 | 11.37 | 3.32 | 41.45 | 100 | 2.41 | --
| 2021-07-12 13:10 | 20.81 | 9.67 | 0 | 11.7 | 3.18 | 42.18 | 100 | 2.59 | --
| 2021-07-12 13:10 | 20.38 | 9.69 | 0 | 11.3 | 3.2 | 41.36 | 100 | 2.53 | --
| 2021-07-12 13:10 | 20.08 | 9.54 | 0 | 11.27 | 3.16 | 40.89 | 100 | 2.51 | --
| 2021-07-12 13:10 | 20.27 | 9.53 | 0 | 11.27 | 3.16 | 41.07 | 100 | 2.51 | --
| 2021-07-12 13:10 | 19.69 | 9.65 | 0 | 11.48 | 3.29 | 40.82 | 100 | 2.6 | --
| 2021-07-12 13:10 | 20.32 | 9.59 | 0 | 11.21 | 3.21 | 41.13 | 100 | 2.61 | --
| 2021-07-12 13:10 | 20.14 | 9.47 | 0 | 11.26 | 3.2 | 40.88 | 100 | 2.66 | --
| 2021-07-12 13:11 | 20.13 | 9.49 | 0 | 11.21 | 3.21 | 40.84 | 100 | 2.68 | --
| 2021-07-12 13:11 | 20.4 | 9.36 | 0 | 11.11 | 3.12 | 40.87 | 100 | 2.69 | --
| 2021-07-12 13:11 | 19.86 | 9.23 | 0 | 11.07 | 3.11 | 40.15 | 100 | 2.69 | --
| 2021-07-12 13:11 | 18.88 | 9.12 | 0 | 11.08 | 3.3 | 39.08 | 100 | 2.7 | --
| 2021-07-12 13:11 | 19.96 | 9.13 | 0 | 10.85 | 3.17 | 39.94 | 100 | 2.69 | --
| 2021-07-12 13:11 | 19.38 | 9.08 | 0 | 11.31 | 3.26 | 39.77 | 100 | 2.7 | --
| 2021-07-12 13:11 | 20.5 | 9.6 | 0 | 10.8 | 3.23 | 40.9 | 100 | 2.7 | --
| 2021-07-12 13:11 | 20.3 | 9.38 | 0 | 10.88 | 3.17 | 40.56 | 100 | 2.71 | --
| 2021-07-12 13:11 | 20.39 | 9.07 | 0 | 10.69 | 3.23 | 40.16 | 100 | 2.71 | --
| 2021-07-12 13:11 | 19.69 | 8.88 | 0 | 11.7 | 3.22 | 40.27 | 100 | 2.7 | --
| 2021-07-12 13:11 | 20.76 | 9.19 | 0 | 11.11 | 3.09 | 41.06 | 100 | 2.58 | --
| 2021-07-12 13:11 | 19.48 | 9.12 | 0 | 11.71 | 3.23 | 40.31 | 100 | 2.2 | --
| 2021-07-12 13:11 | 18.26 | 9.26 | 0 | 11.55 | 3.35 | 39.06 | 100 | 1.8 | --
| 2021-07-12 13:11 | 16.96 | 8.68 | 0 | 7.78 | 2.59 | 33.42 | 92.37 | 1.31 | --
| 2021-07-12 13:11 | 0 | 0.28 | 0 | 0 | 0 | 0.28 | 88.22 | 1.12 | --
| 2021-07-12 13:11 | 0 | 0.16 | 0 | 0 | 0 | 0.16 | 100 | 1.12 | --
| 2021-07-12 13:11 | 0 | 0.86 | 0 | 0 | 0 | 0.86 | 89.77 | 1.12 | --
| 2021-07-12 13:11 | 0.01 | 0 | 0.35 | 0 | 0 | 0.36 | 92.8 | 1.12 | --
| 2021-07-12 13:11 | 0 | 0.26 | 0 | 0 | 0 | 0.26 | 95.51 | 1.12 | --
| 2021-07-12 13:12 | 0 | 1.52 | 0 | 0.07 | 0 | 1.59 | 98.07 | 1.12 | --
| 2021-07-12 13:12 | 0 | 0.17 | 0 | 0.17 | 0 | 0.34 | 90.09 | 1.12 | --
| 2021-07-12 13:12 | 0.4 | 0 | 0 | 0 | 0 | 0.4 | 97.2 | 1.12 | --
| 2021-07-12 13:12 | 0 | 0.36 | 0 | 0 | 0 | 0.36 | 95.69 | 1.12 | --
| 2021-07-12 13:12 | 0.15 | 0 | 0 | 0 | 0 | 0.15 | 95.54 | 1.12 | --
| 2021-07-12 13:12 | 0 | 0.86 | 0.04 | 0 | 0 | 0.9 | 91.18 | 1.12 | --
| 2021-07-12 13:30 | 20.88 | 10.48 | 0 | 10.98 | 3.44 | 42.33 | 100 | 1.52 | --
| 2021-07-12 13:30 | 20.65 | 10 | 0 | 11.48 | 3.49 | 42.14 | 100 | 1.54 | --
| 2021-07-12 13:30 | 19.47 | 9.58 | 0 | 12.27 | 3.53 | 41.32 | 100 | 1.57 | --
| 2021-07-12 13:30 | 17.24 | 9.21 | 0 | 13.15 | 3.72 | 39.6 | 100 | 1.58 | --
| 2021-07-12 13:30 | 20.83 | 10.02 | 0 | 11.08 | 3.38 | 41.93 | 100 | 1.58 | --
| 2021-07-12 13:30 | 20.62 | 9.95 | 0 | 11.72 | 3.22 | 42.29 | 100 | 1.59 | --
| 2021-07-12 13:30 | 19.29 | 9.34 | 0 | 12.23 | 3.36 | 40.86 | 100 | 1.59 | --
| 2021-07-12 13:30 | 18.44 | 9.24 | 0 | 12.08 | 3.62 | 39.76 | 100 | 1.59 | --
| 2021-07-12 13:30 | 20.38 | 9.69 | 0 | 11.35 | 3.48 | 41.43 | 100 | 1.59 | --
| 2021-07-12 13:30 | 19.3 | 9.34 | 0 | 12.45 | 3.37 | 41.1 | 100 | 1.58 | --
| 2021-07-12 13:30 | 21.46 | 10.01 | 0 | 11.23 | 3.43 | 42.7 | 100 | 1.59 | --
| 2021-07-12 13:30 | 22.17 | 9.95 | 0 | 11.47 | 3.23 | 43.59 | 100 | 1.59 | --
| 2021-07-12 13:30 | 20.32 | 9.7 | 0 | 11.47 | 3.69 | 41.5 | 100 | 1.59 | --
| 2021-07-12 13:30 | 21.56 | 9.13 | 0 | 12.81 | 3.2 | 43.5 | 100 | 1.59 | --
| 2021-07-12 13:30 | 21.04 | 9.77 | 0 | 12.21 | 3.3 | 43.01 | 100 | 1.6 | --
| 2021-07-12 13:30 | 19.83 | 9.55 | 0 | 12.14 | 3.55 | 41.51 | 100 | 1.59 | --
| 2021-07-12 13:30 | 20.22 | 9.66 | 0 | 12.22 | 3.36 | 42.1 | 100 | 1.61 | --
| 2021-07-12 13:30 | 20.05 | 9.07 | 0 | 12.82 | 3.33 | 41.93 | 100 | 1.61 | --
| 2021-07-12 13:31 | 21.64 | 10.33 | 0 | 11.02 | 3.33 | 42.99 | 100 | 1.61 | --
| 2021-07-12 13:31 | 20.83 | 9.38 | 0 | 11.58 | 3.39 | 41.79 | 100 | 1.62 | --
| 2021-07-12 13:31 | 20.49 | 9.88 | 0 | 11.33 | 3.48 | 41.71 | 100 | 1.62 | --
| 2021-07-12 13:31 | 19.49 | 9.33 | 0 | 12.78 | 3.33 | 41.6 | 100 | 1.62 | --
| 2021-07-12 13:31 | 20.46 | 9.43 | 0 | 12.22 | 3.3 | 42.1 | 100 | 1.62 | --
| 2021-07-12 13:31 | 21.02 | 9.24 | 0 | 11.76 | 3.31 | 42.02 | 100 | 1.69 | --
| 2021-07-12 13:31 | 19.99 | 9.57 | 0 | 11.74 | 3.33 | 41.3 | 100 | 2.07 | --
| 2021-07-12 13:31 | 20.56 | 9.22 | 0 | 12.19 | 3.28 | 41.96 | 100 | 2.11 | --
| 2021-07-12 13:31 | 20.32 | 9.43 | 0 | 12.16 | 3.41 | 41.91 | 100 | 2.12 | --
| 2021-07-12 13:31 | 20.47 | 9.39 | 0 | 12.07 | 3.3 | 41.92 | 100 | 2.13 | --
| 2021-07-12 13:31 | 20.35 | 9.33 | 0 | 11.8 | 3.43 | 41.48 | 100 | 2.13 | --
| 2021-07-12 13:31 | 20.26 | 9.14 | 0 | 11.9 | 3.36 | 41.3 | 100 | 2.13 | --
| 2021-07-12 13:31 | 20.6 | 9.58 | 0 | 11.87 | 3.39 | 42.05 | 100 | 2.14 | --
| 2021-07-12 13:31 | 20.15 | 9.42 | 0 | 12.31 | 3.35 | 41.88 | 100 | 2.14 | --
| 2021-07-12 13:31 | 20.72 | 9.89 | 0 | 11.45 | 3.32 | 42.05 | 100 | 2.14 | --
| 2021-07-12 13:31 | 20.16 | 9.64 | 0 | 12.02 | 3.46 | 41.82 | 100 | 2.13 | --
| 2021-07-12 13:31 | 20.26 | 9.99 | 0 | 11.82 | 3.43 | 42.07 | 100 | 2.14 | --
| 2021-07-12 13:31 | 20.81 | 9.55 | 0 | 12.06 | 3.38 | 42.41 | 100 | 2.15 | --
| 2021-07-12 13:31 | 20.31 | 9.33 | 0 | 12.17 | 3.32 | 41.81 | 100 | 2.15 | --
| 2021-07-12 13:32 | 20.38 | 8.88 | 0 | 12.03 | 3.41 | 41.3 | 100 | 2.15 | --
| 2021-07-12 13:32 | 21.04 | 9.29 | 0 | 11.79 | 3.43 | 42.12 | 100 | 2.15 | --
| 2021-07-12 13:32 | 20.26 | 8.95 | 0 | 12.44 | 3.36 | 41.65 | 100 | 2.15 | --
| 2021-07-12 13:32 | 20.88 | 9.05 | 0 | 12.32 | 3.29 | 42.24 | 100 | 2.13 | --
| 2021-07-12 13:32 | 20.79 | 9.5 | 0 | 11.43 | 3.29 | 41.72 | 100 | 2.34 | --
| 2021-07-12 13:32 | 20.14 | 9.43 | 0 | 11.82 | 3.36 | 41.39 | 100 | 2.65 | --
| 2021-07-12 13:32 | 19.88 | 9.54 | 0 | 11.82 | 3.31 | 41.25 | 100 | 2.57 | --
| 2021-07-12 13:32 | 20.51 | 9.21 | 0 | 11.75 | 3.31 | 41.47 | 100 | 2.59 | --
| 2021-07-12 13:32 | 20.34 | 9.21 | 0 | 11.47 | 3.36 | 41.02 | 100 | 2.6 | --
| 2021-07-12 13:32 | 20.17 | 9.33 | 0 | 11.76 | 3.32 | 41.26 | 100 | 2.57 | --
| 2021-07-12 13:32 | 20.12 | 9.2 | 0 | 11.64 | 3.33 | 40.96 | 100 | 2.58 | --
| 2021-07-12 13:32 | 20.38 | 9.32 | 0 | 11.44 | 3.28 | 41.14 | 100 | 2.58 | --
| 2021-07-12 13:32 | 20.28 | 9.39 | 0 | 11.22 | 3.29 | 40.89 | 100 | 2.58 | --
| 2021-07-12 13:32 | 20.46 | 9.61 | 0 | 11.48 | 3.28 | 41.55 | 100 | 2.57 | --
| 2021-07-12 13:32 | 20.76 | 9.63 | 0 | 10.55 | 3.27 | 40.94 | 100 | 2.58 | --
| 2021-07-12 13:32 | 19.6 | 9.03 | 0 | 11.15 | 3.31 | 39.78 | 100 | 2.6 | --
| 2021-07-12 13:32 | 19.85 | 9.1 | 0 | 11.18 | 3.27 | 40.13 | 100 | 2.59 | --
| 2021-07-12 13:32 | 20.15 | 8.88 | 0 | 11.1 | 3.26 | 40.14 | 100 | 2.6 | --
| 2021-07-12 13:33 | 20.06 | 9.19 | 0 | 11.2 | 3.24 | 40.45 | 100 | 2.6 | --
| 2021-07-12 13:33 | 20.41 | 8.98 | 0 | 11.2 | 3.23 | 40.59 | 100 | 2.6 | --
| 2021-07-12 13:33 | 19.79 | 9.61 | 0 | 11.11 | 3.29 | 40.5 | 100 | 2.58 | --
| 2021-07-12 13:33 | 20.09 | 9.22 | 0 | 11.95 | 3.22 | 41.26 | 100 | 2.15 | --
| 2021-07-12 13:33 | 21.1 | 9.99 | 0 | 11.49 | 3.34 | 42.58 | 100 | 1.71 | --
| 2021-07-12 13:33 | 15.71 | 7.06 | 0 | 12.15 | 3 | 34.92 | 96.78 | 1.47 | --
| 2021-07-12 13:33 | 18.22 | 8.71 | 0 | 11.14 | 3.03 | 38.07 | 100 | 1.29 | --
| 2021-07-12 13:33 | 0 | 0 | 0 | 0 | 0 | 0 | 100 | 1.13 | --
| 2021-07-12 13:33 | 0 | 0 | 0 | 0.67 | 0 | 0.67 | 100 | 1.13 | --
| 2021-07-12 13:33 | 0 | 0.79 | 0 | 0.18 | 0 | 0.97 | 96.41 | 1.12 | --
| 2021-07-12 13:33 | 0 | 1.25 | 0 | 0 | 0 | 1.25 | 97.31 | 1.12 | --
| 2021-07-12 13:33 | 0 | 0.35 | 0 | 0 | 0 | 0.35 | 95.62 | 1.12 | --
| 2021-07-12 13:33 | 0 | 0.24 | 0 | 0 | 0 | 0.24 | 98.34 | 1.12 | --
| 2021-07-12 13:33 | 0 | 0.13 | 0 | 0 | 0 | 0.13 | 98.24 | 1.12 | --
| 2021-07-12 13:33 | 0 | 0.56 | 0 | 0 | 0 | 0.56 | 99.31 | 1.12 | --
| 2021-07-12 13:33 | 0 | 0.55 | 0 | 0 | 0 | 0.55 | 96.24 | 1.12 | --
| 2021-07-12 13:33 | 0 | 0.78 | 0 | 0 | 0 | 0.78 | 98.91 | 1.12 | --
| 2021-07-12 13:33 | 0 | 0.6 | 0 | 0 | 0 | 0.6 | 97.24 | 1.12 | --
| 2021-07-12 13:34 | 0 | 0.58 | 0 | 0 | 0 | 0.58 | 97.24 | 1.12 | --
| 2021-07-12 13:34 | 0 | 0.38 | 0 | 0 | 0 | 0.38 | 98.76 | 1.12 | --
| 2021-07-12 14:00 | 16.32 | 7.31 | 0 | 4.11 | 2 | 27.74 | 82.26 | 1.37 | --
| 2021-07-12 14:00 | 17.45 | 8.33 | 0 | 12.19 | 3.2 | 37.97 | 100 | 1.47 | --
| 2021-07-12 14:00 | 19.47 | 8.27 | 0 | 11.07 | 2.95 | 38.81 | 100 | 1.52 | --
| 2021-07-12 14:00 | 19.22 | 8.18 | 0 | 11.44 | 3.26 | 38.85 | 100 | 1.48 | --
| 2021-07-12 14:00 | 22.62 | 9.94 | 0 | 8.77 | 2.9 | 41.33 | 100 | 1.55 | --
| 2021-07-12 14:00 | 19.7 | 7.27 | 0 | 11.79 | 3.04 | 38.76 | 100 | 1.53 | --
| 2021-07-12 14:00 | 21.3 | 8.85 | 0 | 9.79 | 3.33 | 39.93 | 98.52 | 1.55 | --
| 2021-07-12 14:00 | 21.31 | 7.26 | 0 | 11.33 | 3.11 | 39.9 | 100 | 1.58 | --
| 2021-07-12 14:00 | 17.71 | 7.01 | 0 | 12.12 | 3.29 | 36.84 | 100 | 1.61 | --
| 2021-07-12 14:00 | 16.18 | 6.57 | 0 | 13.6 | 3.31 | 36.35 | 100 | 1.69 | --
| 2021-07-12 14:00 | 19.82 | 7.25 | 0 | 11.58 | 3.06 | 38.65 | 100 | 1.71 | --
| 2021-07-12 14:00 | 21.74 | 8.17 | 0 | 11.36 | 2.94 | 41.27 | 100 | 1.72 | --
| 2021-07-12 14:00 | 21.3 | 6.66 | 0 | 12.65 | 2.94 | 40.61 | 100 | 1.71 | --
| 2021-07-12 14:00 | 18.11 | 7.1 | 0 | 12.81 | 3.29 | 38.02 | 100 | 1.72 | --
| 2021-07-12 14:00 | 17.89 | 7.62 | 0 | 12.5 | 3.39 | 38.01 | 100 | 1.75 | --
| 2021-07-12 14:01 | 19.96 | 7.96 | 0 | 11.71 | 2.93 | 39.63 | 100 | 1.77 | --
| 2021-07-12 14:01 | 19.73 | 6.85 | 0 | 13.24 | 3.02 | 39.83 | 100 | 1.76 | --
| 2021-07-12 14:01 | 19.76 | 9.41 | 2.67 | 9.38 | 2.92 | 41.21 | 100 | 1.76 | --
| 2021-07-12 14:01 | 22.31 | 8.68 | 1.2 | 8.58 | 3.17 | 40.77 | 100 | 1.76 | --
| 2021-07-12 14:01 | 19.1 | 7.69 | 0 | 12.86 | 3.33 | 39.65 | 97.62 | 1.76 | --
| 2021-07-12 14:01 | 17.7 | 6.42 | 0 | 13.14 | 3.05 | 37.26 | 100 | 1.75 | --
| 2021-07-12 14:01 | 19.78 | 6.75 | 1.62 | 10.49 | 3.08 | 38.65 | 100 | 1.76 | --
| 2021-07-12 14:01 | 18.6 | 7.74 | 0 | 10.99 | 3.18 | 37.33 | 100 | 2.09 | --
| 2021-07-12 14:01 | 19.09 | 7.21 | 0 | 10.73 | 2.9 | 37.04 | 100 | 2.17 | --
| 2021-07-12 14:01 | 18.37 | 7.78 | 1.22 | 10.11 | 2.84 | 37.48 | 100 | 2.18 | --
| 2021-07-12 14:01 | 19.21 | 6.75 | 0 | 12.03 | 2.74 | 37.99 | 100 | 2.17 | --
| 2021-07-12 14:01 | 17.01 | 6.83 | 0 | 12.5 | 3.38 | 36.34 | 100 | 2.19 | --
| 2021-07-12 14:01 | 16.93 | 7.93 | 0 | 11.52 | 3.2 | 36.37 | 100 | 2.2 | --
| 2021-07-12 14:01 | 18.53 | 8.43 | 0 | 10.83 | 2.99 | 37.79 | 100 | 2.2 | --
| 2021-07-12 14:01 | 17.08 | 7.09 | 0 | 11.95 | 3.06 | 36.13 | 100 | 2.18 | --
| 2021-07-12 14:01 | 18.47 | 7.51 | 0 | 11.11 | 2.93 | 37.09 | 100 | 2.19 | --
| 2021-07-12 14:01 | 16.16 | 7.77 | 0 | 11.27 | 3.18 | 35.19 | 100 | 2.23 | --
| 2021-07-12 14:01 | 15.52 | 7.42 | 0.01 | 11.9 | 3.21 | 34.84 | 100 | 2.22 | --
| 2021-07-12 14:02 | 17.7 | 7.05 | 0 | 11.41 | 2.9 | 36.16 | 100 | 2.21 | --
| 2021-07-12 14:02 | 18.79 | 7.95 | 0 | 11.12 | 2.94 | 37.86 | 100 | 2.21 | --
| 2021-07-12 14:02 | 18.8 | 8.38 | 0 | 10.29 | 3.25 | 37.47 | 100 | 2.19 | --
| 2021-07-12 14:02 | 20.23 | 7.3 | 0 | 11.19 | 3 | 38.72 | 100 | 2.2 | --
| 2021-07-12 14:02 | 16.67 | 7.37 | 0 | 11.81 | 3.07 | 35.85 | 100 | 2.47 | --
| 2021-07-12 14:02 | 17.44 | 7.88 | 0 | 11.76 | 3.1 | 37.09 | 100 | 2.63 | --
| 2021-07-12 14:02 | 17.85 | 8.03 | 0 | 11.72 | 3.06 | 37.59 | 100 | 2.89 | --
| 2021-07-12 14:02 | 17.52 | 7.8 | 0 | 11.69 | 3.07 | 37.01 | 100 | 2.95 | --
| 2021-07-12 14:02 | 17.71 | 7.56 | 0 | 11.59 | 2.98 | 36.86 | 100 | 3.02 | --
| 2021-07-12 14:02 | 17.14 | 7.8 | 0 | 11.05 | 2.95 | 35.99 | 100 | 3.01 | --
| 2021-07-12 14:02 | 17.42 | 7.79 | 0 | 10.53 | 2.96 | 35.74 | 100 | 3.02 | --
| 2021-07-12 14:02 | 17.25 | 7.58 | 0 | 10.72 | 2.97 | 35.56 | 100 | 3.11 | --
| 2021-07-12 14:02 | 17.32 | 7.78 | 0 | 10.78 | 2.96 | 35.88 | 100 | 3.17 | --
| 2021-07-12 14:02 | 17.08 | 7.52 | 0 | 11.01 | 3.1 | 35.6 | 100 | 3.2 | --
| 2021-07-12 14:02 | 17.11 | 7.64 | 0 | 10.42 | 3 | 35.17 | 100 | 3.2 | --
| 2021-07-12 14:02 | 16.96 | 7.65 | 0 | 10.97 | 2.92 | 35.58 | 100 | 3.2 | --
| 2021-07-12 14:02 | 18.01 | 7.7 | 0 | 10.08 | 2.83 | 35.78 | 100 | 3.21 | --
| 2021-07-12 14:02 | 17.21 | 7.53 | 0 | 10.54 | 2.86 | 35.28 | 100 | 3.2 | --
| 2021-07-12 14:02 | 17.17 | 7.93 | 0 | 10.52 | 2.97 | 35.62 | 100 | 3.21 | --
| 2021-07-12 14:03 | 16.71 | 7.51 | 0 | 10.89 | 3 | 35.11 | 100 | 3.22 | --
| 2021-07-12 14:03 | 16.64 | 7.43 | 0 | 10.92 | 2.98 | 34.99 | 100 | 3.22 | --
| 2021-07-12 14:03 | 16.84 | 7.4 | 0 | 11.04 | 2.99 | 35.28 | 100 | 3.23 | --
| 2021-07-12 14:03 | 17.79 | 7.79 | 0 | 9.81 | 2.85 | 35.39 | 100 | 3.43 | --
| 2021-07-12 14:03 | 15.9 | 7.57 | 0 | 8.98 | 2.89 | 32.45 | 100 | 4.05 | --
| 2021-07-12 14:03 | 16.07 | 7.41 | 0 | 8.73 | 2.92 | 32.2 | 100 | 4.08 | --
| 2021-07-12 14:03 | 15.97 | 7.16 | 0 | 8.74 | 2.88 | 31.87 | 100 | 4.11 | --
| 2021-07-12 14:03 | 16.24 | 7.69 | 0 | 8.51 | 2.92 | 32.43 | 100 | 4.12 | --
| 2021-07-12 14:03 | 15.94 | 7.48 | 0 | 8 | 2.84 | 31.42 | 100 | 4.11 | --
| 2021-07-12 14:03 | 15.6 | 7.32 | 0 | 8.29 | 2.84 | 31.22 | 100 | 4.06 | --
| 2021-07-12 14:03 | 16.22 | 7.45 | 0 | 8.69 | 2.86 | 32.36 | 100 | 3.99 | --
| 2021-07-12 14:03 | 16.18 | 7.43 | 0 | 8.95 | 2.85 | 32.55 | 100 | 4 | --
| 2021-07-12 14:03 | 16.56 | 7.67 | 0 | 8.3 | 2.83 | 32.53 | 100 | 4.01 | --
| 2021-07-12 14:03 | 15.91 | 7.55 | 0 | 8.63 | 2.86 | 32.09 | 100 | 4.02 | --
| 2021-07-12 14:03 | 16.11 | 7.54 | 0 | 8.74 | 2.88 | 32.39 | 100 | 4.02 | --
| 2021-07-12 14:03 | 16.19 | 7.47 | 0 | 8.72 | 2.86 | 32.39 | 100 | 4.04 | --
| 2021-07-12 14:03 | 16.14 | 7.81 | 0 | 7.98 | 2.85 | 31.93 | 100 | 4.06 | --
| 2021-07-12 14:03 | 15.69 | 7.76 | 0 | 8.27 | 2.92 | 31.73 | 100 | 4.05 | --
| 2021-07-12 14:04 | 16.34 | 7.75 | 0 | 8.01 | 2.85 | 32.1 | 100 | 4.06 | --
| 2021-07-12 14:04 | 15.93 | 7.73 | 0 | 8.47 | 2.89 | 32.13 | 100 | 4.09 | --
| 2021-07-12 14:04 | 15.42 | 7.63 | 0 | 8.39 | 2.91 | 31.44 | 100 | 4.06 | --
| 2021-07-12 14:04 | 16.21 | 7.46 | 0 | 8.76 | 2.85 | 32.43 | 100 | 4.07 | --
| 2021-07-12 14:04 | 15.95 | 7.61 | 0 | 8.3 | 2.89 | 31.86 | 100 | 4.1 | --
| 2021-07-12 14:04 | 16.03 | 7.63 | 0 | 8.41 | 2.9 | 32.06 | 100 | 4.1 | --
| 2021-07-12 14:04 | 16.41 | 7.83 | 0 | 8.26 | 2.89 | 32.5 | 100 | 4.11 | --
| 2021-07-12 14:04 | 15.68 | 7.93 | 0 | 7.92 | 2.9 | 31.53 | 100 | 3.95 | --
| 2021-07-12 14:04 | 16.28 | 7.36 | 0 | 9.55 | 2.76 | 33.2 | 100 | 3.41 | --
| 2021-07-12 14:04 | 17.11 | 7.47 | 0 | 11.43 | 2.92 | 36.01 | 100 | 3.09 | --
| 2021-07-12 14:04 | 15.53 | 7.05 | 0 | 12.21 | 3.1 | 34.79 | 100 | 2.45 | --
| 2021-07-12 14:04 | 18.93 | 8.27 | 0 | 11.09 | 3.38 | 38.3 | 100 | 1.9 | --
| 2021-07-12 14:04 | 17.61 | 7.01 | 0 | 12.14 | 3.41 | 36.76 | 100 | 1.65 | --
| 2021-07-12 14:04 | 11.59 | 8.93 | 1.94 | 0 | 1.9 | 22.46 | 88.65 | 1.3 | --
| 2021-07-12 14:04 | 0 | 0.37 | 0 | 0 | 0 | 0.37 | 90.05 | 1.12 | --
| 2021-07-12 14:04 | 0 | 0 | 0 | 0 | 0 | 0 | 100 | 1.12 | --
| 2021-07-12 14:04 | 0 | 0 | 0 | 0 | 0.16 | 0 | 100 | 1.11 | --
| 2021-07-12 14:04 | 0 | 1.17 | 0 | 0 | 0.27 | 1.17 | 100 | 1.12 | --
| 2021-07-12 14:05 | 0 | 0 | 0 | 0 | 0 | 0 | 91.46 | 1.12 | --
| 2021-07-12 14:05 | 0 | 2.94 | 0 | 0 | 0 | 2.94 | 100 | 1.11 | --
| 2021-07-19 10:09 | 4.61 | 0.62 | 2.21 | 3.34 | 1.97 | 10.78 | 38.93 | 1.57 | --
| 2021-07-19 10:09 | 5.66 | 0 | 0.86 | 4.07 | 2.09 | 10.59 | 36.02 | 1.56 | --
| 2021-07-19 10:09 | 4.58 | 0.03 | 1.11 | 4.63 | 2.13 | 10.35 | 35.81 | 1.54 | --
| 2021-07-19 10:09 | 2.88 | 1.83 | 5.14 | 1.07 | 1.94 | 10.92 | 38.93 | 1.57 | --
| 2021-07-19 10:09 | 3.51 | 0.21 | 2.42 | 3.92 | 2.1 | 10.06 | 35.93 | 1.58 | --
| 2021-07-19 10:09 | 4.87 | 0.35 | 1.87 | 3.47 | 2.06 | 10.55 | 36.49 | 1.58 | --
| 2021-07-19 10:09 | 3.83 | 0.23 | 2.2 | 4.11 | 1.98 | 10.38 | 39.35 | 1.59 | --
| 2021-07-19 10:09 | 3.27 | 0.73 | 3.33 | 2.83 | 2.13 | 10.16 | 36.85 | 1.6 | --
| 2021-07-19 10:09 | 1.79 | 1.18 | 4.57 | 2.14 | 2.08 | 9.68 | 40.08 | 1.62 | --
| 2021-07-19 10:09 | 3.13 | 1.28 | 4.59 | 2.22 | 1.87 | 11.22 | 36.58 | 1.62 | --
| 2021-07-19 10:09 | 3.86 | 0.01 | 2.13 | 4.23 | 2.06 | 10.24 | 38.06 | 1.64 | --
| 2021-07-19 10:09 | 4.05 | 0.87 | 2.65 | 3.3 | 1.89 | 10.87 | 37.05 | 1.65 | --
| 2021-07-19 10:10 | 4.24 | 0.48 | 2.83 | 3.25 | 1.99 | 10.79 | 36.14 | 1.65 | --
| 2021-07-19 10:10 | 2.41 | 0.48 | 4.09 | 3.14 | 1.99 | 10.13 | 36.95 | 1.66 | --
| 2021-07-19 10:10 | 3.1 | 1.07 | 3.47 | 2.41 | 2.08 | 10.04 | 36.89 | 1.81 | --
| 2021-07-19 10:10 | 2.84 | 0.89 | 3.81 | 2.53 | 2.01 | 10.07 | 35.85 | 1.95 | --
| 2021-07-19 10:10 | 3.35 | 0.94 | 3.75 | 2.37 | 1.97 | 10.41 | 36.67 | 2.02 | --
| 2021-07-19 10:10 | 3.21 | 0.83 | 3.52 | 2.56 | 1.99 | 10.12 | 36.09 | 2.08 | --
| 2021-07-19 10:10 | 3.33 | 0.92 | 3.6 | 2.5 | 1.92 | 10.35 | 35.57 | 2.05 | --
| 2021-07-19 10:10 | 2.92 | 0.75 | 3.28 | 2.89 | 2 | 9.85 | 35.85 | 2.07 | --
| 2021-07-19 10:10 | 2.88 | 0.84 | 3.45 | 2.71 | 2.01 | 9.88 | 35.4 | 2.09 | --
| 2021-07-19 10:10 | 3.31 | 0.72 | 3.08 | 2.97 | 1.98 | 10.09 | 35.57 | 2.09 | --
| 2021-07-19 10:10 | 2.95 | 0.55 | 3.16 | 3.1 | 2.01 | 9.75 | 35.89 | 2.09 | --
| 2021-07-19 10:10 | 2.97 | 0.82 | 3.64 | 2.53 | 1.98 | 9.97 | 36.08 | 2.11 | --
| 2021-07-19 10:10 | 3.05 | 0.79 | 3.5 | 2.67 | 1.99 | 10.02 | 35.67 | 2.1 | --
| 2021-07-19 10:10 | 3.12 | 0.86 | 3.45 | 2.64 | 1.99 | 10.07 | 35.76 | 2.07 | --
| 2021-07-19 10:10 | 3.05 | 0.72 | 3.29 | 2.89 | 1.98 | 9.94 | 36 | 2.08 | --
| 2021-07-19 10:10 | 2.69 | 0.9 | 3.79 | 2.5 | 1.97 | 9.88 | 36.04 | 2.07 | --
| 2021-07-19 10:10 | 2.98 | 0.79 | 3.43 | 2.62 | 2.02 | 9.82 | 35.51 | 2.07 | --
| 2021-07-19 10:10 | 2.96 | 0.96 | 3.75 | 2.35 | 1.96 | 10.02 | 35.64 | 2.08 | --
| 2021-07-19 10:10 | 3.23 | 0.78 | 3.27 | 2.75 | 1.99 | 10.02 | 35.57 | 2.09 | --
| 2021-07-19 10:11 | 2.94 | 0.84 | 3.49 | 2.61 | 1.99 | 9.89 | 35.81 | 2.1 | --
| 2021-07-19 10:11 | 3.16 | 0.82 | 3.34 | 2.66 | 1.98 | 9.99 | 35.43 | 2.07 | --
| 2021-07-19 10:11 | 2.86 | 0.7 | 3.43 | 2.78 | 1.98 | 9.77 | 35.93 | 2.05 | --
| 2021-07-19 10:11 | 2.71 | 0.87 | 3.76 | 2.52 | 1.99 | 9.86 | 36.17 | 2.08 | --
| 2021-07-19 10:11 | 2.96 | 0.72 | 3.68 | 2.63 | 1.93 | 9.99 | 35.87 | 2.13 | --
| 2021-07-19 10:11 | 4.14 | 0.99 | 3.55 | 2.03 | 1.93 | 10.71 | 35.87 | 1.66 | --
| 2021-07-19 10:11 | 0 | 0 | 0.97 | 0.61 | 0.05 | 1.58 | 79.35 | 1.16 | --
| 2021-07-19 10:11 | 0 | 0 | 0 | 0.12 | 0 | 0.12 | 95.17 | 1.12 | --
| 2021-07-19 10:11 | 0.44 | 1.41 | 0 | 0 | 0 | 1.85 | 100 | 1.12 | --
| 2021-07-19 10:11 | 0.49 | 0.9 | 0 | 0 | 0 | 1.39 | 75.58 | 1.12 | --
| 2021-07-19 10:11 | 0 | 1.22 | 0 | 0 | 0 | 1.22 | 61.13 | 1.12 | --
| 2021-07-19 10:11 | 0 | 0 | 0 | 0 | 0.29 | 0 | 54.28 | 1.12 | --
| 2021-07-19 10:11 | 0 | 0.38 | 0 | 0 | 0 | 0.38 | 28.9 | 1.12 | --
| 2021-07-19 10:11 | 0 | 0 | 0 | 0 | 0.21 | 0 | 32.27 | 1.12 | --
| 2021-07-19 10:11 | 0 | 2.19 | 0 | 0 | 0 | 2.19 | 52.23 | 1.12 | --
| 2021-07-19 10:11 | 0 | 0.89 | 0 | 0 | 0 | 0.89 | 33.2 | 1.12 | --
| 2021-07-19 10:11 | 0 | 1.55 | 0 | 0 | 0 | 1.55 | 37.42 | 1.12 | --
| 2021-07-19 10:46 | 2.37 | 4 | 4.88 | 0.53 | 0.82 | 11.78 | 28.61 | 1.41 | --
| 2021-07-19 10:46 | 5.65 | 0.62 | 3.13 | 3.62 | 1.62 | 13.02 | 27.89 | 1.61 | --
| 2021-07-19 10:46 | 3.88 | 1.25 | 6.19 | 1.76 | 1.45 | 13.08 | 27.1 | 1.66 | --
| 2021-07-19 10:46 | 5.75 | 1.24 | 4.62 | 2.27 | 1.43 | 13.88 | 28.28 | 1.65 | --
| 2021-07-19 10:46 | 5.26 | 1.75 | 4.98 | 2 | 1.49 | 13.98 | 26.96 | 1.64 | --
| 2021-07-19 10:46 | 3.74 | 1.53 | 6.16 | 1.98 | 1.42 | 13.4 | 28.19 | 1.65 | --
| 2021-07-19 10:46 | 4.15 | 1.11 | 4.91 | 2.64 | 1.59 | 12.8 | 28.28 | 1.66 | --
| 2021-07-19 10:46 | 5.57 | 1.12 | 4.49 | 2.73 | 1.43 | 13.92 | 28.04 | 1.65 | --
| 2021-07-19 10:46 | 4.92 | 0.61 | 4.04 | 3.55 | 1.53 | 13.12 | 26.61 | 1.67 | --
| 2021-07-19 10:46 | 3.77 | 0.48 | 5.01 | 3.29 | 1.51 | 12.55 | 28.42 | 1.64 | --
| 2021-07-19 10:46 | 5.45 | 0.7 | 3.94 | 3.25 | 1.48 | 13.34 | 28.12 | 1.66 | --
| 2021-07-19 10:46 | 3.99 | 0.81 | 4.52 | 3.63 | 1.51 | 12.96 | 27.81 | 1.65 | --
| 2021-07-19 10:46 | 4.69 | 1.34 | 5.34 | 2.23 | 1.48 | 13.6 | 27.89 | 1.67 | --
| 2021-07-19 10:46 | 4.38 | 0.41 | 3.75 | 4.14 | 1.6 | 12.68 | 28.42 | 1.69 | --
| 2021-07-19 10:46 | 4.5 | 0.66 | 4.39 | 3.27 | 1.57 | 12.83 | 26.06 | 1.68 | --
| 2021-07-19 10:46 | 5.56 | 0.49 | 3.81 | 3.93 | 1.5 | 13.78 | 27.92 | 1.68 | --
| 2021-07-19 10:46 | 4.82 | 0.96 | 4.45 | 3.2 | 1.52 | 13.42 | 28.06 | 1.68 | --
| 2021-07-19 10:47 | 4.69 | 0.63 | 4.38 | 3.58 | 1.47 | 13.28 | 26.51 | 1.68 | --
| 2021-07-19 10:47 | 5.33 | 0.57 | 3.96 | 3.48 | 1.53 | 13.34 | 26.82 | 1.69 | --
| 2021-07-19 10:47 | 5.22 | 0.76 | 4.07 | 3.41 | 1.51 | 13.47 | 25.85 | 1.72 | --
| 2021-07-19 10:47 | 4.71 | 0.87 | 4.65 | 3.08 | 1.5 | 13.32 | 27.22 | 1.93 | --
| 2021-07-19 10:47 | 5.07 | 0.78 | 4.35 | 3.18 | 1.5 | 13.37 | 27.17 | 2.13 | --
| 2021-07-19 10:47 | 5.05 | 0.89 | 4.57 | 2.98 | 1.48 | 13.49 | 27 | 2.16 | --
| 2021-07-19 10:47 | 4.97 | 0.88 | 4.68 | 2.91 | 1.48 | 13.44 | 27.05 | 2.19 | --
| 2021-07-19 10:47 | 4.88 | 0.77 | 4.36 | 3.18 | 1.52 | 13.19 | 26.93 | 2.2 | --
| 2021-07-19 10:47 | 4.91 | 0.91 | 4.43 | 2.94 | 1.5 | 13.19 | 26.97 | 2.2 | --
| 2021-07-19 10:47 | 4.69 | 0.95 | 4.67 | 2.75 | 1.5 | 13.06 | 26.46 | 2.2 | --
| 2021-07-19 10:47 | 4.83 | 0.84 | 4.25 | 3.02 | 1.52 | 12.92 | 26.46 | 2.2 | --
| 2021-07-19 10:47 | 4.56 | 0.8 | 4.42 | 2.97 | 1.53 | 12.76 | 26.82 | 2.21 | --
| 2021-07-19 10:47 | 4.81 | 0.86 | 4.39 | 2.94 | 1.53 | 13 | 26.7 | 2.21 | --
| 2021-07-19 10:47 | 4.51 | 0.93 | 4.24 | 2.97 | 1.56 | 12.66 | 26.52 | 2.21 | --
| 2021-07-19 10:47 | 4.71 | 0.88 | 4.4 | 2.85 | 1.53 | 12.84 | 26.79 | 2.21 | --
| 2021-07-19 10:47 | 4.63 | 0.92 | 4.34 | 2.89 | 1.53 | 12.78 | 26.35 | 2.22 | --
| 2021-07-19 10:47 | 4.59 | 1 | 4.69 | 2.63 | 1.5 | 12.92 | 26.5 | 2.22 | --
| 2021-07-19 10:47 | 4.58 | 0.98 | 4.63 | 2.71 | 1.5 | 12.89 | 26.9 | 2.22 | --
| 2021-07-19 10:48 | 4.61 | 0.89 | 4.35 | 2.92 | 1.52 | 12.77 | 26.44 | 2.22 | --
| 2021-07-19 10:48 | 4.77 | 0.81 | 4.16 | 3.09 | 1.54 | 12.84 | 26.76 | 2.22 | --
| 2021-07-19 10:48 | 4.55 | 0.99 | 4.52 | 2.76 | 1.52 | 12.83 | 26.08 | 2.22 | --
| 2021-07-19 10:48 | 4.68 | 0.83 | 4.33 | 3.04 | 1.52 | 12.88 | 26.31 | 2.23 | --
| 2021-07-19 10:48 | 4.56 | 0.93 | 4.39 | 2.89 | 1.53 | 12.76 | 26.29 | 2.25 | --
| 2021-07-19 10:48 | 4.56 | 0.98 | 4.39 | 2.67 | 1.51 | 12.6 | 26.88 | 1.92 | --
| 2021-07-19 10:48 | 7.16 | 0.22 | 2.94 | 4.1 | 1.11 | 14.43 | 25.64 | 1.46 | --
| 2021-07-19 10:48 | 0 | 0.03 | 0 | 0 | 0 | 0.03 | 78.57 | 1.16 | --
| 2021-07-19 10:48 | 0 | 0 | 1.09 | 0 | 0 | 1.09 | 100 | 1.14 | --
| 2021-07-19 10:48 | 0 | 0 | 0.05 | 0 | 0 | 0.05 | 94 | 1.13 | --
| 2021-07-19 10:48 | 0 | 1.18 | 0 | 0.46 | 0 | 1.64 | 100 | 1.13 | --
| 2021-07-19 10:48 | 0 | 0 | 0 | 0 | 0 | 0 | 92.66 | 1.13 | --
| 2021-07-19 10:48 | 0 | 0.64 | 0 | 0 | 0 | 0.64 | 95.19 | 1.14 | --
| 2021-07-19 10:48 | 0 | 0.3 | 0 | 0 | 0 | 0.3 | 96.07 | 1.14 | --
| 2021-07-19 10:48 | 0 | 0.86 | 0 | 0 | 0 | 0.86 | 96.52 | 1.14 | --
| 2021-07-19 10:48 | 0 | 1.35 | 0 | 0 | 0 | 1.35 | 100 | 1.14 | --
| 2021-07-19 10:48 | 0 | 1.13 | 0.42 | 0.37 | 0.07 | 1.92 | 86.56 | 1.14 | --
| 2021-07-19 11:26 | 44.91 | 5.42 | 21.34 | 39.92 | 6.35 | 111.58 | 86.56 | 1.67 | --
| 2021-07-19 11:27 | 46.51 | 7.38 | 25.15 | 39.02 | 6.18 | 118.06 | 88.93 | 1.68 | --
| 2021-07-19 11:27 | 41.8 | 6 | 23.63 | 44.59 | 6.98 | 116.02 | 86.98 | 1.68 | --
| 2021-07-19 11:27 | 43.48 | 4.86 | 22.27 | 43.49 | 6.94 | 114.09 | 88.11 | 1.72 | --
| 2021-07-19 11:27 | 47.97 | 4.61 | 21.3 | 43.64 | 6.37 | 117.52 | 86.21 | 1.72 | --
| 2021-07-19 11:27 | 45.39 | 6.07 | 26.04 | 40.49 | 6.5 | 117.98 | 89.1 | 1.73 | --
| 2021-07-19 11:27 | 46.8 | 6.67 | 25.51 | 40.72 | 6.35 | 119.7 | 88.34 | 1.74 | --
| 2021-07-19 11:27 | 47.41 | 4.95 | 21.51 | 44.62 | 6.7 | 118.48 | 89.33 | 1.74 | --
| 2021-07-19 11:27 | 44.72 | 4.73 | 21.83 | 40.12 | 6.34 | 111.39 | 90.61 | 1.75 | --
| 2021-07-19 11:27 | 41.94 | 5.72 | 23.59 | 40.15 | 6.85 | 111.39 | 85.25 | 1.74 | --
| 2021-07-19 11:27 | 42.17 | 3.29 | 20.72 | 42.96 | 6.48 | 109.13 | 85.2 | 1.75 | --
| 2021-07-19 11:27 | 41.13 | 5.46 | 25.71 | 37.74 | 6.41 | 110.04 | 89.35 | 1.75 | --
| 2021-07-19 11:27 | 41.28 | 5.26 | 25.73 | 38.26 | 6.37 | 110.53 | 85.55 | 1.76 | --
| 2021-07-19 11:27 | 42.34 | 5.63 | 24.2 | 37.67 | 6.38 | 109.84 | 90.36 | 1.76 | --
| 2021-07-19 11:27 | 38.1 | 7.9 | 31.88 | 31.89 | 6.06 | 109.77 | 89.01 | 1.75 | --
| 2021-07-19 11:27 | 44.3 | 2.63 | 21.46 | 37.67 | 6.15 | 106.06 | 88.77 | 1.75 | --
| 2021-07-19 11:27 | 43.35 | 4.65 | 25.6 | 32.54 | 5.51 | 106.14 | 86.51 | 1.76 | --
| 2021-07-19 11:27 | 39.15 | 4.92 | 27.98 | 29.46 | 5.95 | 101.52 | 86.65 | 1.75 | --
| 2021-07-19 11:27 | 37.69 | 5.27 | 27.97 | 28.76 | 5.83 | 99.68 | 93.49 | 1.77 | --
| 2021-07-19 11:28 | 39.53 | 5.67 | 26.18 | 27.08 | 5.7 | 98.45 | 90.92 | 1.81 | --
| 2021-07-19 11:28 | 42.27 | 5.61 | 21.22 | 33.88 | 5.71 | 102.98 | 87.44 | 2.34 | --
| 2021-07-19 11:28 | 43.27 | 5.87 | 21.65 | 35.66 | 5.8 | 106.45 | 87.54 | 2.29 | --
| 2021-07-19 11:28 | 41.44 | 6.53 | 23.89 | 34.68 | 6.03 | 106.54 | 87.15 | 2.31 | --
| 2021-07-19 11:28 | 43.47 | 5.8 | 22.01 | 36.73 | 6.09 | 108.01 | 89.11 | 2.32 | --
| 2021-07-19 11:28 | 43.4 | 5.8 | 22.11 | 37.45 | 6.07 | 108.76 | 88.32 | 2.34 | --
| 2021-07-19 11:28 | 42.34 | 5.99 | 23.9 | 36.22 | 6.05 | 108.44 | 87.83 | 2.36 | --
| 2021-07-19 11:28 | 42.11 | 6.36 | 24.39 | 37.44 | 6.15 | 110.3 | 88.14 | 2.38 | --
| 2021-07-19 11:28 | 41.27 | 6.77 | 25.12 | 36.93 | 6.1 | 110.09 | 86.98 | 2.38 | --
| 2021-07-19 11:28 | 42.61 | 6.67 | 23.3 | 34.96 | 5.8 | 107.54 | 87.64 | 2.4 | --
| 2021-07-19 11:28 | 42.17 | 6.78 | 24.27 | 33.8 | 5.76 | 107.01 | 88.11 | 2.4 | --
| 2021-07-19 11:28 | 39.49 | 6.88 | 23.67 | 31.94 | 5.66 | 101.97 | 88.52 | 2.37 | --
| 2021-07-19 11:28 | 41.46 | 6.37 | 23.67 | 30.56 | 5.53 | 102.07 | 87.84 | 2.38 | --
| 2021-07-19 11:28 | 39.91 | 6.78 | 24.43 | 28.82 | 5.43 | 99.95 | 87.95 | 2.36 | --
| 2021-07-19 11:28 | 38.55 | 6.36 | 24.67 | 28.31 | 5.37 | 97.89 | 87.49 | 2.4 | --
| 2021-07-19 11:28 | 39.57 | 6.48 | 25.43 | 27.16 | 5.29 | 98.64 | 88.84 | 2.4 | --
| 2021-07-19 11:28 | 39.37 | 6.27 | 23.11 | 28.08 | 5.43 | 96.83 | 87.51 | 2.41 | --
| 2021-07-19 11:28 | 39.77 | 6.29 | 24 | 28.44 | 5.53 | 98.5 | 87.26 | 2.41 | --
| 2021-07-19 11:28 | 41.28 | 5.64 | 22.35 | 30.29 | 5.33 | 99.57 | 88.08 | 2.46 | --
| 2021-07-19 11:29 | 36.8 | 6.63 | 25.25 | 24.15 | 5.18 | 92.82 | 88.49 | 2.73 | --
| 2021-07-19 11:29 | 33.45 | 6.7 | 23.12 | 19.53 | 4.78 | 82.8 | 90.01 | 3.03 | --
| 2021-07-19 11:29 | 33.57 | 6.85 | 23.14 | 17.84 | 4.69 | 81.4 | 89.02 | 3.12 | --
| 2021-07-19 11:29 | 33.88 | 6.67 | 22.35 | 18.99 | 4.78 | 81.89 | 89.96 | 3.13 | --
| 2021-07-19 11:29 | 34.45 | 6.78 | 23.56 | 17.77 | 4.66 | 82.55 | 89.72 | 3.14 | --
| 2021-07-19 11:29 | 33.82 | 6.86 | 23.25 | 17.98 | 4.75 | 81.9 | 89.87 | 3.14 | --
| 2021-07-19 11:29 | 33.64 | 6.95 | 23.49 | 18.02 | 4.75 | 82.1 | 88.71 | 3.14 | --
| 2021-07-19 11:29 | 33.76 | 6.97 | 23.5 | 17.46 | 4.7 | 81.69 | 88.6 | 3.15 | --
| 2021-07-19 11:29 | 32.5 | 7.18 | 24.06 | 16.63 | 4.73 | 80.37 | 89.01 | 3.14 | --
| 2021-07-19 11:29 | 32.43 | 6.96 | 23.81 | 17.08 | 4.65 | 80.28 | 89.34 | 3.15 | --
| 2021-07-19 11:29 | 32.16 | 6.97 | 24.2 | 16.6 | 4.67 | 79.92 | 88.48 | 3.16 | --
| 2021-07-19 11:29 | 32.2 | 6.76 | 23.59 | 16.9 | 4.65 | 79.45 | 88.76 | 3.17 | --
| 2021-07-19 11:29 | 33.05 | 6.8 | 23.51 | 16.39 | 4.51 | 79.75 | 88.48 | 3.17 | --
| 2021-07-19 11:29 | 32.86 | 6.7 | 22.99 | 16.62 | 4.49 | 79.17 | 88.29 | 3.18 | --
| 2021-07-19 11:29 | 33.03 | 7.09 | 23.58 | 16.4 | 4.6 | 80.1 | 87.46 | 3.18 | --
| 2021-07-19 11:29 | 32.8 | 6.56 | 22.01 | 17.71 | 4.59 | 79.08 | 88.85 | 3.18 | --
| 2021-07-19 11:29 | 32.81 | 6.78 | 23.44 | 16.36 | 4.59 | 79.39 | 88.33 | 3.17 | --
| 2021-07-19 11:29 | 32.74 | 7.11 | 23.73 | 15.9 | 4.6 | 79.48 | 88.15 | 3.18 | --
| 2021-07-19 11:30 | 32.25 | 7.11 | 23.01 | 16.45 | 4.57 | 78.82 | 88.83 | 3.19 | --
| 2021-07-19 11:30 | 32.76 | 7.05 | 22.12 | 16.66 | 4.43 | 78.6 | 89.89 | 2.83 | --
| 2021-07-19 11:30 | 34.36 | 6.58 | 22.89 | 18.74 | 4.67 | 82.57 | 90.19 | 2.46 | --
| 2021-07-19 11:30 | 35.77 | 7.51 | 24.51 | 18.53 | 4.55 | 86.32 | 90.58 | 2.14 | --
| 2021-07-19 11:30 | 39.87 | 6.2 | 23.31 | 34.44 | 5.62 | 103.82 | 87.7 | 1.82 | --
| 2021-07-19 11:30 | 38.75 | 4.99 | 22.48 | 34.18 | 5.84 | 100.39 | 87.02 | 1.57 | --
| 2021-07-19 11:30 | 22.21 | 3.41 | 16.4 | 14.95 | 3.52 | 56.97 | 78.3 | 1.29 | --
| 2021-07-19 11:30 | 0 | 0 | 0 | 0 | 0 | 0 | 100 | 1.13 | --
| 2021-07-19 11:30 | 0.06 | 2.08 | 0 | 0 | 0 | 2.14 | 100 | 1.13 | --
| 2021-07-19 11:30 | 0 | 0.78 | 0 | 0.23 | 0 | 1.01 | 88.43 | 1.13 | --
| 2021-07-19 11:30 | 0 | 0 | 0.46 | 0 | 0 | 0.46 | 85.43 | 1.13 | --
| 2021-07-19 11:30 | 0 | 0.52 | 0 | 0 | 0 | 0.52 | 100 | 1.14 | --
| 2021-07-19 11:30 | 0 | 0.65 | 0 | 0 | 0 | 0.65 | 97.38 | 1.14 | --
| 2021-07-19 11:30 | 0 | 0 | 0 | 0.33 | 0 | 0.33 | 98.65 | 1.14 | --
| 2021-07-19 11:30 | 0 | 0.87 | 0 | 0 | 0 | 0.87 | 94.27 | 1.14 | --
| 2021-07-19 11:30 | 0 | 0.76 | 0 | 0 | 0 | 0.76 | 96.89 | 1.14 | --
| 2021-07-19 11:30 | 0 | 0.42 | 0 | 0 | 0 | 0.42 | 94.18 | 1.14 | --
| 2021-07-19 11:30 | 0 | 0 | 0 | 0 | 0 | 0 | 94.7 | 1.15 | --
| 2021-07-19 12:06 | 45.55 | 3.05 | 5.43 | 40.67 | 5.14 | 94.7 | 87.54 | 1.5 | --
| 2021-07-19 12:06 | 45.47 | 2.83 | 5.45 | 40.32 | 5.34 | 94.07 | 86.79 | 1.57 | --
| 2021-07-19 12:06 | 45.4 | 2.76 | 5.24 | 40.58 | 5.34 | 93.99 | 85.79 | 1.6 | --
| 2021-07-19 12:06 | 41.92 | 3.55 | 8.61 | 38.92 | 5.22 | 92.99 | 88.21 | 1.61 | --
| 2021-07-19 12:06 | 43.27 | 3.36 | 8.41 | 39.21 | 5.29 | 94.24 | 90.38 | 1.62 | --
| 2021-07-19 12:06 | 44.63 | 3.56 | 7.17 | 38.7 | 5.22 | 94.06 | 87.73 | 1.6 | --
| 2021-07-19 12:06 | 42.7 | 3.28 | 7.29 | 39.75 | 5.31 | 93.01 | 87.63 | 1.64 | --
| 2021-07-19 12:06 | 44.61 | 3.82 | 7.81 | 38.33 | 5.24 | 94.57 | 87.88 | 1.64 | --
| 2021-07-19 12:07 | 44.24 | 3.16 | 6.53 | 40.17 | 5.36 | 94.1 | 87.29 | 1.64 | --
| 2021-07-19 12:07 | 42.26 | 3.35 | 7.16 | 40.55 | 5.41 | 93.32 | 87.36 | 1.64 | --
| 2021-07-19 12:07 | 43.83 | 3.25 | 6.74 | 40.08 | 5.25 | 93.89 | 87.07 | 1.62 | --
| 2021-07-19 12:07 | 45.68 | 2.81 | 5.55 | 41.31 | 5.15 | 95.35 | 87.63 | 1.62 | --
| 2021-07-19 12:07 | 42.75 | 3.66 | 6.52 | 39.41 | 5.15 | 92.34 | 87.04 | 1.62 | --
| 2021-07-19 12:07 | 42.54 | 3.82 | 7.79 | 38.43 | 5.01 | 92.58 | 87.96 | 1.63 | --
| 2021-07-19 12:07 | 43.93 | 2.47 | 5.32 | 41.7 | 5.08 | 93.42 | 89.13 | 1.64 | --
| 2021-07-19 12:07 | 43.42 | 3.75 | 7.87 | 39.3 | 4.96 | 94.34 | 86.94 | 1.64 | --
| 2021-07-19 12:07 | 40.58 | 3.48 | 6.94 | 39.56 | 5.3 | 90.56 | 87.72 | 1.66 | --
| 2021-07-19 12:07 | 42.3 | 4.41 | 8.67 | 37.55 | 4.96 | 92.92 | 87.24 | 1.66 | --
| 2021-07-19 12:07 | 42.87 | 3.17 | 5.21 | 41.92 | 5.25 | 93.18 | 88.48 | 1.7 | --
| 2021-07-19 12:07 | 42.16 | 4.47 | 8.43 | 38.79 | 5.2 | 93.85 | 87.18 | 1.76 | --
| 2021-07-19 12:07 | 40.2 | 4.44 | 9.82 | 37.65 | 5.15 | 92.1 | 86.65 | 1.78 | --
| 2021-07-19 12:07 | 42.12 | 3.71 | 8.2 | 38.61 | 5.08 | 92.64 | 88.11 | 1.8 | --
| 2021-07-19 12:07 | 44.75 | 3.14 | 6.72 | 40.41 | 5.11 | 95.02 | 86.41 | 1.8 | --
| 2021-07-19 12:07 | 45.34 | 2.17 | 4.56 | 42.6 | 5.05 | 94.67 | 87.65 | 1.85 | --
| 2021-07-19 12:07 | 42.13 | 3.22 | 7.32 | 38.8 | 5.11 | 91.47 | 87.73 | 2.25 | --
| 2021-07-19 12:07 | 42.11 | 3.63 | 6.56 | 37.62 | 4.96 | 89.92 | 87.08 | 2.25 | --
| 2021-07-19 12:08 | 42.23 | 3.17 | 7.26 | 37.98 | 4.9 | 90.65 | 87.13 | 2.25 | --
| 2021-07-19 12:08 | 42.5 | 2.91 | 6.4 | 39.2 | 5.02 | 91.01 | 87.07 | 2.25 | --
| 2021-07-19 12:08 | 43.99 | 2.82 | 5.95 | 39.68 | 4.95 | 92.43 | 87.45 | 2.25 | --
| 2021-07-19 12:08 | 42.68 | 3.02 | 7.24 | 39.3 | 5.1 | 92.24 | 87.6 | 2.26 | --
| 2021-07-19 12:08 | 41.64 | 3.66 | 8.28 | 37.94 | 4.98 | 91.52 | 86.84 | 2.25 | --
| 2021-07-19 12:08 | 42.53 | 3.08 | 6.64 | 39.17 | 5.06 | 91.42 | 87.87 | 2.25 | --
| 2021-07-19 12:08 | 41.67 | 3.4 | 7.33 | 38.63 | 5.1 | 91.04 | 87.34 | 2.26 | --
| 2021-07-19 12:08 | 43.16 | 2.75 | 7.16 | 39.56 | 5.02 | 92.64 | 87.09 | 2.27 | --
| 2021-07-19 12:08 | 43.49 | 3.63 | 7.68 | 38.8 | 4.95 | 93.61 | 86.83 | 2.27 | --
| 2021-07-19 12:08 | 42.95 | 2.95 | 5.68 | 40.1 | 4.97 | 91.69 | 87.36 | 2.25 | --
| 2021-07-19 12:08 | 41.62 | 3.36 | 6.67 | 39.39 | 5.07 | 91.04 | 87.75 | 2.24 | --
| 2021-07-19 12:08 | 41.62 | 3.75 | 7.44 | 38.92 | 5.03 | 91.74 | 86.9 | 2.24 | --
| 2021-07-19 12:08 | 42.46 | 3.23 | 6.3 | 39.45 | 5.01 | 91.44 | 87.29 | 2.27 | --
| 2021-07-19 12:08 | 41.79 | 3.82 | 6.8 | 36.63 | 4.78 | 89.04 | 87.55 | 2.3 | --
| 2021-07-19 12:08 | 40.37 | 3.29 | 5.87 | 36.18 | 4.84 | 85.7 | 86.89 | 2.49 | --
| 2021-07-19 12:08 | 38.54 | 3.63 | 5.94 | 33.03 | 4.62 | 81.15 | 87.38 | 2.9 | --
| 2021-07-19 12:08 | 39.8 | 3.47 | 6.23 | 33.82 | 4.63 | 83.32 | 87.37 | 3.09 | --
| 2021-07-19 12:08 | 40.56 | 3.6 | 6.46 | 34.33 | 4.65 | 84.96 | 87.23 | 3.09 | --
| 2021-07-19 12:08 | 41.23 | 3.5 | 6.45 | 34.9 | 4.72 | 86.07 | 87.36 | 3.09 | --
| 2021-07-19 12:09 | 41.1 | 3.59 | 6.81 | 34.91 | 4.65 | 86.42 | 87.33 | 3.09 | --
| 2021-07-19 12:09 | 41.15 | 3.35 | 5.92 | 34.84 | 4.58 | 85.27 | 86.92 | 3.09 | --
| 2021-07-19 12:09 | 40.36 | 3.36 | 6.25 | 34.1 | 4.64 | 84.07 | 87.54 | 3.09 | --
| 2021-07-19 12:09 | 39.91 | 3.33 | 6.69 | 34.03 | 4.7 | 83.97 | 87.58 | 3.09 | --
| 2021-07-19 12:09 | 40.48 | 3.23 | 6.38 | 35.16 | 4.64 | 85.24 | 87.72 | 3.09 | --
| 2021-07-19 12:09 | 40.08 | 3.66 | 6.87 | 34.99 | 4.81 | 85.6 | 87.71 | 3.09 | --
| 2021-07-19 12:09 | 41.11 | 3.32 | 7.01 | 35.63 | 4.79 | 87.07 | 87.29 | 3.1 | --
| 2021-07-19 12:09 | 41.31 | 3.25 | 7.25 | 35.38 | 4.72 | 87.2 | 87.52 | 3.12 | --
| 2021-07-19 12:09 | 40.6 | 3.55 | 7.4 | 35.02 | 4.86 | 86.58 | 87.47 | 3.14 | --
| 2021-07-19 12:09 | 38.59 | 3.99 | 6.45 | 31.8 | 4.49 | 80.82 | 86.97 | 3.15 | --
| 2021-07-19 12:09 | 39.64 | 3.34 | 5.23 | 32.13 | 4.4 | 80.33 | 86.94 | 3.15 | --
| 2021-07-19 12:09 | 38.35 | 3.78 | 5.93 | 31.43 | 4.46 | 79.48 | 87.4 | 3.16 | --
| 2021-07-19 12:09 | 39.27 | 3.49 | 5.52 | 32.81 | 4.43 | 81.1 | 87.8 | 3.16 | --
| 2021-07-19 12:09 | 39.86 | 3.4 | 6.03 | 33.6 | 4.58 | 82.9 | 87.67 | 3.18 | --
| 2021-07-19 12:09 | 39.68 | 3.48 | 5.44 | 33.11 | 4.42 | 81.71 | 87.68 | 3.21 | --
| 2021-07-19 12:09 | 34.19 | 4.04 | 4.66 | 26.54 | 4.11 | 69.44 | 86.51 | 3.6 | --
| 2021-07-19 12:09 | 33.59 | 4.08 | 4.05 | 25.2 | 3.96 | 66.91 | 86.84 | 3.99 | --
| 2021-07-19 12:09 | 34.1 | 4.04 | 4.49 | 25.36 | 3.94 | 67.98 | 86.98 | 4.08 | --
| 2021-07-19 12:10 | 34.91 | 4.08 | 4.17 | 25.44 | 3.85 | 68.59 | 86.84 | 4.12 | --
| 2021-07-19 12:10 | 35.64 | 4.11 | 4.26 | 26 | 3.92 | 70.01 | 86.99 | 4.15 | --
| 2021-07-19 12:10 | 34.81 | 4.15 | 4.34 | 25.53 | 3.86 | 68.83 | 87.09 | 4.16 | --
| 2021-07-19 12:10 | 35.69 | 3.89 | 3.91 | 26.03 | 3.87 | 69.52 | 87.38 | 4.22 | --
| 2021-07-19 12:10 | 35.17 | 4.1 | 3.96 | 25.17 | 3.76 | 68.4 | 86.68 | 4.24 | --
| 2021-07-19 12:10 | 36.13 | 3.65 | 4.38 | 26.58 | 3.86 | 70.74 | 86.99 | 4.24 | --
| 2021-07-19 12:10 | 36.02 | 4.01 | 4.63 | 27.11 | 4.02 | 71.76 | 86.89 | 4.25 | --
| 2021-07-19 12:10 | 36.04 | 4.12 | 4.36 | 26.05 | 3.91 | 70.57 | 86.4 | 4.25 | --
| 2021-07-19 12:10 | 34.48 | 4.32 | 4.15 | 24.37 | 3.78 | 67.31 | 86.54 | 4.27 | --
| 2021-07-19 12:10 | 35.93 | 3.78 | 3.85 | 25.87 | 3.84 | 69.44 | 86.62 | 4.27 | --
| 2021-07-19 12:10 | 35.31 | 4.03 | 4.03 | 25.66 | 3.82 | 69.02 | 87.15 | 4.27 | --
| 2021-07-19 12:10 | 34.9 | 3.75 | 4.22 | 26.19 | 3.99 | 69.06 | 86.28 | 4.27 | --
| 2021-07-19 12:10 | 34.99 | 3.73 | 3.59 | 25.66 | 3.86 | 67.96 | 85.76 | 4.27 | --
| 2021-07-19 12:10 | 34.18 | 4.33 | 4.7 | 24.32 | 3.94 | 67.53 | 86.8 | 4.27 | --
| 2021-07-19 12:10 | 33.89 | 4.63 | 4.43 | 23.8 | 3.84 | 66.74 | 86.63 | 4.12 | --
| 2021-07-19 12:10 | 35.16 | 4.07 | 4.41 | 26.34 | 3.93 | 69.98 | 87.45 | 3.85 | --
| 2021-07-19 12:10 | 37.08 | 3.78 | 4.63 | 28.89 | 4.09 | 74.38 | 88.32 | 3.44 | --
| 2021-07-19 12:10 | 40.76 | 3.51 | 6.9 | 35.2 | 4.61 | 86.37 | 88.01 | 2.94 | --
| 2021-07-19 12:11 | 40.29 | 3.42 | 7.37 | 36.28 | 4.72 | 87.36 | 87.96 | 2.28 | --
| 2021-07-19 12:11 | 42.37 | 3.52 | 5.75 | 39.75 | 4.88 | 91.39 | 86.61 | 1.71 | --
| 2021-07-19 12:11 | 42.61 | 3.97 | 6.69 | 39.11 | 4.92 | 92.38 | 88.56 | 1.4 | --
| 2021-07-19 12:11 | 0 | 0 | 0 | 0 | 0 | 0 | 100 | 1.16 | --
| 2021-07-19 12:11 | 0 | 0.2 | 0 | 0 | 0 | 0.2 | 100 | 1.15 | --
| 2021-07-19 12:11 | 0 | 0.76 | 0 | 0 | 0 | 0.76 | 99.61 | 1.15 | --
| 2021-07-19 12:11 | 0 | 0.59 | 0 | 0 | 0 | 0.59 | 99.66 | 1.15 | --
| 2021-07-19 12:11 | 0 | 0.29 | 0 | 0 | 0 | 0.29 | 98.25 | 1.15 | --
| 2021-07-19 12:11 | 0 | 0.4 | 0 | 0 | 0 | 0.4 | 98.48 | 1.15 | --
| 2021-07-19 12:11 | 0 | 0.56 | 0 | 0 | 0 | 0.56 | 98.26 | 1.15 | --
| 2021-07-19 12:11 | 0 | 0.71 | 0 | 0 | 0 | 0.71 | 98.94 | 1.15 | --
| 2021-07-19 12:11 | 0 | 0.53 | 0 | 0 | 0 | 0.53 | 94.61 | 1.15 | --
| 2021-07-19 12:11 | 0 | 0.35 | 0 | 0 | 0 | 0.35 | 98.22 | 1.15 | --
| 2021-07-19 12:45 | 15.7 | 2.15 | 0 | 8.05 | 2 | 25.9 | 75.4 | 1.31 | --
| 2021-07-19 12:45 | 22.43 | 8.77 | 19.21 | 20.54 | 5.16 | 70.95 | 83 | 1.6 | --
| 2021-07-19 12:45 | 37.12 | 4.35 | 0 | 32.99 | 4.7 | 74.45 | 100 | 1.61 | --
| 2021-07-19 12:45 | 36.49 | 9.81 | 7 | 20.52 | 5.08 | 73.83 | 91.25 | 1.67 | --
| 2021-07-19 12:46 | 36.39 | 3.02 | 1.94 | 31.46 | 5.15 | 72.81 | 89.61 | 1.69 | --
| 2021-07-19 12:46 | 38.44 | 1.31 | 0 | 35.83 | 4.37 | 75.58 | 88.61 | 1.7 | --
| 2021-07-19 12:46 | 31.78 | 2.43 | 3.06 | 35.86 | 5.49 | 73.14 | 100 | 1.69 | --
| 2021-07-19 12:46 | 30.86 | 4.13 | 5.51 | 30.34 | 5.53 | 70.84 | 99.28 | 1.69 | --
| 2021-07-19 12:46 | 41.9 | 4.33 | 0.1 | 31.42 | 4.71 | 77.75 | 100 | 1.7 | --
| 2021-07-19 12:46 | 37.68 | 6.16 | 3.38 | 29.8 | 4.95 | 77.01 | 84.43 | 1.71 | --
| 2021-07-19 12:46 | 42.83 | 10.19 | 14.59 | 18.77 | 3.68 | 86.38 | 86.6 | 1.7 | --
| 2021-07-19 12:46 | 34.08 | 5.1 | 8.16 | 26.22 | 5.62 | 73.57 | 99.96 | 1.7 | --
| 2021-07-19 12:46 | 35.84 | 3.51 | 0.1 | 33.13 | 5.15 | 72.58 | 95.79 | 1.7 | --
| 2021-07-19 12:46 | 40.54 | 5.16 | 3.18 | 25.52 | 4.65 | 74.4 | 95.77 | 1.7 | --
| 2021-07-19 12:46 | 36.03 | 10.14 | 11.81 | 15.16 | 4.55 | 73.15 | 99.87 | 1.7 | --
| 2021-07-19 12:46 | 39.68 | 6.58 | 2.94 | 25.9 | 5.06 | 75.1 | 89.12 | 1.7 | --
| 2021-07-19 12:46 | 35.41 | 4.74 | 2.59 | 30 | 4.89 | 72.73 | 93.68 | 1.7 | --
| 2021-07-19 12:46 | 25.19 | 6.52 | 12.81 | 26.28 | 4.64 | 70.81 | 90.06 | 1.7 | --
| 2021-07-19 12:46 | 36.19 | 7.75 | 8.65 | 24.83 | 4.78 | 77.43 | 99.19 | 1.7 | --
| 2021-07-19 12:46 | 30.17 | 9.56 | 10.65 | 22.57 | 4.87 | 72.95 | 89.89 | 1.71 | --
| 2021-07-19 12:46 | 39.72 | 3.06 | 0 | 32.11 | 4.59 | 74.88 | 93.33 | 1.94 | --
| 2021-07-19 12:46 | 39.09 | 4.31 | 3.75 | 29.7 | 4.67 | 76.85 | 93.27 | 2.13 | --
| 2021-07-19 12:46 | 37.81 | 6.52 | 7.03 | 29.55 | 4.79 | 80.91 | 93.22 | 2.15 | --
| 2021-07-19 12:47 | 36.33 | 7.81 | 11.75 | 27.39 | 4.65 | 83.28 | 90.1 | 2.14 | --
| 2021-07-19 12:47 | 39.3 | 4.38 | 4.67 | 33.18 | 4.76 | 81.53 | 91.05 | 2.15 | --
| 2021-07-19 12:47 | 37.51 | 5.59 | 8.05 | 31.07 | 4.82 | 82.22 | 90.31 | 2.15 | --
| 2021-07-19 12:47 | 41.23 | 4.87 | 4.42 | 32.95 | 4.84 | 83.47 | 94.65 | 2.15 | --
| 2021-07-19 12:47 | 40.51 | 6.51 | 6.34 | 30.58 | 4.87 | 83.95 | 90.16 | 2.15 | --
| 2021-07-19 12:47 | 40.37 | 4.57 | 4.57 | 33.83 | 4.89 | 83.35 | 91.86 | 2.15 | --
| 2021-07-19 12:47 | 41 | 5.66 | 5.25 | 32.67 | 5.12 | 84.59 | 94.57 | 2.15 | --
| 2021-07-19 12:47 | 44.85 | 4.55 | 2.89 | 33.82 | 4.73 | 86.1 | 87.17 | 2.15 | --
| 2021-07-19 12:47 | 38.38 | 5.2 | 6.97 | 32.56 | 4.95 | 83.11 | 89.27 | 2.15 | --
| 2021-07-19 12:47 | 39.58 | 5.26 | 4.6 | 33.68 | 5.31 | 83.12 | 90.38 | 2.15 | --
| 2021-07-19 12:47 | 40.7 | 7.61 | 9.19 | 28.44 | 4.62 | 85.93 | 94.15 | 2.15 | --
| 2021-07-19 12:47 | 40.11 | 3.46 | 1.21 | 35.97 | 5.4 | 80.75 | 94.42 | 2.15 | --
| 2021-07-19 12:47 | 40.78 | 4.98 | 3.91 | 33.72 | 5.08 | 83.38 | 89.39 | 2.15 | --
| 2021-07-19 12:47 | 42 | 5.24 | 5.08 | 32.51 | 4.69 | 84.82 | 92.25 | 2.15 | --
| 2021-07-19 12:47 | 42.93 | 3.98 | 1.94 | 35.59 | 4.85 | 84.45 | 92.99 | 2.14 | --
| 2021-07-19 12:47 | 38.37 | 5.4 | 7.82 | 31.26 | 4.92 | 82.85 | 96.63 | 2.15 | --
| 2021-07-19 12:47 | 36.63 | 5.51 | 7.76 | 31.17 | 5.08 | 81.07 | 93.9 | 2.35 | --
| 2021-07-19 12:47 | 38.14 | 5.39 | 5.66 | 31.23 | 4.96 | 80.41 | 93.35 | 2.57 | --
| 2021-07-19 12:48 | 37.68 | 5.37 | 7.86 | 29.53 | 4.99 | 80.44 | 92.74 | 2.76 | --
| 2021-07-19 12:48 | 36.84 | 5.68 | 7.29 | 28.22 | 4.77 | 78.03 | 92.11 | 3.02 | --
| 2021-07-19 12:48 | 35.86 | 5.85 | 8.91 | 27.22 | 4.78 | 77.84 | 92.06 | 3.17 | --
| 2021-07-19 12:48 | 36.19 | 5.45 | 8.26 | 27.9 | 4.7 | 77.8 | 93.77 | 3.18 | --
| 2021-07-19 12:48 | 36.41 | 5.85 | 9.02 | 27.47 | 4.71 | 78.75 | 92.58 | 3.19 | --
| 2021-07-19 12:48 | 37.31 | 5.54 | 7.58 | 28.46 | 4.74 | 78.88 | 92.04 | 3.19 | --
| 2021-07-19 12:48 | 36 | 5.38 | 8.42 | 27.93 | 4.75 | 77.72 | 93.76 | 3.19 | --
| 2021-07-19 12:48 | 35.5 | 5.7 | 9.06 | 26.8 | 4.66 | 77.06 | 92 | 3.19 | --
| 2021-07-19 12:48 | 35.44 | 5.89 | 8.8 | 26.01 | 4.69 | 76.13 | 93.14 | 3.19 | --
| 2021-07-19 12:48 | 34.7 | 6.08 | 10.49 | 25.88 | 4.61 | 77.14 | 92.08 | 3.2 | --
| 2021-07-19 12:48 | 35.13 | 6.12 | 9.61 | 25.59 | 4.61 | 76.46 | 92.54 | 3.19 | --
| 2021-07-19 12:48 | 36.42 | 5.42 | 8.24 | 27.27 | 4.6 | 77.35 | 93.82 | 3.19 | --
| 2021-07-19 12:48 | 35.93 | 5.32 | 8.42 | 27.09 | 4.73 | 76.75 | 92.39 | 3.19 | --
| 2021-07-19 12:48 | 35.62 | 5.73 | 8.86 | 26.13 | 4.66 | 76.33 | 93.82 | 3.19 | --
| 2021-07-19 12:48 | 36.85 | 5.67 | 8.91 | 26.31 | 4.52 | 77.74 | 92.73 | 3.19 | --
| 2021-07-19 12:48 | 35.16 | 5.51 | 8.72 | 26.31 | 4.52 | 75.71 | 93.28 | 3.19 | --
| 2021-07-19 12:48 | 33.94 | 6.35 | 10.13 | 24.77 | 4.55 | 75.2 | 93.69 | 2.9 | --
| 2021-07-19 12:48 | 37.87 | 6.42 | 8.41 | 27.77 | 4.45 | 80.47 | 93.22 | 2.42 | --
| 2021-07-19 12:49 | 32.72 | 8.82 | 14.64 | 24.68 | 4.88 | 80.86 | 92.9 | 2.02 | --
| 2021-07-19 12:49 | 34.82 | 6.29 | 7.96 | 26.73 | 4.56 | 75.8 | 96.19 | 1.49 | --
| 2021-07-19 12:49 | 1.23 | 0 | 0 | 0 | 0 | 1.23 | 100 | 1.15 | --
| 2021-07-19 12:49 | 0 | 2.46 | 0 | 0 | 0 | 2.46 | 100 | 1.15 | --
| 2021-07-19 12:49 | 0 | 2.43 | 0 | 0 | 0 | 2.43 | 76.34 | 1.14 | --
| 2021-07-19 12:49 | 1.37 | 3.22 | 0 | 0 | 0.55 | 4.59 | 45.02 | 1.15 | --
| 2021-07-19 12:49 | 0 | 2.9 | 0 | 0 | 0 | 2.9 | 94.94 | 1.15 | --
| 2021-07-19 12:49 | 0 | 0 | 0.36 | 0 | 0 | 0.36 | 57.88 | 1.15 | --
| 2021-07-19 12:49 | 0.48 | 0 | 0 | 0 | 0 | 0.48 | 65.36 | 1.15 | --
| 2021-07-19 12:49 | 0 | 0 | 0 | 0 | 0 | 0 | 61.95 | 1.15 | --
| 2021-07-19 12:49 | 0 | 0 | 0 | 1.11 | 0 | 1.11 | 68.57 | 1.14 | --
| 2021-07-19 12:49 | 0 | 0 | 0 | 0 | 0 | 0 | 59.24 | 1.15 | --
| 2021-07-19 12:49 | 0 | 0.35 | 0 | 0 | 0.36 | 0.35 | 65.58 | 1.14 | --
| 2021-07-19 12:49 | 0.31 | 0 | 0 | 0 | 0.45 | 0.31 | 67.7 | 1.14 | --
| 2021-07-19 12:49 | 0 | 0.68 | 0 | 0 | 0.61 | 0.68 | 65.72 | 1.15 | --
| 2021-07-19 12:49 | 0 | 0 | 0.48 | 0 | 0 | 0.48 | 66.9 | 1.15 | --
| 2021-07-19 12:49 | 0 | 0 | 0 | 0 | 0 | 0 | 69.27 | 1.15 | --
| 2021-07-19 12:49 | 0 | 0.07 | 0 | 0 | 0 | 0.07 | 63.77 | 1.15 | --
| 2021-07-19 12:49 | 0 | 0 | 0.04 | 0 | 0 | 0.04 | 53.67 | 1.15 | --
| 2021-07-19 12:50 | 0 | 2.84 | 0 | 0 | 0 | 2.84 | 62.33 | 1.15 | --
| 2021-07-19 12:50 | 0 | 0 | 0 | 0 | 0 | 0 | 70.71 | 1.14 | --
| 2021-07-19 12:50 | 2.68 | 0 | 0 | 0 | 0 | 2.68 | 80.2 | 1.15 | --
| 2021-07-19 13:17 | 0 | 0 | 0 | 0 | 0.05 | 0 | 74.13 | 1.14 | --
| 2021-07-19 13:18 | 0 | 0.72 | 0 | 0 | 0 | 0.72 | 84.91 | 1.15 | --
| 2021-07-19 13:18 | 2.16 | 0 | 0 | 0 | 0 | 2.16 | 94.64 | 1.14 | --
| 2021-07-19 13:18 | 0 | 0 | 0 | 1.69 | 0 | 1.69 | 99.38 | 1.14 | --
| 2021-07-19 13:18 | 0 | 2.15 | 0 | 0 | 0 | 2.15 | 78.07 | 1.15 | --
| 2021-07-19 13:18 | 31.26 | 1.44 | 0 | 34.19 | 4.84 | 66.9 | 61.17 | 1.41 | --
| 2021-07-19 13:18 | 41.36 | 4.34 | 8.07 | 37.3 | 6.54 | 91.06 | 85.19 | 1.59 | --
| 2021-07-19 13:18 | 37.81 | 11.08 | 20.09 | 27.23 | 6.13 | 96.21 | 92.65 | 1.6 | --
| 2021-07-19 13:18 | 30.05 | 13.69 | 22.08 | 17.53 | 5.22 | 83.36 | 81.6 | 1.59 | --
| 2021-07-19 13:18 | 27.37 | 19.53 | 28.91 | 9.97 | 5.79 | 85.77 | 75.65 | 1.6 | --
| 2021-07-19 13:18 | 34.38 | 9.12 | 11.16 | 31.62 | 5.66 | 86.29 | 99.9 | 1.62 | --
| 2021-07-19 13:18 | 45.83 | 9.46 | 13.63 | 30.99 | 4.33 | 99.91 | 100 | 1.6 | --
| 2021-07-19 13:18 | 53 | 5.96 | 2.9 | 38.15 | 5.65 | 100.01 | 100 | 1.58 | --
| 2021-07-19 13:18 | 43.52 | 9.73 | 7.48 | 34.51 | 6.57 | 95.23 | 94.34 | 1.62 | --
| 2021-07-19 13:18 | 37.81 | 9.03 | 22.5 | 26.92 | 5.37 | 96.26 | 91.46 | 1.63 | --
| 2021-07-19 13:18 | 45.35 | 6.29 | 6.16 | 38.47 | 6.21 | 96.26 | 98.1 | 1.65 | --
| 2021-07-19 13:18 | 47.46 | 6.22 | 3.31 | 39.6 | 6.3 | 96.59 | 97.13 | 1.63 | --
| 2021-07-19 13:18 | 39.81 | 9.79 | 17.39 | 31.15 | 5.34 | 98.14 | 100 | 1.64 | --
| 2021-07-19 13:18 | 38.22 | 10.59 | 16.88 | 27.81 | 6.27 | 93.5 | 100 | 1.64 | --
| 2021-07-19 13:19 | 48.8 | 4.34 | 7.27 | 37.33 | 5.24 | 97.74 | 95.16 | 1.65 | --
| 2021-07-19 13:19 | 41.18 | 5.55 | 4.17 | 41.35 | 6.48 | 92.26 | 92.51 | 1.65 | --
| 2021-07-19 13:19 | 49.11 | 7.66 | 5.95 | 37.37 | 5.54 | 100.1 | 86.09 | 1.65 | --
| 2021-07-19 13:19 | 40.46 | 7.02 | 13.68 | 31.57 | 5.69 | 92.72 | 95.63 | 1.64 | --
| 2021-07-19 13:19 | 39.64 | 6.58 | 12.04 | 33.1 | 6.13 | 91.37 | 91.29 | 1.65 | --
| 2021-07-19 13:19 | 38.71 | 12.55 | 24.21 | 21.83 | 5.26 | 97.3 | 93.06 | 1.65 | --
| 2021-07-19 13:19 | 40.08 | 12.01 | 20.18 | 25.48 | 5.18 | 97.76 | 92.2 | 1.71 | --
| 2021-07-19 13:19 | 44.57 | 6.61 | 14.67 | 31.56 | 5.38 | 97.41 | 94.41 | 1.94 | --
| 2021-07-19 13:19 | 39.81 | 6.56 | 9.11 | 34.79 | 5.95 | 90.28 | 95.79 | 2.14 | --
| 2021-07-19 13:19 | 37 | 8.56 | 15.79 | 29.25 | 5.67 | 90.6 | 96.97 | 2.15 | --
| 2021-07-19 13:19 | 40.03 | 6.82 | 13.31 | 30.55 | 5.52 | 90.72 | 100 | 2.15 | --
| 2021-07-19 13:19 | 36.04 | 7.88 | 13.74 | 29.32 | 5.69 | 86.98 | 96.85 | 2.17 | --
| 2021-07-19 13:19 | 39.57 | 7.46 | 10.75 | 31.06 | 5.07 | 88.84 | 96.96 | 2.18 | --
| 2021-07-19 13:19 | 37.72 | 7.08 | 10.72 | 32.23 | 5.53 | 87.75 | 97.13 | 2.17 | --
| 2021-07-19 13:19 | 37.45 | 7.87 | 14.35 | 28.53 | 5.54 | 88.21 | 99.12 | 2.18 | --
| 2021-07-19 13:19 | 40.29 | 3.17 | 5.9 | 37.24 | 5.73 | 86.6 | 97.79 | 2.18 | --
| 2021-07-19 13:19 | 40.78 | 6.44 | 7.57 | 33.91 | 5.86 | 88.7 | 98.63 | 2.16 | --
| 2021-07-19 13:19 | 43.46 | 10.29 | 17.79 | 25.01 | 5.3 | 96.54 | 99.98 | 2.17 | --
| 2021-07-19 13:20 | 43.83 | 6.65 | 7.87 | 34.45 | 6.07 | 92.8 | 99.3 | 2.18 | --
| 2021-07-19 13:20 | 39.54 | 8.52 | 15.54 | 29.19 | 5.51 | 92.78 | 95.5 | 2.17 | --
| 2021-07-19 13:20 | 44.67 | 6.51 | 9.96 | 32.37 | 5.5 | 93.51 | 98.47 | 2.2 | --
| 2021-07-19 13:20 | 42.28 | 7.58 | 12.41 | 29.99 | 5.65 | 92.26 | 94.83 | 2.2 | --
| 2021-07-19 13:20 | 44.64 | 7.12 | 12.28 | 30.26 | 5.41 | 94.3 | 96.63 | 2.21 | --
| 2021-07-19 13:20 | 37.47 | 6.75 | 9.6 | 32.9 | 5.78 | 86.72 | 97.23 | 2.21 | --
| 2021-07-19 13:20 | 38.6 | 8.15 | 11.55 | 29.94 | 5.54 | 88.24 | 98.06 | 2.4 | --
| 2021-07-19 13:20 | 39.11 | 7.7 | 11.85 | 29.01 | 5.49 | 87.68 | 96.88 | 2.84 | --
| 2021-07-19 13:20 | 38.2 | 7.58 | 12.61 | 29.5 | 5.33 | 87.89 | 98.61 | 3.15 | --
| 2021-07-19 13:20 | 39.63 | 7.82 | 12.8 | 28.57 | 5.35 | 88.81 | 97.13 | 3.18 | --
| 2021-07-19 13:20 | 39.41 | 7.11 | 12.46 | 29.11 | 5.22 | 88.09 | 99.51 | 3.19 | --
| 2021-07-19 13:20 | 38.15 | 7.72 | 13.96 | 27.24 | 5.36 | 87.06 | 96.96 | 3.2 | --
| 2021-07-19 13:20 | 38.34 | 7.8 | 14.49 | 26.49 | 5.21 | 87.12 | 98.21 | 3.21 | --
| 2021-07-19 13:20 | 38.54 | 7.44 | 12.8 | 27.47 | 5.21 | 86.25 | 97.91 | 3.22 | --
| 2021-07-19 13:20 | 39.75 | 7.5 | 12.09 | 26.9 | 5.14 | 86.23 | 98.91 | 3.22 | --
| 2021-07-19 13:20 | 39.5 | 7.82 | 13.18 | 26.53 | 5.11 | 87.03 | 98.37 | 3.24 | --
| 2021-07-19 13:20 | 38.5 | 7.57 | 13.05 | 27.04 | 5.19 | 86.16 | 97.42 | 3.21 | --
| 2021-07-19 13:20 | 38.95 | 7.74 | 12.79 | 27.72 | 5.23 | 87.2 | 99.01 | 3.21 | --
| 2021-07-19 13:20 | 39.89 | 7.84 | 13.18 | 27.99 | 5.2 | 88.9 | 96.54 | 3.22 | --
| 2021-07-19 13:21 | 36.72 | 7.86 | 13.41 | 25.91 | 5.22 | 83.9 | 99.39 | 3.22 | --
| 2021-07-19 13:21 | 38.59 | 7.26 | 12.43 | 26.44 | 5.16 | 84.71 | 98.81 | 3.26 | --
| 2021-07-19 13:21 | 38.35 | 6.95 | 11.6 | 27.18 | 5.24 | 84.08 | 98.45 | 3.25 | --
| 2021-07-19 13:21 | 37.5 | 7.12 | 12.07 | 26.57 | 5.21 | 83.27 | 97.53 | 3.26 | --
| 2021-07-19 13:21 | 36.86 | 7.27 | 12.44 | 25.96 | 5.21 | 82.53 | 98.33 | 3.27 | --
| 2021-07-19 13:21 | 37.87 | 7.11 | 11.85 | 26.46 | 5.09 | 83.29 | 98.25 | 3.26 | --
| 2021-07-19 13:21 | 36.18 | 7.41 | 12.18 | 24.85 | 5.1 | 80.61 | 99.36 | 3.52 | --
| 2021-07-19 13:21 | 37.18 | 7.32 | 12.09 | 24.92 | 5 | 81.5 | 98.86 | 3.65 | --
| 2021-07-19 13:21 | 37.55 | 6.77 | 11.5 | 25.83 | 5.01 | 81.64 | 98.26 | 3.68 | --
| 2021-07-19 13:21 | 36.67 | 7.16 | 11.99 | 24.82 | 4.94 | 80.63 | 98.54 | 3.68 | --
| 2021-07-19 13:21 | 36.58 | 7.08 | 11.8 | 24.6 | 4.92 | 80.05 | 99.39 | 3.69 | --
| 2021-07-19 13:21 | 35.91 | 6.8 | 10.79 | 24.25 | 4.91 | 77.75 | 99.41 | 3.7 | --
| 2021-07-19 13:21 | 36.21 | 6.91 | 11.42 | 24.46 | 5.04 | 79 | 99.09 | 3.71 | --
| 2021-07-19 13:21 | 33.01 | 6.77 | 10.27 | 22.52 | 4.9 | 72.58 | 99.28 | 3.71 | --
| 2021-07-19 13:21 | 35.1 | 6.85 | 10.63 | 23.64 | 4.89 | 76.22 | 99.21 | 3.72 | --
| 2021-07-19 13:21 | 34.09 | 7.15 | 11.75 | 23.05 | 4.88 | 76.04 | 98.97 | 3.71 | --
| 2021-07-19 13:21 | 35.25 | 7.19 | 11.23 | 22.98 | 4.84 | 76.64 | 99.72 | 3.71 | --
| 2021-07-19 13:21 | 35.03 | 6.86 | 11.15 | 23.48 | 4.87 | 76.53 | 99.61 | 3.72 | --
| 2021-07-19 13:22 | 34.98 | 7.23 | 11.91 | 23 | 4.99 | 77.13 | 99.73 | 3.71 | --
| 2021-07-19 13:22 | 33.82 | 7.17 | 12.31 | 22.56 | 4.93 | 75.85 | 99.54 | 3.72 | --
| 2021-07-19 13:22 | 35.68 | 6.86 | 11.53 | 24.83 | 4.92 | 78.9 | 99 | 3.7 | --
| 2021-07-19 13:22 | 37.14 | 6.99 | 11.85 | 25.81 | 4.95 | 81.78 | 98.61 | 3.72 | --
| 2021-07-19 13:22 | 38.79 | 7.35 | 12.77 | 26.56 | 5.05 | 85.48 | 98.39 | 3.74 | --
| 2021-07-19 13:22 | 38.43 | 7.31 | 12.99 | 27.59 | 5.14 | 86.31 | 98.17 | 3.74 | --
| 2021-07-19 13:22 | 38.43 | 7.1 | 11.87 | 26.61 | 5.17 | 84.01 | 98.57 | 3.75 | --
| 2021-07-19 13:22 | 37.87 | 7.54 | 12.61 | 26.04 | 5.09 | 84.07 | 99.7 | 3.55 | --
| 2021-07-19 13:22 | 39.07 | 7.61 | 13.47 | 28.29 | 5.31 | 88.45 | 98.76 | 3.06 | --
| 2021-07-19 13:22 | 39.94 | 6.47 | 11.95 | 30.58 | 5.31 | 88.94 | 94.92 | 2.67 | --
| 2021-07-19 13:22 | 34.82 | 11.89 | 19.21 | 25.01 | 5.46 | 90.93 | 91.82 | 2.21 | --
| 2021-07-19 13:22 | 48.44 | 8.94 | 18.8 | 27.78 | 4.65 | 103.96 | 88.98 | 1.71 | --
| 2021-07-19 13:22 | 27.98 | 5.94 | 4.48 | 36.03 | 5.49 | 74.43 | 77.2 | 1.4 | --
| 2021-07-19 13:22 | 0 | 0.46 | 0 | 0 | 0 | 0.46 | 91.8 | 1.15 | --
| 2021-07-19 13:22 | 0.51 | 0 | 0.64 | 0 | 0 | 1.15 | 97.44 | 1.16 | --
| 2021-07-19 13:22 | 0 | 1.61 | 0 | 0.16 | 0 | 1.78 | 100 | 1.15 | --
| 2021-07-19 13:22 | 0 | 1.08 | 0 | 0 | 0 | 1.08 | 87.71 | 1.15 | --
| 2021-07-19 13:22 | 0 | 0 | 0 | 0 | 0 | 0 | 90.54 | 1.15 | --
| 2021-07-19 13:22 | 0 | 0 | 1.8 | 0 | 0 | 1.8 | 98.66 | 1.14 | --
| 2021-07-19 13:23 | 0 | 1.52 | 0 | 0 | 0 | 1.52 | 81.82 | 1.15 | --
| 2021-07-19 13:23 | 0 | 0.88 | 0 | 0 | 0 | 0.88 | 100 | 1.15 | --
| 2021-07-19 13:23 | 0 | 0 | 0 | 0.18 | 0 | 0.18 | 99.41 | 1.16 | --
| 2021-07-19 13:23 | 0 | 3.39 | 0 | 0 | 0 | 3.39 | 100 | 1.14 | --
| 2021-07-19 13:23 | 0 | 0 | 0 | 0 | 0 | 0 | 100 | 1.13 | --
| 2021-07-19 13:41 | 0 | 2.82 | 0 | 0 | 0 | 2.82 | 49.68 | 1.14 | --
| 2021-07-19 13:41 | 3.92 | 0.32 | 0 | 0 | 0 | 4.24 | 61.52 | 1.14 | --
| 2021-07-19 13:41 | 1.11 | 0.46 | 0 | 0 | 0 | 1.57 | 85.95 | 1.13 | --
| 2021-07-19 13:41 | 0 | 0 | 0.25 | 0 | 0 | 0.25 | 54.08 | 1.15 | --
| 2021-07-19 13:41 | 15.26 | 4.24 | 0 | 0 | 0.55 | 19.5 | 69.57 | 1.21 | --
| 2021-07-19 13:41 | 16.31 | 12.94 | 22.3 | 0 | 3.95 | 51.55 | 100 | 1.61 | --
| 2021-07-19 13:41 | 32.22 | 5.05 | 2.26 | 18.92 | 3.95 | 58.46 | 94.8 | 1.65 | --
| 2021-07-19 13:41 | 24.18 | 9.1 | 15.41 | 6.92 | 4.15 | 55.6 | 100 | 1.59 | --
| 2021-07-19 13:41 | 31.97 | 6.75 | 13.35 | 10.49 | 2.9 | 62.56 | 100 | 1.58 | --
| 2021-07-19 13:41 | 39.21 | 3.55 | 0 | 19.23 | 3.38 | 61.99 | 100 | 1.59 | --
| 2021-07-19 13:41 | 34.68 | 5.81 | 0 | 21.35 | 3.97 | 61.84 | 100 | 1.61 | --
| 2021-07-19 13:41 | 42.92 | 6 | 0 | 16.2 | 3.36 | 65.12 | 100 | 1.6 | --
| 2021-07-19 13:41 | 35.64 | 4.66 | 0 | 19.84 | 4.11 | 60.14 | 100 | 1.61 | --
| 2021-07-19 13:41 | 43.4 | 6.18 | 0 | 16.17 | 3.4 | 65.74 | 100 | 1.61 | --
| 2021-07-19 13:41 | 33.61 | 3.12 | 0 | 20.76 | 4.29 | 57.48 | 100 | 1.61 | --
| 2021-07-19 13:42 | 28.98 | 8.38 | 15.04 | 7.79 | 3.52 | 60.19 | 100 | 1.6 | --
| 2021-07-19 13:42 | 32.61 | 0.9 | 2.06 | 21.48 | 3.73 | 57.06 | 97.82 | 1.61 | --
| 2021-07-19 13:42 | 30.12 | 5.47 | 10.71 | 13.03 | 3.78 | 59.33 | 91.64 | 1.63 | --
| 2021-07-19 13:42 | 29.47 | 5.71 | 3.07 | 17.47 | 4.11 | 55.72 | 100 | 1.6 | --
| 2021-07-19 13:42 | 35.78 | 5.23 | 1.95 | 16.71 | 3.73 | 59.67 | 100 | 1.63 | --
| 2021-07-19 13:42 | 33.76 | 6.98 | 5.89 | 13.22 | 4.19 | 59.86 | 100 | 1.62 | --
| 2021-07-19 13:42 | 27.46 | 3.32 | 3.1 | 19.28 | 3.76 | 53.16 | 100 | 1.61 | --
| 2021-07-19 13:42 | 35.72 | 4.79 | 0.54 | 17.44 | 4.11 | 58.5 | 100 | 1.64 | --
| 2021-07-19 13:42 | 37.56 | 6.27 | 3.39 | 14.49 | 3.82 | 61.71 | 100 | 1.65 | --
| 2021-07-19 13:42 | 36.52 | 4.49 | 0 | 19.45 | 3.95 | 60.46 | 100 | 1.62 | --
| 2021-07-19 13:42 | 33.3 | 5.91 | 6.22 | 15.76 | 3.63 | 61.2 | 100 | 1.83 | --
| 2021-07-19 13:42 | 32.46 | 5.16 | 3.47 | 19.14 | 4.12 | 60.23 | 100 | 2 | --
| 2021-07-19 13:42 | 37.35 | 3.8 | 0 | 21.53 | 3.63 | 62.68 | 100 | 2.14 | --
| 2021-07-19 13:42 | 39.58 | 5.4 | 0 | 18.97 | 3.81 | 63.95 | 98.36 | 2.12 | --
| 2021-07-19 13:42 | 33.01 | 5.38 | 4.2 | 17.71 | 3.92 | 60.3 | 100 | 2.15 | --
| 2021-07-19 13:42 | 38.5 | 4.72 | 3.16 | 17.76 | 3.33 | 64.13 | 100 | 2.11 | --
| 2021-07-19 13:42 | 34.8 | 6.83 | 7.41 | 15.1 | 3.29 | 64.14 | 100 | 2.14 | --
| 2021-07-19 13:42 | 33.48 | 5.56 | 5.93 | 16.79 | 3.66 | 61.76 | 100 | 2.17 | --
| 2021-07-19 13:43 | 34.12 | 5.02 | 4.26 | 17.82 | 4.16 | 61.22 | 100 | 2.15 | --
| 2021-07-19 13:43 | 33.14 | 4.87 | 4.14 | 18.94 | 3.82 | 61.09 | 100 | 2.18 | --
| 2021-07-19 13:43 | 34.08 | 5.31 | 4.55 | 17.9 | 4.07 | 61.84 | 100 | 2.2 | --
| 2021-07-19 13:43 | 39.53 | 4.8 | 2.01 | 18.67 | 3.39 | 65.02 | 100 | 2.18 | --
| 2021-07-19 13:43 | 37.7 | 4.25 | 2.49 | 18.89 | 3.7 | 63.32 | 100 | 2.2 | --
| 2021-07-19 13:43 | 34.69 | 5.01 | 4.55 | 18.11 | 3.64 | 62.36 | 98.67 | 2.22 | --
| 2021-07-19 13:43 | 34.83 | 5.13 | 3.77 | 18.65 | 3.62 | 62.38 | 100 | 2.2 | --
| 2021-07-19 13:43 | 35.22 | 4.65 | 3.94 | 18.01 | 3.68 | 61.81 | 100 | 2.22 | --
| 2021-07-19 13:43 | 38.48 | 4.65 | 2.79 | 18.08 | 3.36 | 64 | 100 | 2.23 | --
| 2021-07-19 13:43 | 35.11 | 5.81 | 4.64 | 17.29 | 3.56 | 62.85 | 100 | 2.26 | --
| 2021-07-19 13:43 | 32.79 | 6.9 | 7.67 | 14.76 | 3.67 | 62.12 | 100 | 2.52 | --
| 2021-07-19 13:43 | 34.77 | 6.06 | 3.78 | 17.81 | 3.78 | 62.43 | 100 | 3.08 | --
| 2021-07-19 13:43 | 32.86 | 6.46 | 4.99 | 17.56 | 3.82 | 61.88 | 100 | 3.16 | --
| 2021-07-19 13:43 | 34.24 | 5.93 | 4.74 | 16.9 | 3.7 | 61.81 | 100 | 3.17 | --
| 2021-07-19 13:43 | 33.23 | 6.33 | 5.08 | 16.72 | 3.76 | 61.36 | 100 | 3.18 | --
| 2021-07-19 13:43 | 34.71 | 6.51 | 5.73 | 15.65 | 3.55 | 62.61 | 100 | 3.2 | --
| 2021-07-19 13:43 | 33.64 | 6.78 | 5.85 | 15.56 | 3.7 | 61.83 | 100 | 3.18 | --
| 2021-07-19 13:43 | 34.24 | 6.31 | 6.37 | 15.54 | 3.52 | 62.46 | 100 | 3.21 | --
| 2021-07-19 13:43 | 33.67 | 6.29 | 5.24 | 16.05 | 3.75 | 61.24 | 100 | 3.19 | --
| 2021-07-19 13:44 | 35.25 | 5.89 | 4.34 | 16.84 | 3.66 | 62.33 | 100 | 3.21 | --
| 2021-07-19 13:44 | 34.74 | 5.66 | 3.96 | 17.19 | 3.79 | 61.55 | 100 | 3.21 | --
| 2021-07-19 13:44 | 35.48 | 5.71 | 5 | 16.48 | 3.61 | 62.65 | 100 | 3.21 | --
| 2021-07-19 13:44 | 35.43 | 5.53 | 3.47 | 17.6 | 3.81 | 62.03 | 100 | 3.22 | --
| 2021-07-19 13:44 | 35.21 | 6.27 | 5.14 | 16.2 | 3.48 | 62.82 | 100 | 3.2 | --
| 2021-07-19 13:44 | 34.46 | 6.09 | 5.24 | 16.05 | 3.72 | 61.83 | 100 | 3.25 | --
| 2021-07-19 13:44 | 34.3 | 6.13 | 5.15 | 16.06 | 3.62 | 61.64 | 100 | 3.43 | --
| 2021-07-19 13:44 | 34.16 | 6.15 | 4.59 | 16.46 | 3.67 | 61.35 | 100 | 3.63 | --
| 2021-07-19 13:44 | 34.16 | 5.89 | 3.99 | 16.87 | 3.77 | 60.91 | 100 | 3.76 | --
| 2021-07-19 13:44 | 34.86 | 5.91 | 3.96 | 16.85 | 3.71 | 61.58 | 100 | 3.74 | --
| 2021-07-19 13:44 | 33.69 | 6.18 | 5.58 | 15.82 | 3.68 | 61.27 | 100 | 3.75 | --
| 2021-07-19 13:44 | 34.12 | 6.11 | 5.22 | 16.1 | 3.69 | 61.55 | 100 | 3.79 | --
| 2021-07-19 13:44 | 34.21 | 6.12 | 4.85 | 16.17 | 3.75 | 61.35 | 100 | 3.8 | --
| 2021-07-19 13:44 | 33.76 | 6.1 | 4.55 | 16.31 | 3.77 | 60.71 | 100 | 3.83 | --
| 2021-07-19 13:44 | 34.29 | 6.17 | 5.16 | 15.53 | 3.65 | 61.16 | 100 | 3.83 | --
| 2021-07-19 13:44 | 34.33 | 6.07 | 5.34 | 15.78 | 3.67 | 61.53 | 100 | 3.87 | --
| 2021-07-19 13:44 | 32.97 | 6.22 | 5.48 | 15.73 | 3.75 | 60.41 | 100 | 3.86 | --
| 2021-07-19 13:44 | 33.92 | 5.92 | 5.01 | 16.2 | 3.72 | 61.04 | 100 | 3.86 | --
| 2021-07-19 13:45 | 34.86 | 6.11 | 4.75 | 16.26 | 3.74 | 61.98 | 100 | 3.85 | --
| 2021-07-19 13:45 | 34.56 | 6.12 | 4.96 | 15.77 | 3.69 | 61.4 | 100 | 3.87 | --
| 2021-07-19 13:45 | 34.6 | 6.38 | 5.04 | 15.48 | 3.68 | 61.5 | 100 | 3.87 | --
| 2021-07-19 13:45 | 34.78 | 5.75 | 4.25 | 16.75 | 3.66 | 61.53 | 100 | 3.86 | --
| 2021-07-19 13:45 | 33.61 | 6.11 | 4.85 | 16.06 | 3.72 | 60.62 | 100 | 3.89 | --
| 2021-07-19 13:45 | 34.12 | 6.44 | 4.84 | 15.45 | 3.65 | 60.85 | 100 | 3.87 | --
| 2021-07-19 13:45 | 33.66 | 6.24 | 4.91 | 15.73 | 3.74 | 60.54 | 100 | 3.89 | --
| 2021-07-19 13:45 | 34.03 | 6.29 | 4.95 | 15.74 | 3.75 | 61.01 | 100 | 3.8 | --
| 2021-07-19 13:45 | 34.23 | 6.67 | 5.1 | 15.48 | 3.63 | 61.48 | 100 | 3.46 | --
| 2021-07-19 13:45 | 35.26 | 6.6 | 5.06 | 15.37 | 3.53 | 62.29 | 100 | 3.22 | --
| 2021-07-19 13:45 | 33.15 | 7.37 | 7.66 | 14.03 | 3.57 | 62.22 | 100 | 3.05 | --
| 2021-07-19 13:45 | 34.58 | 5.68 | 4.94 | 17.05 | 3.52 | 62.24 | 100 | 2.82 | --
| 2021-07-19 13:45 | 37.52 | 4.93 | 1.79 | 19.37 | 3.61 | 63.61 | 100 | 2.57 | --
| 2021-07-19 13:45 | 38.48 | 4.63 | 1.4 | 19.45 | 3.8 | 63.96 | 100 | 2.26 | --
| 2021-07-19 13:45 | 30.56 | 5.71 | 7.18 | 16.64 | 4.06 | 60.08 | 100 | 1.95 | --
| 2021-07-19 13:45 | 32.93 | 7.55 | 9.25 | 12.1 | 3.62 | 61.83 | 100 | 1.7 | --
| 2021-07-19 13:45 | 25.33 | 4.35 | 6.13 | 12.24 | 1.96 | 48.04 | 89.96 | 1.37 | --
| 2021-07-19 13:45 | 0 | 0 | 0 | 0 | 0 | 0 | 100 | 1.16 | --
| 2021-07-19 13:46 | 1.17 | 0 | 0 | 0 | 0 | 1.17 | 79 | 1.14 | --
| 2021-07-19 13:46 | 0 | 0 | 0 | 0 | 0 | 0 | 74.1 | 1.14 | --
| 2021-07-19 13:46 | 0 | 1.16 | 0 | 0 | 0 | 1.16 | 56.31 | 1.15 | --
| 2021-07-19 13:46 | 0 | 0 | 0 | 0 | 0.68 | 0 | 55.57 | 1.13 | --
| 2021-07-19 13:46 | 0 | 0.8 | 0 | 0 | 0 | 0.8 | 66.05 | 1.14 | --
| 2021-07-19 13:46 | 0 | 0.96 | 0 | 0 | 0 | 0.96 | 33.53 | 1.15 | --
| 2021-07-19 13:46 | 0.25 | 0 | 0 | 0 | 0 | 0.25 | 62.54 | 1.15 | --
| 2021-07-19 13:46 | 0 | 0 | 0 | 0 | 0 | 0 | 45.89 | 1.14 | --
| 2021-07-19 13:46 | 0 | 0 | 0 | 0 | 0 | 0 | 38.22 | 1.14 | --
| 2021-07-19 14:11 | 0 | 0.51 | 0 | 0 | 0.1 | 0.51 | 21.06 | 1.14 | --
| 2021-07-19 14:11 | 0 | 0 | 0.34 | 0 | 0 | 0.34 | 29.14 | 1.14 | --
| 2021-07-19 14:11 | 0 | 0 | 0 | 0.28 | 0 | 0.28 | 30.84 | 1.14 | --
| 2021-07-19 14:11 | 0 | 1.48 | 0 | 0 | 0.11 | 1.48 | 50.52 | 1.15 | --
| 2021-07-19 14:11 | 0 | 0 | 0 | 0 | 0 | 0 | 77.16 | 1.14 | --
| 2021-07-19 14:11 | 22.89 | 8.73 | 3.91 | 7.56 | 2.73 | 43.09 | 91.46 | 1.47 | --
| 2021-07-19 14:11 | 22.22 | 7.14 | 2.46 | 13.61 | 3.27 | 45.42 | 100 | 1.56 | --
| 2021-07-19 14:11 | 23.24 | 9.85 | 7.59 | 9 | 2.18 | 49.69 | 100 | 1.61 | --
| 2021-07-19 14:11 | 25.02 | 10 | 4.7 | 9.22 | 2.73 | 48.94 | 100 | 1.62 | --
| 2021-07-19 14:11 | 22.69 | 8.16 | 0 | 13.39 | 3.46 | 44.24 | 100 | 1.65 | --
| 2021-07-19 14:11 | 25.22 | 8.77 | 5.07 | 10.11 | 2.58 | 49.17 | 100 | 1.67 | --
| 2021-07-19 14:11 | 26.46 | 10.49 | 4.62 | 8.31 | 2.48 | 49.89 | 94.97 | 1.64 | --
| 2021-07-19 14:11 | 23.48 | 4.49 | 0 | 17.16 | 2.95 | 45.13 | 100 | 1.66 | --
| 2021-07-19 14:11 | 30.03 | 8.62 | 0 | 11.38 | 2.66 | 50.03 | 100 | 1.64 | --
| 2021-07-19 14:11 | 25.59 | 8.67 | 3.4 | 10.92 | 2.83 | 48.59 | 100 | 1.64 | --
| 2021-07-19 14:11 | 21.71 | 8.4 | 7.58 | 9.12 | 2.59 | 46.81 | 100 | 1.63 | --
| 2021-07-19 14:11 | 26.41 | 8.54 | 3.5 | 11.74 | 2.77 | 50.19 | 99.34 | 1.64 | --
| 2021-07-19 14:11 | 22.65 | 10.15 | 5.86 | 8.76 | 2.89 | 47.43 | 97.02 | 1.64 | --
| 2021-07-19 14:12 | 22.46 | 8.8 | 4.96 | 10.83 | 3.05 | 47.05 | 100 | 1.63 | --
| 2021-07-19 14:12 | 24.47 | 6.87 | 1.69 | 14.94 | 2.61 | 47.96 | 100 | 1.63 | --
| 2021-07-19 14:12 | 17.35 | 7.18 | 6.69 | 11.28 | 2.83 | 42.48 | 100 | 1.65 | --
| 2021-07-19 14:12 | 27.22 | 7.06 | 0 | 13.27 | 3.05 | 47.56 | 100 | 1.67 | --
| 2021-07-19 14:12 | 23.51 | 10.64 | 7.14 | 8.67 | 2.83 | 49.97 | 100 | 1.67 | --
| 2021-07-19 14:12 | 23.88 | 7.1 | 0 | 14.75 | 3.49 | 45.73 | 100 | 1.67 | --
| 2021-07-19 14:12 | 25.36 | 6.3 | 1.08 | 13.43 | 3.35 | 46.18 | 100 | 1.68 | --
| 2021-07-19 14:12 | 23.59 | 6.08 | 1.04 | 15.77 | 2.81 | 46.47 | 100 | 1.82 | --
| 2021-07-19 14:12 | 27.11 | 6.93 | 0.66 | 14 | 2.37 | 48.71 | 100 | 2.12 | --
| 2021-07-19 14:12 | 23.48 | 7.12 | 0 | 15.66 | 3.22 | 46.26 | 100 | 2.17 | --
| 2021-07-19 14:12 | 24.6 | 6.38 | 0 | 15.83 | 2.76 | 46.81 | 100 | 2.14 | --
| 2021-07-19 14:12 | 31.7 | 7.71 | 0 | 12.34 | 2.61 | 51.75 | 100 | 2.2 | --
| 2021-07-19 14:12 | 20 | 8.42 | 6.15 | 11.17 | 2.81 | 45.74 | 100 | 2.19 | --
| 2021-07-19 14:12 | 26.69 | 9.01 | 5.67 | 10.03 | 2.38 | 51.4 | 100 | 2.23 | --
| 2021-07-19 14:12 | 27.81 | 8.82 | 2.64 | 12.11 | 2.4 | 51.36 | 100 | 2.23 | --
| 2021-07-19 14:12 | 25.26 | 7.89 | 0 | 14.96 | 2.87 | 48.11 | 100 | 2.24 | --
| 2021-07-19 14:12 | 25.22 | 6.86 | 0 | 14.67 | 3.41 | 46.75 | 100 | 2.26 | --
| 2021-07-19 14:12 | 29.79 | 6.6 | 0 | 13.43 | 2.78 | 49.82 | 100 | 2.25 | --
| 2021-07-19 14:12 | 28.88 | 7.51 | 0 | 13.45 | 2.92 | 49.84 | 100 | 2.26 | --
| 2021-07-19 14:13 | 26.5 | 7.7 | 0 | 15.37 | 2.79 | 49.56 | 100 | 2.25 | --
| 2021-07-19 14:13 | 27.13 | 7.28 | 0 | 13.92 | 2.93 | 48.33 | 100 | 2.27 | --
| 2021-07-19 14:13 | 26.97 | 7.49 | 0 | 14.36 | 2.81 | 48.83 | 100 | 2.27 | --
| 2021-07-19 14:13 | 27.05 | 9.26 | 0.96 | 11.96 | 2.87 | 49.23 | 100 | 2.29 | --
| 2021-07-19 14:13 | 26.99 | 7.09 | 0 | 15.8 | 2.83 | 49.88 | 100 | 2.31 | --
| 2021-07-19 14:13 | 27.71 | 6.04 | 0.78 | 14.68 | 2.69 | 49.21 | 100 | 2.35 | --
| 2021-07-19 14:13 | 28.52 | 8 | 0 | 13.96 | 2.84 | 50.48 | 100 | 2.59 | --
| 2021-07-19 14:13 | 26.82 | 7.43 | 0 | 15.16 | 2.84 | 49.42 | 100 | 2.89 | --
| 2021-07-19 14:13 | 24.54 | 8.7 | 3.11 | 12.56 | 3 | 48.91 | 100 | 2.91 | --
| 2021-07-19 14:13 | 25.65 | 7.68 | 1.15 | 14.71 | 2.82 | 49.19 | 100 | 3.06 | --
| 2021-07-19 14:13 | 25.48 | 7.67 | 1.61 | 14.12 | 2.83 | 48.88 | 100 | 3.07 | --
| 2021-07-19 14:13 | 26.06 | 6.56 | 0.25 | 15.29 | 2.92 | 48.15 | 100 | 3.09 | --
| 2021-07-19 14:13 | 27.34 | 7.67 | 1.63 | 13.13 | 2.76 | 49.77 | 100 | 3.09 | --
| 2021-07-19 14:13 | 26.63 | 6.43 | 0 | 15.81 | 2.87 | 48.86 | 100 | 3.11 | --
| 2021-07-19 14:13 | 27.45 | 6.84 | 0 | 14.54 | 2.9 | 48.83 | 100 | 3.11 | --
| 2021-07-19 14:13 | 24.65 | 6.87 | 1.55 | 14.72 | 2.86 | 47.79 | 100 | 3.13 | --
| 2021-07-19 14:13 | 26.28 | 7.15 | 0 | 14.44 | 2.99 | 47.87 | 100 | 3.13 | --
| 2021-07-19 14:13 | 25.77 | 7.54 | 0 | 14.59 | 2.97 | 47.91 | 100 | 3.16 | --
| 2021-07-19 14:14 | 24.24 | 6.97 | 1.52 | 14.55 | 2.95 | 47.28 | 100 | 3.16 | --
| 2021-07-19 14:14 | 24.74 | 7.81 | 1.35 | 13.65 | 2.99 | 47.55 | 100 | 3.18 | --
| 2021-07-19 14:14 | 24.44 | 8.26 | 1.88 | 13.37 | 2.9 | 47.94 | 100 | 3.2 | --
| 2021-07-19 14:14 | 25.1 | 7.53 | 1.44 | 13.73 | 2.82 | 47.8 | 100 | 3.27 | --
| 2021-07-19 14:14 | 23.63 | 7.6 | 1.4 | 14.2 | 3.09 | 46.83 | 100 | 3.29 | --
| 2021-07-19 14:14 | 22.58 | 8.32 | 3.29 | 12.54 | 2.91 | 46.74 | 100 | 3.48 | --
| 2021-07-19 14:14 | 24.29 | 7.31 | 0 | 14.54 | 3.12 | 46.14 | 100 | 3.86 | --
| 2021-07-19 14:14 | 24.27 | 7.56 | 0 | 13.82 | 2.97 | 45.65 | 100 | 4.11 | --
| 2021-07-19 14:14 | 24.25 | 7.96 | 0.98 | 12.94 | 2.96 | 46.13 | 100 | 4.2 | --
| 2021-07-19 14:14 | 24.68 | 7.53 | 0.13 | 13.92 | 2.92 | 46.26 | 100 | 4.22 | --
| 2021-07-19 14:14 | 24.84 | 7.91 | 0.56 | 13.43 | 2.89 | 46.73 | 100 | 4.21 | --
| 2021-07-19 14:14 | 24.88 | 7.6 | 0 | 13.83 | 2.95 | 46.3 | 100 | 4.21 | --
| 2021-07-19 14:14 | 24.87 | 7.57 | 0.64 | 13.67 | 3.01 | 46.76 | 100 | 4.22 | --
| 2021-07-19 14:14 | 24.12 | 7.29 | 0 | 13.93 | 2.95 | 45.34 | 100 | 4.2 | --
| 2021-07-19 14:14 | 24.1 | 7.42 | 0 | 13.81 | 2.97 | 45.34 | 100 | 4.2 | --
| 2021-07-19 14:14 | 24.26 | 7.1 | 0.14 | 13.96 | 3.01 | 45.46 | 100 | 4.22 | --
| 2021-07-19 14:14 | 24.95 | 7.73 | 0.17 | 13.78 | 2.9 | 46.63 | 100 | 4.24 | --
| 2021-07-19 14:14 | 24.16 | 7.69 | 1.37 | 12.79 | 2.87 | 46.01 | 100 | 4.24 | --
| 2021-07-19 14:15 | 24.57 | 7.62 | 0.01 | 13.51 | 2.98 | 45.71 | 100 | 4.22 | --
| 2021-07-19 14:15 | 24.41 | 7.32 | 0 | 13.87 | 3 | 45.59 | 100 | 4.28 | --
| 2021-07-19 14:15 | 24.03 | 7.42 | 0 | 13.94 | 3.01 | 45.39 | 100 | 4.28 | --
| 2021-07-19 14:15 | 24.21 | 7.67 | 0.72 | 13.3 | 2.87 | 45.9 | 100 | 4.32 | --
| 2021-07-19 14:15 | 24.33 | 7.36 | 0.03 | 14.13 | 2.95 | 45.86 | 100 | 4.3 | --
| 2021-07-19 14:15 | 24.49 | 7.77 | 0.59 | 13.54 | 2.95 | 46.39 | 100 | 4.32 | --
| 2021-07-19 14:15 | 24.85 | 7.59 | 0.51 | 13.36 | 2.94 | 46.31 | 100 | 4.33 | --
| 2021-07-19 14:15 | 23.72 | 7.4 | 0.34 | 13.56 | 2.95 | 45.03 | 100 | 4.66 | --
| 2021-07-19 14:15 | 22.85 | 7.61 | 0.39 | 12.7 | 2.93 | 43.54 | 100 | 5.04 | --
| 2021-07-19 14:15 | 22.91 | 7.57 | 0.27 | 12.9 | 2.91 | 43.65 | 100 | 5.13 | --
| 2021-07-19 14:15 | 23.45 | 7.39 | 0.33 | 13.04 | 2.94 | 44.21 | 100 | 5.14 | --
| 2021-07-19 14:15 | 23.34 | 7.9 | 0.71 | 12.8 | 2.93 | 44.75 | 100 | 5.17 | --
| 2021-07-19 14:15 | 23.26 | 7.73 | 0.41 | 12.94 | 2.98 | 44.35 | 100 | 5.16 | --
| 2021-07-19 14:15 | 23.49 | 7.76 | 0.57 | 12.84 | 2.92 | 44.65 | 100 | 5.15 | --
| 2021-07-19 14:15 | 22.45 | 7.38 | 0.13 | 12.89 | 2.98 | 42.85 | 100 | 5.17 | --
| 2021-07-19 14:15 | 22.59 | 7.61 | 0.33 | 12.52 | 2.96 | 43.05 | 100 | 5.17 | --
| 2021-07-19 14:15 | 22.46 | 7.52 | 0.45 | 12.52 | 2.98 | 42.95 | 100 | 5.17 | --
| 2021-07-19 14:15 | 22 | 7.82 | 0.51 | 12.52 | 3.03 | 42.84 | 100 | 5.19 | --
| 2021-07-19 14:15 | 22.63 | 7.59 | 0.47 | 12.48 | 3 | 43.18 | 100 | 5.18 | --
| 2021-07-19 14:16 | 22.71 | 7.83 | 0.59 | 12.32 | 2.96 | 43.44 | 100 | 5.17 | --
| 2021-07-19 14:16 | 22.47 | 7.42 | 0.53 | 12.67 | 2.96 | 43.08 | 100 | 5.2 | --
| 2021-07-19 14:16 | 21.23 | 7.67 | 0.45 | 12.23 | 2.99 | 41.58 | 100 | 5.17 | --
| 2021-07-19 14:16 | 21.23 | 7.62 | 0.5 | 12.18 | 3.03 | 41.53 | 100 | 5.18 | --
| 2021-07-19 14:16 | 21.57 | 7.47 | 0 | 12.62 | 3.04 | 41.65 | 100 | 5.22 | --
| 2021-07-19 14:16 | 20.54 | 7.82 | 0.9 | 11.61 | 3.02 | 40.86 | 100 | 5.22 | --
| 2021-07-19 14:16 | 20.15 | 7.7 | 0.37 | 11.6 | 3.06 | 39.83 | 100 | 5.29 | --
| 2021-07-19 14:16 | 22.27 | 7.5 | 0.49 | 12.51 | 2.94 | 42.77 | 100 | 4.82 | --
| 2021-07-19 14:16 | 22.62 | 7.64 | 0.32 | 13.39 | 2.97 | 43.97 | 100 | 4.43 | --
| 2021-07-19 14:16 | 23.22 | 7.79 | 0.95 | 13.36 | 2.86 | 45.33 | 100 | 3.98 | --
| 2021-07-19 14:16 | 24.58 | 7.59 | 0.33 | 14.78 | 2.94 | 47.28 | 100 | 3.55 | --
| 2021-07-19 14:16 | 25.99 | 7.55 | 0 | 15.34 | 2.88 | 48.87 | 100 | 3.13 | --
| 2021-07-19 14:16 | 25.59 | 8.16 | 0 | 15.52 | 2.88 | 49.27 | 100 | 2.8 | --
| 2021-07-19 14:16 | 24.23 | 6.99 | 0 | 15.68 | 2.84 | 46.9 | 100 | 2.52 | --
| 2021-07-19 14:16 | 23.78 | 6.98 | 0 | 14.23 | 2.92 | 45 | 100 | 2.25 | --
| 2021-07-19 14:16 | 24.79 | 6.79 | 0 | 12.6 | 3.12 | 44.19 | 100 | 1.96 | --
| 2021-07-19 14:16 | 17.11 | 6.71 | 4.32 | 10.58 | 2.6 | 38.72 | 100 | 1.59 | --
| 2021-07-19 14:16 | 1.39 | 1.72 | 2.79 | 2.94 | 0.27 | 8.85 | 54.46 | 1.24 | --
| 2021-07-19 14:17 | 0 | 0.87 | 0 | 0 | 0 | 0.87 | 100 | 1.16 | --
| 2021-07-19 14:17 | 0 | 0 | 0 | 0 | 0 | 0 | 68.72 | 1.15 | --
| 2021-07-19 14:17 | 0 | 0 | 0 | 0 | 0 | 0 | 83.05 | 1.15 | --
| 2021-07-19 14:17 | 0 | 0 | 0 | 0 | 0.47 | 0 | 95.16 | 1.15 | --
| 2021-07-19 14:17 | 0.07 | 0.46 | 0 | 0 | 0.07 | 0.53 | 100 | 1.15 | --
| 2021-07-19 14:17 | 0 | 2.34 | 0 | 0 | 0 | 2.34 | 90.92 | 1.15 | --
| 2021-07-19 14:17 | 0.33 | 0.56 | 0 | 0 | 0 | 0.89 | 93.94 | 1.15 | --
| 2021-07-19 14:17 | 0 | 1.77 | 0 | 0 | 0 | 1.77 | 92.62 | 1.16 | --
| 2021-07-19 14:17 | 0 | 0 | 0 | 0 | 0.15 | 0 | 100 | 1.15 | --
| 2021-07-19 14:17 | 0 | 0.63 | 0 | 0 | 0 | 0.63 | 88.19 | 1.15 | --
| 2021-07-19 14:17 | 0 | 1.42 | 0 | 0 | 0 | 1.42 | 90.55 | 1.15 | --
| 2021-07-19 14:50 | 0 | 0 | 0 | 5.41 | 1.26 | 5.41 | 100 | 1.53 | --
| 2021-07-19 14:50 | 3.26 | 0.01 | 0 | 4.78 | 0.8 | 8.06 | 100 | 1.56 | --
| 2021-07-19 14:50 | 5.48 | 0 | 0 | 4.55 | 0.7 | 10.03 | 100 | 1.58 | --
| 2021-07-19 14:50 | 0 | 0 | 3.13 | 3.74 | 1 | 6.87 | 100 | 1.57 | --
| 2021-07-19 14:50 | 0 | 0 | 0.93 | 6.66 | 0.84 | 7.59 | 100 | 1.58 | --
| 2021-07-19 14:50 | 0.84 | 0 | 0 | 6.12 | 0.96 | 6.96 | 100 | 1.58 | --
| 2021-07-19 14:50 | 0 | 0 | 2.16 | 4.96 | 0.89 | 7.12 | 100 | 1.62 | --
| 2021-07-19 14:51 | 0 | 0.23 | 3.32 | 3.01 | 0.86 | 6.56 | 100 | 1.65 | --
| 2021-07-19 14:51 | 1.07 | 0 | 2.61 | 3.93 | 0.73 | 7.61 | 100 | 1.67 | --
| 2021-07-19 14:51 | 3.73 | 0 | 0 | 5.92 | 0.7 | 9.65 | 100 | 1.68 | --
| 2021-07-19 14:51 | 1.03 | 0 | 1.51 | 5.47 | 1.02 | 8 | 100 | 1.68 | --
| 2021-07-19 14:51 | 0 | 0 | 3.79 | 3.23 | 0.72 | 7.02 | 100 | 1.66 | --
| 2021-07-19 14:51 | 0 | 0 | 0.9 | 5.27 | 1.16 | 6.17 | 100 | 1.69 | --
| 2021-07-19 14:51 | 0.97 | 0 | 2.96 | 4.43 | 0.65 | 8.36 | 100 | 1.74 | --
| 2021-07-19 14:51 | 0 | 1.15 | 2.58 | 4.1 | 1 | 7.83 | 100 | 1.75 | --
| 2021-07-19 14:51 | 2.27 | 0 | 0 | 6.03 | 0.75 | 8.29 | 100 | 1.81 | --
| 2021-07-19 14:51 | 1.05 | 0.37 | 1.51 | 5.13 | 0.71 | 8.06 | 100 | 1.83 | --
| 2021-07-19 14:51 | 1.43 | 1 | 4.34 | 2 | 0.57 | 8.78 | 100 | 1.85 | --
| 2021-07-19 14:51 | 0.55 | 0 | 4.27 | 3.25 | 0.72 | 8.07 | 100 | 1.87 | --
| 2021-07-19 14:51 | 0.66 | 0 | 1.6 | 5.1 | 0.93 | 7.36 | 100 | 1.89 | --
| 2021-07-19 14:51 | 1.09 | 0.31 | 4.88 | 2.37 | 0.61 | 8.65 | 100 | 2.1 | --
| 2021-07-19 14:51 | 0.7 | 0 | 2.76 | 4.87 | 0.89 | 8.33 | 100 | 2.21 | --
| 2021-07-19 14:51 | 0 | 1.38 | 5.99 | 1.43 | 0.65 | 8.81 | 100 | 2.21 | --
| 2021-07-19 14:51 | 0 | 0 | 1.84 | 5.05 | 1.17 | 6.88 | 100 | 2.22 | --
| 2021-07-19 14:51 | 3.8 | 0 | 2.11 | 4.42 | 0.53 | 10.33 | 100 | 2.23 | --
| 2021-07-19 14:52 | 0.61 | 0.31 | 3.37 | 3.15 | 1.14 | 7.45 | 100 | 2.26 | --
| 2021-07-19 14:52 | 1.4 | 0.01 | 2.06 | 5.09 | 0.89 | 8.55 | 100 | 2.27 | --
| 2021-07-19 14:52 | 4.06 | 0 | 0.35 | 5.18 | 0.89 | 9.59 | 100 | 2.24 | --
| 2021-07-19 14:52 | 0 | 0.04 | 1.65 | 5.54 | 0.88 | 7.23 | 100 | 2.24 | --
| 2021-07-19 14:52 | 0.91 | 0 | 1.99 | 5.45 | 0.78 | 8.35 | 100 | 2.26 | --
| 2021-07-19 14:52 | 0 | 0 | 3.08 | 3.91 | 1.06 | 6.99 | 100 | 2.27 | --
| 2021-07-19 14:52 | 0 | 0 | 2.78 | 5.29 | 0.88 | 8.07 | 100 | 2.29 | --
| 2021-07-19 14:52 | 3.3 | 0 | 0 | 5.96 | 0.77 | 9.26 | 100 | 2.29 | --
| 2021-07-19 14:52 | 0.44 | 0 | 2.27 | 5.23 | 0.92 | 7.94 | 100 | 2.28 | --
| 2021-07-19 14:52 | 3.42 | 0 | 2.78 | 3.46 | 0.76 | 9.66 | 100 | 2.29 | --
| 2021-07-19 14:52 | 1.67 | 0 | 3.41 | 3.86 | 0.57 | 8.94 | 100 | 2.28 | --
| 2021-07-19 14:52 | 3.57 | 0 | 1.94 | 4.53 | 0.76 | 10.04 | 100 | 2.31 | --
| 2021-07-19 14:52 | 2.03 | 0 | 1.26 | 5.26 | 0.97 | 8.56 | 100 | 2.38 | --
| 2021-07-19 14:52 | 0 | 0 | 3.7 | 5.21 | 0.81 | 8.91 | 100 | 2.85 | --
| 2021-07-19 14:52 | 1.4 | 0 | 2.55 | 4.99 | 0.85 | 8.94 | 100 | 3.16 | --
| 2021-07-19 14:52 | 0.11 | 0 | 3.71 | 4.61 | 0.75 | 8.42 | 100 | 3.18 | --
| 2021-07-19 14:52 | 0.07 | 0 | 3.8 | 4.5 | 0.8 | 8.37 | 100 | 3.19 | --
| 2021-07-19 14:52 | 0 | 0 | 3.67 | 4.42 | 1.06 | 8.09 | 100 | 3.19 | --
| 2021-07-19 14:53 | 1.18 | 0 | 3.79 | 4.35 | 0.77 | 9.32 | 100 | 3.2 | --
| 2021-07-19 14:53 | 2.1 | 0 | 2.92 | 4.66 | 0.74 | 9.68 | 100 | 3.18 | --
| 2021-07-19 14:53 | 0 | 0 | 3.46 | 4.58 | 0.94 | 8.03 | 100 | 3.19 | --
| 2021-07-19 14:53 | 0.07 | 0 | 4.02 | 4.35 | 0.9 | 8.44 | 100 | 3.19 | --
| 2021-07-19 14:53 | 0.96 | 0 | 4.06 | 3.92 | 0.84 | 8.94 | 100 | 3.2 | --
| 2021-07-19 14:53 | 0.73 | 0 | 3.67 | 4.53 | 0.82 | 8.93 | 100 | 3.2 | --
| 2021-07-19 14:53 | 0.47 | 0 | 4.09 | 4.16 | 0.76 | 8.73 | 100 | 3.21 | --
| 2021-07-19 14:53 | 0 | 0 | 4.62 | 3.84 | 0.79 | 8.46 | 100 | 3.23 | --
| 2021-07-19 14:53 | 0.68 | 0 | 3.43 | 4.34 | 0.83 | 8.45 | 100 | 3.23 | --
| 2021-07-19 14:53 | 0 | 0 | 4.92 | 3.8 | 0.73 | 8.73 | 100 | 3.25 | --
| 2021-07-19 14:53 | 0.13 | 0 | 3.81 | 4.86 | 0.78 | 8.81 | 100 | 3.26 | --
| 2021-07-19 14:53 | 0.98 | 0 | 2.83 | 4.66 | 0.96 | 8.46 | 100 | 3.25 | --
| 2021-07-19 14:53 | 0.26 | 0 | 4.07 | 4.42 | 0.81 | 8.74 | 100 | 3.25 | --
| 2021-07-19 14:53 | 0.2 | 0 | 2.23 | 5.28 | 0.95 | 7.7 | 100 | 3.7 | --
| 2021-07-19 14:53 | 0.15 | 0 | 3.5 | 4.15 | 0.72 | 7.8 | 100 | 4.04 | --
| 2021-07-19 14:53 | 0 | 0 | 2.79 | 4.62 | 0.88 | 7.41 | 100 | 4.2 | --
| 2021-07-19 14:53 | 0 | 0 | 2.48 | 4.78 | 0.76 | 7.26 | 100 | 4.2 | --
| 2021-07-19 14:53 | 0.49 | 0 | 2.38 | 4.74 | 0.68 | 7.61 | 100 | 4.24 | --
| 2021-07-19 14:53 | 0 | 0 | 2.63 | 4.73 | 0.8 | 7.36 | 100 | 4.25 | --
| 2021-07-19 14:54 | 0.06 | 0 | 3.44 | 4.11 | 0.8 | 7.6 | 100 | 4.24 | --
| 2021-07-19 14:54 | 0 | 0 | 2.82 | 4.43 | 0.74 | 7.25 | 100 | 4.24 | --
| 2021-07-19 14:54 | 0.41 | 0 | 3.14 | 4.39 | 0.56 | 7.93 | 100 | 4.26 | --
| 2021-07-19 14:54 | 0 | 0 | 3.01 | 4.22 | 0.71 | 7.24 | 100 | 4.24 | --
| 2021-07-19 14:54 | 0 | 0 | 2.56 | 4.89 | 0.84 | 7.44 | 100 | 4.22 | --
| 2021-07-19 14:54 | 1.12 | 0 | 2.81 | 4.16 | 0.73 | 8.09 | 100 | 4.25 | --
| 2021-07-19 14:54 | 0 | 0 | 2.35 | 5.06 | 0.79 | 7.42 | 100 | 4.27 | --
| 2021-07-19 14:54 | 0 | 0 | 3.73 | 4.01 | 0.61 | 7.74 | 100 | 4.25 | --
| 2021-07-19 14:54 | 0 | 0 | 3.2 | 4.25 | 0.77 | 7.45 | 100 | 4.27 | --
| 2021-07-19 14:54 | 0 | 0 | 2.75 | 4.42 | 0.72 | 7.16 | 100 | 4.29 | --
| 2021-07-19 14:54 | 0 | 0 | 1.85 | 5.05 | 0.81 | 6.9 | 100 | 4.29 | --
| 2021-07-19 14:54 | 0 | 0 | 2.09 | 5.06 | 0.85 | 7.15 | 100 | 4.32 | --
| 2021-07-19 14:54 | 0 | 1.2 | 2.17 | 5.08 | 0.84 | 8.45 | 100 | 4.33 | --
| 2021-07-19 14:54 | 0 | 0 | 2.6 | 4.81 | 0.74 | 7.41 | 100 | 4.77 | --
| 2021-07-19 14:54 | 0 | 0 | 3.12 | 3.83 | 0.75 | 6.95 | 100 | 5.06 | --
| 2021-07-19 14:54 | 0 | 0 | 2.74 | 4.08 | 0.74 | 6.81 | 100 | 5.23 | --
| 2021-07-19 14:54 | 0 | 0 | 2.76 | 4.15 | 0.75 | 6.9 | 100 | 5.24 | --
| 2021-07-19 14:54 | 0 | 0 | 2.74 | 4.1 | 0.68 | 6.84 | 100 | 5.24 | --
| 2021-07-19 14:55 | 0 | 0 | 2.25 | 4.17 | 0.81 | 6.42 | 100 | 5.25 | --
| 2021-07-19 14:55 | 0 | 0 | 2.6 | 4.06 | 0.7 | 6.67 | 100 | 5.24 | --
| 2021-07-19 14:55 | 0 | 0 | 2.09 | 4.26 | 0.78 | 6.34 | 100 | 5.24 | --
| 2021-07-19 14:55 | 0 | 0 | 1.99 | 4.28 | 0.72 | 6.27 | 100 | 5.27 | --
| 2021-07-19 14:55 | 0 | 0 | 2.04 | 4.34 | 0.8 | 6.38 | 100 | 5.27 | --
| 2021-07-19 14:55 | 0 | 0 | 2.12 | 4.31 | 0.75 | 6.43 | 100 | 5.25 | --
| 2021-07-19 14:55 | 0.26 | 0 | 2.83 | 3.84 | 0.64 | 6.94 | 100 | 5.27 | --
| 2021-07-19 14:55 | 0 | 0 | 2.75 | 3.92 | 0.68 | 6.67 | 100 | 5.26 | --
| 2021-07-19 14:55 | 0 | 0 | 2.28 | 4.17 | 0.75 | 6.45 | 100 | 5.26 | --
| 2021-07-19 14:55 | 0 | 0 | 2.58 | 3.88 | 0.7 | 6.46 | 100 | 5.24 | --
| 2021-07-19 14:55 | 0 | 0 | 2.46 | 4.03 | 0.68 | 6.49 | 100 | 5.25 | --
| 2021-07-19 14:55 | 0 | 0 | 2.9 | 3.68 | 0.61 | 6.58 | 100 | 5.28 | --
| 2021-07-19 14:55 | 0 | 0 | 1.99 | 4.26 | 0.7 | 6.25 | 100 | 5.28 | --
| 2021-07-19 14:55 | 0 | 0 | 2.29 | 4.01 | 0.74 | 6.3 | 100 | 5.42 | --
| 2021-07-19 14:55 | 0 | 0 | 1.56 | 3.86 | 0.73 | 5.42 | 100 | 5.99 | --
| 2021-07-19 14:55 | 0 | 0 | 1.96 | 3.56 | 0.68 | 5.52 | 100 | 6.21 | --
| 2021-07-19 14:55 | 0 | 0 | 2.45 | 3.31 | 0.63 | 5.76 | 100 | 6.24 | --
| 2021-07-19 14:55 | 0 | 0 | 1.92 | 3.59 | 0.65 | 5.51 | 100 | 6.25 | --
| 2021-07-19 14:56 | 0 | 0 | 2.07 | 3.56 | 0.7 | 5.63 | 100 | 6.28 | --
| 2021-07-19 14:56 | 0 | 0 | 1.86 | 3.38 | 0.65 | 5.23 | 100 | 6.27 | --
| 2021-07-19 14:56 | 0 | 0 | 1.65 | 3.63 | 0.72 | 5.28 | 100 | 6.24 | --
| 2021-07-19 14:56 | 0 | 0 | 2.25 | 3.22 | 0.59 | 5.47 | 100 | 6.27 | --
| 2021-07-19 14:56 | 0 | 0 | 2.15 | 3.56 | 0.66 | 5.72 | 100 | 6.26 | --
| 2021-07-19 14:56 | 0 | 0 | 1.8 | 3.45 | 0.64 | 5.25 | 100 | 6.26 | --
| 2021-07-19 14:56 | 0 | 0 | 1.59 | 3.65 | 0.68 | 5.24 | 100 | 6.28 | --
| 2021-07-19 14:56 | 0 | 0 | 1.94 | 3.49 | 0.62 | 5.43 | 100 | 6.28 | --
| 2021-07-19 14:56 | 0 | 0 | 1.94 | 3.55 | 0.67 | 5.5 | 100 | 6.27 | --
| 2021-07-19 14:56 | 0 | 0 | 2.09 | 3.46 | 0.68 | 5.55 | 100 | 6.29 | --
| 2021-07-19 14:56 | 0 | 0 | 2.08 | 3.55 | 0.66 | 5.63 | 100 | 6.3 | --
| 2021-07-19 14:56 | 0 | 0 | 1.44 | 3.77 | 0.74 | 5.21 | 100 | 6.31 | --
| 2021-07-19 14:56 | 0 | 0 | 2.36 | 3.33 | 0.68 | 5.7 | 100 | 6.31 | --
| 2021-07-19 14:56 | 0 | 0 | 2 | 3.63 | 0.72 | 5.63 | 100 | 6.33 | --
| 2021-07-19 14:56 | 0 | 0 | 1.4 | 4.01 | 0.66 | 5.41 | 100 | 6.82 | --
| 2021-07-19 14:56 | 0 | 0 | 1.61 | 3.39 | 0.66 | 5.01 | 100 | 7.32 | --
| 2021-07-19 14:56 | 0 | 0 | 1.67 | 3.49 | 0.73 | 5.16 | 100 | 7.34 | --
| 2021-07-19 14:56 | 0 | 0 | 1.71 | 3.34 | 0.66 | 5.06 | 100 | 7.34 | --
| 2021-07-19 14:56 | 0 | 0 | 1.73 | 3.25 | 0.66 | 4.98 | 100 | 7.4 | --
| 2021-07-19 14:57 | 0 | 0 | 1.24 | 4.03 | 0.69 | 5.27 | 100 | 7.42 | --
| 2021-07-19 14:57 | 0 | 0 | 1.54 | 3.44 | 0.65 | 4.98 | 100 | 7.44 | --
| 2021-07-19 14:57 | 0 | 0 | 1.76 | 3.31 | 0.67 | 5.07 | 100 | 7.46 | --
| 2021-07-19 14:57 | 0 | 0 | 1.5 | 3.55 | 0.69 | 5.04 | 100 | 7.46 | --
| 2021-07-19 14:57 | 0 | 0 | 1.28 | 3.63 | 0.73 | 4.92 | 100 | 7.47 | --
| 2021-07-19 14:57 | 0 | 0 | 1.25 | 3.85 | 0.7 | 5.11 | 100 | 7.47 | --
| 2021-07-19 14:57 | 0 | 0 | 1.35 | 3.54 | 0.72 | 4.89 | 100 | 7.46 | --
| 2021-07-19 14:57 | 0 | 0 | 1.8 | 3.35 | 0.65 | 5.15 | 100 | 7.48 | --
| 2021-07-19 14:57 | 0 | 0 | 1.6 | 3.24 | 0.69 | 4.85 | 100 | 7.49 | --
| 2021-07-19 14:57 | 0 | 0 | 1.53 | 3.31 | 0.67 | 4.84 | 100 | 7.48 | --
| 2021-07-19 14:57 | 0 | 0 | 1.48 | 3.42 | 0.67 | 4.9 | 100 | 7.5 | --
| 2021-07-19 14:57 | 0 | 0 | 1.44 | 3.48 | 0.68 | 4.92 | 100 | 7.48 | --
| 2021-07-19 14:57 | 0 | 0 | 1.48 | 3.5 | 0.68 | 4.98 | 100 | 7.49 | --
| 2021-07-19 14:57 | 0 | 0 | 0.99 | 3.94 | 0.67 | 4.93 | 100 | 7.53 | --
| 2021-07-19 14:57 | 0 | 0 | 1.35 | 3.69 | 0.69 | 5.04 | 100 | 7.32 | --
| 2021-07-19 14:57 | 0 | 0 | 1.85 | 3.2 | 0.7 | 5.06 | 100 | 6.85 | --
| 2021-07-19 14:57 | 0 | 0 | 1.54 | 3.66 | 0.71 | 5.19 | 100 | 6.37 | --
| 2021-07-19 14:57 | 0 | 0 | 1.45 | 4.11 | 0.72 | 5.56 | 100 | 5.93 | --
| 2021-07-19 14:58 | 0 | 0 | 2.28 | 3.5 | 0.7 | 5.78 | 100 | 5.39 | --
| 2021-07-19 14:58 | 0 | 0 | 2.74 | 3.82 | 0.72 | 6.55 | 100 | 4.74 | --
| 2021-07-19 14:58 | 0 | 0 | 1.88 | 5.07 | 0.92 | 6.96 | 100 | 4.12 | --
| 2021-07-19 14:58 | 1.82 | 0 | 1.82 | 5.27 | 0.84 | 8.91 | 100 | 3.56 | --
| 2021-07-19 14:58 | 0 | 0 | 5.04 | 3.79 | 0.7 | 8.83 | 100 | 2.95 | --
| 2021-07-19 14:58 | 0 | 0 | 0 | 5.83 | 1.18 | 5.83 | 100 | 2.27 | --
| 2021-07-19 14:58 | 0 | 0 | 2.32 | 4.17 | 0.77 | 6.48 | 100 | 1.63 | --
| 2021-07-19 14:58 | 0 | 0 | 0 | 0 | 0 | 0 | 84.72 | 1.18 | --
| 2021-07-19 14:58 | 1.55 | 0 | 0 | 0 | 0 | 1.55 | 88.95 | 1.15 | --
| 2021-07-19 14:58 | 0 | 0 | 0 | 0 | 0 | 0 | 79.54 | 1.15 | --
| 2021-07-19 14:58 | 0 | 0 | 0 | 0 | 0 | 0 | 100 | 1.15 | --
| 2021-07-19 14:58 | 0 | 1.46 | 0 | 0 | 0 | 1.46 | 96.39 | 1.16 | --
| 2021-07-19 14:58 | 0 | 0 | 0 | 0 | 0 | 0 | 98.29 | 1.16 | --
| 2021-07-19 14:58 | 0 | 1.3 | 0 | 0.56 | 0 | 1.85 | 100 | 1.15 | --
| 2021-07-19 14:58 | 0 | 0 | 0 | 0 | 0 | 0 | 91.89 | 1.16 | --
| 2021-07-19 14:58 | 0 | 0.89 | 0 | 0 | 0 | 0.89 | 98.33 | 1.16 | --
| 2021-07-19 14:58 | 0 | 1.07 | 0 | 0 | 0.19 | 1.07 | 90.53 | 1.16 | --
| 2021-07-19 18:03 | 0 | 0 | 0 | 0 | 0 | 0 | 100 | 1.11 | --
| 2021-07-19 18:03 | 0 | 0 | 0 | 0 | 0 | 0 | 100 | 1.11 | --
| 2021-07-19 18:03 | 0 | 0 | 0 | 0 | 0 | 0 | 100 | 1.11 | --
| 2021-07-19 18:03 | 0 | 0 | 0 | 0 | 0 | 0 | 100 | 1.11 | --
| 2021-07-19 18:04 | 0 | 0 | 0 | 0 | 0 | 0 | 100 | 1.11 | --
| 2021-07-19 18:04 | 0 | 0 | 0 | 0 | 0 | 0 | 100 | 1.11 | --
| 2021-07-19 18:04 | 0 | 0 | 0 | 0 | 0 | 0 | 100 | 1.11 | --
| 2021-07-19 18:04 | 0 | 0 | 0 | 0 | 0 | 0 | 100 | 1.11 | --
| 2021-07-19 18:04 | 0 | 0 | 0 | 0 | 0 | 0 | 100 | 1.11 | --
| 2021-07-19 18:04 | 0 | 0 | 0 | 0 | 0 | 0 | 100 | 1.11 | --
| 2021-07-19 18:04 | 0 | 0 | 0 | 0 | 0 | 0 | 100 | 1.11 | --
| 2021-07-19 18:04 | 0 | 0 | 0 | 0 | 0 | 0 | 100 | 1.11 | --
| 2021-07-26 19:32 | 0 | 0 | 0 | 0 | 0 | 0 | 100 | 0 | -- | pre_di_cuv1
| 2021-07-26 19:32 | 0 | 0 | 0 | 0 | 0 | 0 | 100 | 0 | -- | pre_di_cuv1
| 2021-07-26 19:32 | 0 | 0 | 0 | 0 | 0 | 0 | 100 | -0.01 | -- | pre_di_cuv1
| 2021-07-26 19:32 | 0 | 0 | 0 | 0 | 0 | 0 | 100 | 0 | -- | pre_di_cuv1
| 2021-07-26 19:33 | 0 | 0 | 0 | 0 | 0 | 0 | 100 | -0.01 | -- | pre_di_cuv1
| 2021-07-26 19:33 | 0 | 0 | 0 | 0 | 0 | 0 | 100 | 0 | -- | pre_di_cuv1
| 2021-07-26 19:33 | 0 | 0 | 0 | 0 | 0 | 0 | 100 | 0 | -- | pre_di_cuv1
| 2021-07-26 19:33 | 0 | 0 | 0 | 0 | 0 | 0 | 100 | 0 | -- | pre_di_cuv1
| 2021-07-26 19:33 | 0 | 0 | 0 | 0 | 0 | 0 | 100 | 0 | -- | pre_di_cuv1
| 2021-07-26 19:33 | 0 | 0 | 0 | 0 | 0 | 0 | 100 | 0 | -- | pre_di_cuv1
| 2021-07-26 19:33 | 0 | 0 | 0 | 0 | 0 | 0 | 100 | 0 | -- | pre_di_cuv1
| 2021-07-26 19:33 | 0 | 0 | 0 | 0 | 0 | 0 | 100 | 0 | -- | pre_di_cuv1
| 2021-07-26 19:33 | 0 | 0 | 0 | 0 | 0 | 0 | 100 | 0 | -- | pre_di_cuv1
| 2021-07-26 19:33 | 0 | 0 | 0 | 0 | 0 | 0 | 100 | -0.01 | -- | pre_di_cuv1
| 2021-07-26 19:33 | 0 | 0 | 0 | 0 | 0 | 0 | 100 | 0 | -- | pre_di_cuv1
| 2021-07-26 19:33 | 0 | 0 | 0 | 0 | 0 | 0 | 100 | -0.01 | -- | pre_di_cuv1
| 2021-07-26 19:33 | 0 | 0 | 0 | 0 | 0 | 0 | 100 | 0 | -- | pre_di_cuv1
| 2021-07-26 19:33 | 0 | 0 | 0 | 0 | 0 | 0 | 100 | 0.01 | -- | pre_di_cuv1
| 2021-07-26 19:33 | 0 | 0 | 0 | 0 | 0 | 0 | 100 | 0 | -- | pre_di_cuv1
| 2021-07-26 19:33 | 0 | 0 | 0 | 0 | 0 | 0 | 100 | 0 | -- | pre_di_cuv1
| 2021-07-26 19:36 | 0 | 0 | 0 | 0 | 0 | 0 | 100 | 0 | -- | pre_di_cuv2
| 2021-07-26 19:36 | 0 | 0 | 0 | 0 | 0 | 0 | 100 | 0 | -- | pre_di_cuv2
| 2021-07-26 19:36 | 0 | 0 | 0 | 0 | 0 | 0 | 100 | 0 | -- | pre_di_cuv2
| 2021-07-26 19:36 | 0 | 0 | 0 | 0 | 0 | 0 | 100 | -0.01 | -- | pre_di_cuv2
| 2021-07-26 19:36 | 0 | 0 | 0 | 0 | 0 | 0 | 100 | 0 | -- | pre_di_cuv2
| 2021-07-26 19:36 | 0 | 0 | 0 | 0 | 0 | 0 | 100 | -0.01 | -- | pre_di_cuv2
| 2021-07-26 19:36 | 0 | 0 | 0 | 0 | 0 | 0 | 100 | 0 | -- | pre_di_cuv2
| 2021-07-26 19:36 | 0 | 0 | 0 | 0 | 0 | 0 | 100 | 0 | -- | pre_di_cuv2
| 2021-07-26 19:36 | 0 | 0 | 0 | 0 | 0 | 0 | 100 | -0.01 | -- | pre_di_cuv2
| 2021-07-26 19:36 | 0 | 0 | 0 | 0 | 0 | 0 | 100 | -0.01 | -- | pre_di_cuv2
| 2021-07-26 19:36 | 0 | 0 | 0 | 0 | 0 | 0 | 100 | 0 | -- | pre_di_cuv2
| 2021-07-26 19:36 | 0 | 0 | 0 | 0 | 0 | 0 | 100 | -0.01 | -- | pre_di_cuv2
| 2021-07-26 19:36 | 0 | 0 | 0 | 0 | 0 | 0 | 100 | 0 | -- | pre_di_cuv2
| 2021-07-26 19:36 | 0 | 0 | 0 | 0 | 0 | 0 | 100 | 0.01 | -- | pre_di_cuv2
| 2021-07-26 19:37 | 0 | 0 | 0 | 0 | 0 | 0 | 100 | 0.01 | -- | pre_di_cuv2
| 2021-07-26 19:37 | 0 | 0 | 0 | 0 | 0 | 0 | 100 | 0 | -- | pre_di_cuv2
| 2021-07-26 19:37 | 0 | 0 | 0 | 0 | 0 | 0 | 100 | 0.01 | -- | pre_di_cuv2
| 2021-07-26 19:37 | 0 | 0 | 0 | 0 | 0 | 0 | 100 | 0.01 | -- | pre_di_cuv2
| 2021-07-26 19:37 | 0 | 0 | 0 | 0 | 0 | 0 | 100 | 0 | -- | pre_di_cuv2
| 2021-07-26 19:37 | 0 | 0 | 0 | 0 | 0 | 0 | 100 | 0.01 | -- | pre_di_cuv2
| 2021-07-26 19:40 | 16.94 | 3.55 | 2.55 | 14.44 | 3.35 | 37.48 | 70.75 | 0 | -- | Muddy_Creek_A
| 2021-07-26 19:40 | 16.75 | 3.75 | 2.8 | 14.01 | 3.37 | 37.3 | 70.62 | 0 | -- | Muddy_Creek_A
| 2021-07-26 19:40 | 16.86 | 3.6 | 2.81 | 13.98 | 3.36 | 37.24 | 70.63 | 0 | -- | Muddy_Creek_A
| 2021-07-26 19:41 | 16.94 | 3.79 | 3.01 | 13.78 | 3.32 | 37.51 | 70.49 | 0 | -- | Muddy_Creek_A
| 2021-07-26 19:41 | 16.78 | 3.7 | 3 | 13.74 | 3.33 | 37.23 | 70.91 | 0 | -- | Muddy_Creek_A
| 2021-07-26 19:41 | 17.01 | 3.79 | 2.77 | 13.88 | 3.31 | 37.45 | 71.1 | 0 | -- | Muddy_Creek_A
| 2021-07-26 19:41 | 16.78 | 3.62 | 2.77 | 13.94 | 3.36 | 37.11 | 70.53 | 0 | -- | Muddy_Creek_A
| 2021-07-26 19:41 | 16.55 | 3.77 | 2.81 | 13.81 | 3.38 | 36.94 | 71.62 | 0.05 | -- | Muddy_Creek_A
| 2021-07-26 19:41 | 17.02 | 3.57 | 2.43 | 14.3 | 3.37 | 37.31 | 71.57 | 0.05 | -- | Muddy_Creek_A
| 2021-07-26 19:41 | 17.03 | 3.81 | 2.84 | 13.72 | 3.34 | 37.4 | 71.47 | 0.04 | -- | Muddy_Creek_A
| 2021-07-26 19:41 | 16.49 | 3.67 | 2.96 | 13.75 | 3.33 | 36.87 | 70.77 | 0 | -- | Muddy_Creek_A
| 2021-07-26 19:41 | 16.61 | 3.66 | 2.97 | 13.79 | 3.32 | 37.03 | 70.92 | 0.01 | -- | Muddy_Creek_A
| 2021-07-26 19:41 | 16.75 | 3.58 | 2.47 | 14.15 | 3.35 | 36.96 | 70.59 | 0 | -- | Muddy_Creek_A
| 2021-07-26 19:41 | 16.71 | 3.74 | 2.85 | 13.79 | 3.35 | 37.09 | 70.63 | 0 | -- | Muddy_Creek_A
| 2021-07-26 19:41 | 16.64 | 3.66 | 2.77 | 13.97 | 3.33 | 37.04 | 70.68 | 0 | -- | Muddy_Creek_A
| 2021-07-26 19:41 | 16.41 | 3.72 | 2.98 | 13.68 | 3.34 | 36.79 | 70.66 | 0 | -- | Muddy_Creek_A
| 2021-07-26 19:41 | 16.61 | 3.66 | 2.68 | 13.84 | 3.35 | 36.79 | 70.94 | 0.01 | -- | Muddy_Creek_A
| 2021-07-26 19:41 | 16.43 | 3.61 | 2.43 | 14.24 | 3.39 | 36.71 | 70.84 | 0 | -- | Muddy_Creek_A
| 2021-07-26 19:41 | 16.75 | 3.64 | 2.68 | 13.96 | 3.32 | 37.02 | 70.89 | 0 | -- | Muddy_Creek_A
| 2021-07-26 19:41 | 16.81 | 3.49 | 2.31 | 14.22 | 3.35 | 36.82 | 70.74 | 0 | -- | Muddy_Creek_A
| 2021-07-26 19:45 | 17.74 | 3.97 | 0.47 | 18.31 | 3.27 | 40.49 | 69.3 | 0 | -- | Muddy_Creek_B
| 2021-07-26 19:45 | 17.4 | 3.94 | 0.39 | 18.34 | 3.31 | 40.07 | 69.84 | 0 | -- | Muddy_Creek_B
| 2021-07-26 19:45 | 17.68 | 4.05 | 0.24 | 18.26 | 3.32 | 40.23 | 69.73 | 0 | -- | Muddy_Creek_B
| 2021-07-26 19:45 | 17.43 | 4.11 | 0.55 | 18.12 | 3.31 | 40.21 | 70.23 | 0 | -- | Muddy_Creek_B
| 2021-07-26 19:45 | 17.75 | 4 | 0.19 | 18.17 | 3.32 | 40.12 | 69.77 | 0 | -- | Muddy_Creek_B
| 2021-07-26 19:45 | 17.62 | 3.93 | 0.52 | 18.08 | 3.29 | 40.15 | 70.15 | 0 | -- | Muddy_Creek_B
| 2021-07-26 19:45 | 17.76 | 3.78 | 0.21 | 18.38 | 3.25 | 40.13 | 69.22 | 0 | -- | Muddy_Creek_B
| 2021-07-26 19:45 | 17.24 | 4.05 | 0.61 | 17.97 | 3.27 | 39.88 | 69.32 | 0 | -- | Muddy_Creek_B
| 2021-07-26 19:45 | 17.17 | 4.08 | 0.84 | 17.96 | 3.26 | 40.04 | 69.55 | 0 | -- | Muddy_Creek_B
| 2021-07-26 19:45 | 17.29 | 4.03 | 0.41 | 18.12 | 3.3 | 39.85 | 69.13 | 0 | -- | Muddy_Creek_B
| 2021-07-26 19:45 | 17.6 | 3.9 | 0.37 | 17.99 | 3.25 | 39.86 | 69.07 | 0 | -- | Muddy_Creek_B
| 2021-07-26 19:45 | 17.41 | 4.06 | 0.68 | 17.72 | 3.26 | 39.87 | 69.56 | 0 | -- | Muddy_Creek_B
| 2021-07-26 19:45 | 17.01 | 4.04 | 0.74 | 17.73 | 3.27 | 39.51 | 69.14 | 0 | -- | Muddy_Creek_B
| 2021-07-26 19:46 | 17.37 | 3.96 | 0.65 | 17.8 | 3.26 | 39.78 | 69.55 | 0 | -- | Muddy_Creek_B
| 2021-07-26 19:46 | 17.37 | 3.86 | 0.49 | 18 | 3.28 | 39.71 | 69.75 | 0 | -- | Muddy_Creek_B
| 2021-07-26 19:46 | 17.56 | 3.93 | 0.41 | 18.05 | 3.22 | 39.94 | 69.62 | 0 | -- | Muddy_Creek_B
| 2021-07-26 19:46 | 17.21 | 4.07 | 0.93 | 17.56 | 3.22 | 39.78 | 69.58 | 0 | -- | Muddy_Creek_B
| 2021-07-26 19:46 | 17.48 | 3.9 | 0.41 | 17.9 | 3.23 | 39.69 | 69.91 | 0 | -- | Muddy_Creek_B
| 2021-07-26 19:46 | 17.38 | 3.86 | 0.49 | 18.04 | 3.22 | 39.77 | 69.71 | 0 | -- | Muddy_Creek_B
| 2021-07-26 19:46 | 17.67 | 3.72 | 0.13 | 18.05 | 3.23 | 39.56 | 69.97 | 0 | -- | Muddy_Creek_B
| 2021-07-26 19:49 | 17.35 | 3.61 | 2.14 | 15.27 | 3.4 | 38.37 | 71.73 | 0 | -- | Muddy_Creek_C
| 2021-07-26 19:49 | 17.28 | 3.54 | 2.11 | 15.32 | 3.41 | 38.25 | 71.85 | 0 | -- | Muddy_Creek_C
| 2021-07-26 19:49 | 16.99 | 3.59 | 2.43 | 15.12 | 3.41 | 38.12 | 71.79 | 0 | -- | Muddy_Creek_C
| 2021-07-26 19:49 | 17.09 | 3.46 | 2 | 15.34 | 3.41 | 37.89 | 72.11 | 0 | -- | Muddy_Creek_C
| 2021-07-26 19:49 | 17.42 | 3.56 | 2.06 | 15.05 | 3.42 | 38.09 | 72.37 | 0.01 | -- | Muddy_Creek_C
| 2021-07-26 19:49 | 17.39 | 3.45 | 1.75 | 15.23 | 3.44 | 37.81 | 72 | 0.01 | -- | Muddy_Creek_C
| 2021-07-26 19:49 | 17.39 | 3.69 | 2.08 | 15 | 3.43 | 38.16 | 72.5 | 0.01 | -- | Muddy_Creek_C
| 2021-07-26 19:49 | 16.94 | 3.63 | 2.17 | 15.01 | 3.43 | 37.75 | 72.07 | 0.01 | -- | Muddy_Creek_C
| 2021-07-26 19:49 | 17.4 | 3.48 | 1.7 | 15.31 | 3.42 | 37.9 | 72.34 | 0 | -- | Muddy_Creek_C
| 2021-07-26 19:49 | 17.02 | 3.59 | 1.87 | 15.23 | 3.43 | 37.71 | 72.63 | 0.02 | -- | Muddy_Creek_C
| 2021-07-26 19:49 | 17.08 | 3.62 | 2.1 | 14.88 | 3.36 | 37.68 | 72.2 | 0 | -- | Muddy_Creek_C
| 2021-07-26 19:50 | 16.93 | 3.51 | 2.1 | 15.17 | 3.39 | 37.71 | 71.93 | 0 | -- | Muddy_Creek_C
| 2021-07-26 19:50 | 17.22 | 3.42 | 1.89 | 15.19 | 3.35 | 37.72 | 72.19 | 0 | -- | Muddy_Creek_C
| 2021-07-26 19:50 | 16.96 | 3.57 | 2.01 | 15.07 | 3.39 | 37.61 | 72.42 | 0 | -- | Muddy_Creek_C
| 2021-07-26 19:50 | 17.4 | 3.63 | 2.05 | 14.84 | 3.35 | 37.91 | 72.36 | 0 | -- | Muddy_Creek_C
| 2021-07-26 19:50 | 17.03 | 3.36 | 1.93 | 15.18 | 3.36 | 37.5 | 72.22 | 0 | -- | Muddy_Creek_C
| 2021-07-26 19:50 | 17.17 | 3.41 | 1.83 | 15.17 | 3.39 | 37.59 | 72.43 | 0 | -- | Muddy_Creek_C
| 2021-07-26 19:50 | 16.82 | 3.51 | 2.16 | 14.86 | 3.38 | 37.35 | 72.25 | 0 | -- | Muddy_Creek_C
| 2021-07-26 19:50 | 16.77 | 3.55 | 1.99 | 15.15 | 3.38 | 37.46 | 72.26 | 0 | -- | Muddy_Creek_C
| 2021-07-26 19:50 | 16.84 | 3.53 | 2.14 | 14.94 | 3.38 | 37.45 | 72.39 | 0 | -- | Muddy_Creek_C
| 2021-07-26 19:55 | 16.49 | 2.77 | 11.73 | 13.36 | 3.57 | 44.36 | 77.61 | 0 | -- | ODNR_4_A
| 2021-07-26 19:55 | 16.75 | 2.65 | 11.24 | 13.46 | 3.58 | 44.1 | 77.72 | 0 | -- | ODNR_4_A
| 2021-07-26 19:55 | 16.39 | 2.66 | 11.26 | 13.52 | 3.59 | 43.83 | 77.82 | -0.01 | -- | ODNR_4_A
| 2021-07-26 19:55 | 16.42 | 2.61 | 11.3 | 13.45 | 3.59 | 43.78 | 77.67 | 0 | -- | ODNR_4_A
| 2021-07-26 19:55 | 16.4 | 2.71 | 11.15 | 13.4 | 3.56 | 43.66 | 77.57 | 0 | -- | ODNR_4_A
| 2021-07-26 19:55 | 16.64 | 2.52 | 10.89 | 13.57 | 3.58 | 43.63 | 77.69 | 0 | -- | ODNR_4_A
| 2021-07-26 19:55 | 16.26 | 2.79 | 11.22 | 13.08 | 3.57 | 43.36 | 77.41 | 0 | -- | ODNR_4_A
| 2021-07-26 19:56 | 16.72 | 2.5 | 10.92 | 13.38 | 3.55 | 43.52 | 77.64 | 0 | -- | ODNR_4_A
| 2021-07-26 19:56 | 16.53 | 2.53 | 10.4 | 13.66 | 3.63 | 43.12 | 78.2 | 0 | -- | ODNR_4_A
| 2021-07-26 19:56 | 16.69 | 2.58 | 10.56 | 13.63 | 3.64 | 43.46 | 78.15 | 0.01 | -- | ODNR_4_A
| 2021-07-26 19:56 | 16.28 | 2.65 | 10.77 | 13.36 | 3.63 | 43.05 | 78.41 | 0.01 | -- | ODNR_4_A
| 2021-07-26 19:56 | 16.36 | 2.77 | 10.97 | 13.05 | 3.54 | 43.14 | 77.81 | 0 | -- | ODNR_4_A
| 2021-07-26 19:56 | 16.17 | 2.55 | 10.7 | 13.43 | 3.55 | 42.84 | 78.26 | 0 | -- | ODNR_4_A
| 2021-07-26 19:56 | 16.27 | 2.65 | 11.07 | 13.17 | 3.55 | 43.17 | 77.71 | 0 | -- | ODNR_4_A
| 2021-07-26 19:56 | 15.93 | 2.66 | 11.17 | 13.09 | 3.58 | 42.84 | 77.93 | 0 | -- | ODNR_4_A
| 2021-07-26 19:56 | 16.18 | 2.63 | 10.98 | 13.25 | 3.56 | 43.04 | 77.62 | 0 | -- | ODNR_4_A
| 2021-07-26 19:56 | 16.32 | 2.64 | 10.76 | 13.25 | 3.52 | 42.97 | 77.78 | 0 | -- | ODNR_4_A
| 2021-07-26 19:56 | 16.22 | 2.46 | 10.52 | 13.53 | 3.57 | 42.73 | 77.58 | -0.01 | -- | ODNR_4_A
| 2021-07-26 19:56 | 16.36 | 2.57 | 10.7 | 13.4 | 3.54 | 43.04 | 77.95 | 0 | -- | ODNR_4_A
| 2021-07-26 19:56 | 16.28 | 2.65 | 10.68 | 13.37 | 3.6 | 42.97 | 77.8 | 0 | -- | ODNR_4_A
| 2021-07-26 19:59 | 13.43 | 2.49 | 9.29 | 9.56 | 3.79 | 34.77 | 78.54 | 0 | -- | ODNR_4_B
| 2021-07-26 19:59 | 12.86 | 2.58 | 9.77 | 9.3 | 3.73 | 34.51 | 78.8 | 0 | -- | ODNR_4_B
| 2021-07-26 19:59 | 12.88 | 2.53 | 9.48 | 9.45 | 3.74 | 34.35 | 78.58 | 0 | -- | ODNR_4_B
| 2021-07-26 19:59 | 12.62 | 2.66 | 9.88 | 9.1 | 3.73 | 34.26 | 78.56 | 0 | -- | ODNR_4_B
| 2021-07-26 19:59 | 13.02 | 2.52 | 9.54 | 9.31 | 3.73 | 34.38 | 78.36 | 0 | -- | ODNR_4_B
| 2021-07-26 19:59 | 12.9 | 2.51 | 9.65 | 9.32 | 3.71 | 34.38 | 78.7 | 0 | -- | ODNR_4_B
| 2021-07-26 19:59 | 12.92 | 2.41 | 9.75 | 9.23 | 3.74 | 34.32 | 78.89 | 0 | -- | ODNR_4_B
| 2021-07-26 19:59 | 13.09 | 2.5 | 9.41 | 9.48 | 3.73 | 34.49 | 78.42 | 0 | -- | ODNR_4_B
| 2021-07-26 19:59 | 12.48 | 2.58 | 9.77 | 9.19 | 3.73 | 34.02 | 78.81 | 0 | -- | ODNR_4_B
| 2021-07-26 19:59 | 12.69 | 2.52 | 9.64 | 9.22 | 3.73 | 34.08 | 78.74 | 0 | -- | ODNR_4_B
| 2021-07-26 20:00 | 12.97 | 2.39 | 9.27 | 9.53 | 3.72 | 34.16 | 78.45 | 0 | -- | ODNR_4_B
| 2021-07-26 20:00 | 12.64 | 2.58 | 9.62 | 9.27 | 3.75 | 34.12 | 78.49 | 0 | -- | ODNR_4_B
| 2021-07-26 20:00 | 12.85 | 2.45 | 9.54 | 9.42 | 3.71 | 34.25 | 78.56 | 0 | -- | ODNR_4_B
| 2021-07-26 20:00 | 12.83 | 2.48 | 9.63 | 9.22 | 3.73 | 34.16 | 78.73 | 0 | -- | ODNR_4_B
| 2021-07-26 20:00 | 12.7 | 2.53 | 9.42 | 9.35 | 3.73 | 34 | 78.68 | 0 | -- | ODNR_4_B
| 2021-07-26 20:00 | 13.08 | 2.45 | 9.41 | 9.26 | 3.71 | 34.19 | 78.52 | 0 | -- | ODNR_4_B
| 2021-07-26 20:00 | 12.66 | 2.54 | 9.61 | 9.18 | 3.73 | 34 | 78.94 | 0 | -- | ODNR_4_B
| 2021-07-26 20:00 | 12.79 | 2.51 | 9.45 | 9.35 | 3.72 | 34.11 | 78.63 | 0 | -- | ODNR_4_B
| 2021-07-26 20:00 | 13 | 2.5 | 9.52 | 9.37 | 3.74 | 34.38 | 78.29 | 0 | -- | ODNR_4_B
| 2021-07-26 20:00 | 12.92 | 2.47 | 9.5 | 9.38 | 3.78 | 34.28 | 78.41 | -0.01 | -- | ODNR_4_B
| 2021-07-26 20:04 | 11.89 | 2.83 | 9.45 | 7.52 | 3.66 | 31.69 | 79.06 | 0 | -- | ODNR_4_C
| 2021-07-26 20:04 | 12.04 | 2.93 | 9.26 | 7.44 | 3.66 | 31.67 | 79.02 | 0 | -- | ODNR_4_C
| 2021-07-26 20:04 | 12.08 | 2.94 | 9.49 | 7.23 | 3.61 | 31.75 | 79.3 | 0 | -- | ODNR_4_C
| 2021-07-26 20:04 | 12.38 | 2.79 | 8.94 | 7.63 | 3.67 | 31.74 | 79.36 | 0 | -- | ODNR_4_C
| 2021-07-26 20:04 | 12.28 | 2.84 | 8.89 | 7.65 | 3.65 | 31.65 | 79.21 | 0 | -- | ODNR_4_C
| 2021-07-26 20:04 | 11.74 | 2.92 | 9.44 | 7.25 | 3.62 | 31.35 | 78.97 | 0 | -- | ODNR_4_C
| 2021-07-26 20:04 | 11.98 | 2.96 | 9.26 | 7.25 | 3.58 | 31.45 | 79.07 | 0 | -- | ODNR_4_C
| 2021-07-26 20:04 | 12.29 | 2.87 | 9.03 | 7.43 | 3.62 | 31.61 | 79.09 | 0 | -- | ODNR_4_C
| 2021-07-26 20:04 | 11.99 | 2.82 | 9.03 | 7.44 | 3.6 | 31.27 | 79.35 | 0 | -- | ODNR_4_C
| 2021-07-26 20:04 | 11.79 | 3.01 | 9.23 | 7.22 | 3.64 | 31.26 | 79.11 | 0 | -- | ODNR_4_C
| 2021-07-26 20:05 | 11.93 | 2.94 | 9.15 | 7.29 | 3.63 | 31.31 | 79.37 | 0 | -- | ODNR_4_C
| 2021-07-26 20:05 | 11.8 | 2.89 | 9.14 | 7.26 | 3.64 | 31.09 | 79.29 | 0 | -- | ODNR_4_C
| 2021-07-26 20:05 | 11.85 | 2.78 | 8.82 | 7.53 | 3.62 | 30.98 | 79.28 | 0 | -- | ODNR_4_C
| 2021-07-26 20:05 | 11.64 | 3.02 | 9.31 | 7.09 | 3.64 | 31.06 | 79.36 | 0 | -- | ODNR_4_C
| 2021-07-26 20:05 | 11.82 | 2.93 | 9.14 | 7.3 | 3.61 | 31.19 | 79.26 | 0 | -- | ODNR_4_C
| 2021-07-26 20:05 | 11.67 | 2.97 | 9.15 | 7.2 | 3.64 | 30.99 | 79.2 | 0 | -- | ODNR_4_C
| 2021-07-26 20:05 | 11.68 | 2.86 | 9.08 | 7.35 | 3.65 | 30.96 | 79.1 | 0 | -- | ODNR_4_C
| 2021-07-26 20:05 | 11.92 | 2.88 | 9.06 | 7.33 | 3.58 | 31.19 | 79.02 | 0 | -- | ODNR_4_C
| 2021-07-26 20:05 | 11.85 | 2.79 | 8.86 | 7.43 | 3.62 | 30.93 | 79.62 | 0 | -- | ODNR_4_C
| 2021-07-26 20:05 | 12.41 | 2.9 | 8.73 | 7.39 | 3.59 | 31.43 | 79.12 | 0 | -- | ODNR_4_C
| 2021-07-26 20:09 | 30.97 | 4.12 | 5.23 | 12.16 | 3.29 | 52.48 | 91.13 | 0 | -- | ODNR_2_A
| 2021-07-26 20:09 | 31.25 | 4.14 | 5.22 | 11.93 | 3.27 | 52.55 | 91.26 | 0 | -- | ODNR_2_A
| 2021-07-26 20:09 | 31.1 | 4.13 | 5.41 | 11.81 | 3.25 | 52.46 | 91.32 | 0 | -- | ODNR_2_A
| 2021-07-26 20:09 | 30.88 | 4.27 | 5.39 | 11.87 | 3.26 | 52.42 | 91.19 | 0 | -- | ODNR_2_A
| 2021-07-26 20:09 | 30.6 | 4.27 | 5.7 | 11.68 | 3.27 | 52.24 | 91.3 | 0 | -- | ODNR_2_A
| 2021-07-26 20:09 | 30.95 | 4.21 | 5.28 | 11.91 | 3.27 | 52.35 | 91.25 | 0 | -- | ODNR_2_A
| 2021-07-26 20:09 | 30.97 | 4.27 | 5.32 | 11.84 | 3.3 | 52.4 | 91.29 | 0 | -- | ODNR_2_A
| 2021-07-26 20:09 | 30.95 | 4.14 | 5.15 | 11.99 | 3.27 | 52.24 | 91.06 | 0 | -- | ODNR_2_A
| 2021-07-26 20:09 | 30.59 | 4.19 | 5.29 | 11.97 | 3.26 | 52.04 | 91.26 | 0 | -- | ODNR_2_A
| 2021-07-26 20:09 | 30.87 | 4.41 | 5.75 | 11.46 | 3.24 | 52.49 | 91.43 | 0 | -- | ODNR_2_A
| 2021-07-26 20:09 | 31.27 | 4.21 | 4.72 | 12.29 | 3.32 | 52.5 | 91.12 | 0 | -- | ODNR_2_A
| 2021-07-26 20:09 | 30.79 | 4.2 | 4.99 | 12.02 | 3.32 | 52.01 | 91.3 | 0.01 | -- | ODNR_2_A
| 2021-07-26 20:09 | 31.32 | 4.12 | 4.81 | 12.21 | 3.3 | 52.45 | 91.26 | 0 | -- | ODNR_2_A
| 2021-07-26 20:10 | 31.64 | 4.15 | 4.75 | 12.09 | 3.26 | 52.62 | 91.22 | 0.01 | -- | ODNR_2_A
| 2021-07-26 20:10 | 30.55 | 4.19 | 5.5 | 11.72 | 3.29 | 51.95 | 91.63 | 0 | -- | ODNR_2_A
| 2021-07-26 20:10 | 31 | 4.27 | 5.54 | 11.77 | 3.2 | 52.57 | 91 | 0 | -- | ODNR_2_A
| 2021-07-26 20:10 | 30.82 | 4.14 | 5.5 | 11.83 | 3.24 | 52.29 | 91.11 | 0 | -- | ODNR_2_A
| 2021-07-26 20:10 | 30.92 | 4.33 | 5.44 | 11.7 | 3.24 | 52.4 | 91.21 | 0 | -- | ODNR_2_A
| 2021-07-26 20:10 | 30.8 | 4.2 | 5.25 | 11.85 | 3.25 | 52.1 | 91.34 | 0 | -- | ODNR_2_A
| 2021-07-26 20:10 | 30.94 | 4.08 | 5.03 | 12.07 | 3.28 | 52.12 | 91.32 | 0 | -- | ODNR_2_A
| 2021-07-26 20:16 | 29.66 | 3.96 | 5.39 | 9.9 | 3.16 | 48.92 | 91.56 | 0 | -- | ODNR_2_B
| 2021-07-26 20:16 | 29.42 | 4.07 | 5.47 | 9.71 | 3.17 | 48.66 | 91.32 | 0 | -- | ODNR_2_B
| 2021-07-26 20:16 | 29.34 | 3.95 | 5.22 | 9.98 | 3.17 | 48.49 | 91.21 | 0 | -- | ODNR_2_B
| 2021-07-26 20:16 | 29.5 | 4.04 | 5.55 | 9.67 | 3.14 | 48.76 | 91.16 | 0 | -- | ODNR_2_B
| 2021-07-26 20:17 | 29.27 | 4.28 | 5.78 | 9.42 | 3.14 | 48.76 | 91.4 | 0 | -- | ODNR_2_B
| 2021-07-26 20:17 | 29.44 | 4.03 | 5.25 | 9.8 | 3.15 | 48.52 | 91.52 | 0 | -- | ODNR_2_B
| 2021-07-26 20:17 | 29.37 | 4.11 | 5.57 | 9.59 | 3.14 | 48.64 | 91.39 | 0 | -- | ODNR_2_B
| 2021-07-26 20:17 | 29.98 | 3.9 | 4.88 | 10 | 3.14 | 48.76 | 91.76 | 0 | -- | ODNR_2_B
| 2021-07-26 20:17 | 29.57 | 4.2 | 5.21 | 9.63 | 3.2 | 48.61 | 91.43 | 0.01 | -- | ODNR_2_B
| 2021-07-26 20:17 | 29.74 | 4.11 | 5.04 | 9.9 | 3.18 | 48.8 | 91.37 | 0.01 | -- | ODNR_2_B
| 2021-07-26 20:17 | 29.47 | 4.14 | 4.96 | 9.73 | 3.18 | 48.29 | 91.62 | 0.01 | -- | ODNR_2_B
| 2021-07-26 20:17 | 29.21 | 4 | 5.21 | 9.74 | 3.14 | 48.16 | 91.35 | 0 | -- | ODNR_2_B
| 2021-07-26 20:17 | 29.2 | 4.21 | 5.31 | 9.58 | 3.14 | 48.3 | 91.09 | 0 | -- | ODNR_2_B
| 2021-07-26 20:17 | 29.35 | 4.09 | 5.5 | 9.51 | 3.13 | 48.46 | 91.39 | 0 | -- | ODNR_2_B
| 2021-07-26 20:17 | 29.55 | 3.89 | 4.96 | 9.98 | 3.15 | 48.38 | 91.28 | 0 | -- | ODNR_2_B
| 2021-07-26 20:17 | 29.87 | 4.02 | 5.22 | 9.64 | 3.11 | 48.75 | 91.45 | 0 | -- | ODNR_2_B
| 2021-07-26 20:17 | 29.46 | 3.99 | 5.27 | 9.7 | 3.13 | 48.42 | 91.25 | 0 | -- | ODNR_2_B
| 2021-07-26 20:17 | 29.59 | 4.13 | 5.19 | 9.77 | 3.12 | 48.67 | 91.09 | 0 | -- | ODNR_2_B
| 2021-07-26 20:17 | 29.21 | 4.03 | 5.59 | 9.66 | 3.11 | 48.49 | 91.53 | 0 | -- | ODNR_2_B
| 2021-07-26 20:17 | 29.43 | 3.96 | 5.19 | 9.82 | 3.13 | 48.4 | 91.32 | 0 | -- | ODNR_2_B
| 2021-07-26 20:21 | 30.69 | 4.95 | 7.2 | 9.92 | 3.16 | 52.76 | 90.16 | 0 | -- | ODNR_2_C
| 2021-07-26 20:21 | 30.85 | 4.92 | 7.1 | 9.97 | 3.17 | 52.84 | 90.05 | 0 | -- | ODNR_2_C
| 2021-07-26 20:21 | 30.74 | 4.89 | 6.98 | 10.07 | 3.16 | 52.68 | 90.21 | 0 | -- | ODNR_2_C
| 2021-07-26 20:21 | 30.43 | 4.81 | 6.98 | 10.08 | 3.2 | 52.3 | 90.25 | 0 | -- | ODNR_2_C
| 2021-07-26 20:21 | 30.71 | 4.82 | 6.89 | 10.13 | 3.18 | 52.55 | 90.24 | 0.01 | -- | ODNR_2_C
| 2021-07-26 20:21 | 30.63 | 4.94 | 6.85 | 10.03 | 3.19 | 52.44 | 90.16 | 0 | -- | ODNR_2_C
| 2021-07-26 20:21 | 30.65 | 5.02 | 7.01 | 9.91 | 3.23 | 52.57 | 90.03 | 0.01 | -- | ODNR_2_C
| 2021-07-26 20:21 | 30.51 | 4.97 | 7.15 | 9.81 | 3.17 | 52.44 | 90.02 | 0.01 | -- | ODNR_2_C
| 2021-07-26 20:21 | 30.94 | 4.78 | 6.74 | 10.12 | 3.2 | 52.59 | 89.94 | 0.01 | -- | ODNR_2_C
| 2021-07-26 20:21 | 30.79 | 4.93 | 6.87 | 10.07 | 3.24 | 52.66 | 89.95 | 0 | -- | ODNR_2_C
| 2021-07-26 20:21 | 30.65 | 4.81 | 6.85 | 10.16 | 3.18 | 52.47 | 89.9 | 0 | -- | ODNR_2_C
| 2021-07-26 20:21 | 30.62 | 4.85 | 6.91 | 10.03 | 3.16 | 52.41 | 90.27 | 0.01 | -- | ODNR_2_C
| 2021-07-26 20:21 | 30.7 | 4.66 | 6.78 | 10.29 | 3.19 | 52.43 | 90.28 | 0 | -- | ODNR_2_C
| 2021-07-26 20:21 | 30.64 | 4.83 | 7.14 | 10.02 | 3.12 | 52.63 | 90.07 | 0 | -- | ODNR_2_C
| 2021-07-26 20:21 | 30.67 | 4.94 | 6.93 | 9.96 | 3.15 | 52.5 | 90.14 | 0 | -- | ODNR_2_C
| 2021-07-26 20:21 | 30.54 | 4.97 | 7.06 | 9.89 | 3.18 | 52.45 | 90.08 | 0 | -- | ODNR_2_C
| 2021-07-26 20:21 | 30.63 | 4.85 | 7.04 | 10.01 | 3.14 | 52.53 | 90.36 | 0 | -- | ODNR_2_C
| 2021-07-26 20:22 | 30.85 | 4.7 | 6.75 | 10.28 | 3.18 | 52.58 | 90.35 | 0 | -- | ODNR_2_C
| 2021-07-26 20:22 | 30.3 | 4.97 | 7.24 | 9.89 | 3.18 | 52.4 | 89.96 | 0 | -- | ODNR_2_C
| 2021-07-26 20:22 | 30.46 | 4.91 | 7.03 | 9.93 | 3.19 | 52.33 | 90.25 | 0 | -- | ODNR_2_C
| 2021-07-26 20:26 | 31.64 | 6 | 15.42 | 14.12 | 4.11 | 67.17 | 85.02 | 0 | -- | Bridge_A
| 2021-07-26 20:26 | 31.43 | 5.82 | 15.19 | 14.27 | 4.1 | 66.71 | 84.88 | 0 | -- | Bridge_A
| 2021-07-26 20:26 | 31.35 | 5.86 | 15.07 | 14.2 | 4.11 | 66.48 | 85.1 | 0 | -- | Bridge_A
| 2021-07-26 20:26 | 31.55 | 5.83 | 14.69 | 14.26 | 4.08 | 66.33 | 85.24 | 0 | -- | Bridge_A
| 2021-07-26 20:26 | 31.68 | 5.84 | 14.64 | 14.27 | 4.04 | 66.43 | 85.14 | 0 | -- | Bridge_A
| 2021-07-26 20:26 | 31.07 | 6.05 | 15.11 | 13.88 | 4.09 | 66.1 | 85.19 | 0 | -- | Bridge_A
| 2021-07-26 20:27 | 31.59 | 5.84 | 14.48 | 14.38 | 4.08 | 66.28 | 85.27 | 0 | -- | Bridge_A
| 2021-07-26 20:27 | 31.61 | 5.7 | 14.44 | 14.43 | 4.07 | 66.18 | 85.28 | 0 | -- | Bridge_A
| 2021-07-26 20:27 | 31.38 | 5.91 | 14.88 | 14 | 4.08 | 66.17 | 84.96 | 0 | -- | Bridge_A
| 2021-07-26 20:27 | 31.06 | 5.8 | 14.66 | 14.05 | 4.08 | 65.57 | 85.27 | 0 | -- | Bridge_A
| 2021-07-26 20:27 | 31.09 | 5.78 | 14.85 | 14.01 | 4.07 | 65.73 | 85.33 | 0 | -- | Bridge_A
| 2021-07-26 20:27 | 31.29 | 5.77 | 14.42 | 14.28 | 4.08 | 65.77 | 85.48 | 0 | -- | Bridge_A
| 2021-07-26 20:27 | 31.28 | 5.74 | 14.75 | 14.07 | 4.03 | 65.84 | 85.19 | 0 | -- | Bridge_A
| 2021-07-26 20:27 | 31.11 | 5.84 | 14.73 | 14.05 | 4.06 | 65.74 | 85.4 | 0 | -- | Bridge_A
| 2021-07-26 20:27 | 30.76 | 5.85 | 14.63 | 14.22 | 4.11 | 65.47 | 84.99 | 0 | -- | Bridge_A
| 2021-07-26 20:27 | 31.42 | 5.78 | 14.58 | 14.02 | 4.03 | 65.8 | 85.41 | 0 | -- | Bridge_A
| 2021-07-26 20:27 | 31.42 | 5.75 | 14.39 | 14.16 | 4.09 | 65.72 | 85.24 | 0 | -- | Bridge_A
| 2021-07-26 20:27 | 31.01 | 5.72 | 14.78 | 13.95 | 4.06 | 65.47 | 85.46 | 0 | -- | Bridge_A
| 2021-07-26 20:27 | 30.93 | 5.73 | 14.95 | 13.72 | 4.05 | 65.33 | 85.29 | 0 | -- | Bridge_A
| 2021-07-26 20:27 | 31.55 | 5.68 | 14.42 | 14.18 | 4.05 | 65.83 | 85.25 | 0 | -- | Bridge_A
| 2021-07-26 20:32 | 49.93 | 4.83 | 18.3 | 25.1 | 4.73 | 98.16 | 83.54 | 0 | -- | Bridge_B
| 2021-07-26 20:32 | 49.11 | 4.89 | 18.13 | 25.02 | 4.78 | 97.16 | 83.46 | 0 | -- | Bridge_B
| 2021-07-26 20:32 | 49.25 | 4.75 | 17.79 | 25.31 | 4.76 | 97.1 | 83.88 | 0 | -- | Bridge_B
| 2021-07-26 20:32 | 48.91 | 4.71 | 18.15 | 25.05 | 4.75 | 96.83 | 83.52 | 0 | -- | Bridge_B
| 2021-07-26 20:32 | 48.78 | 4.94 | 18.24 | 24.65 | 4.73 | 96.62 | 83.75 | 0 | -- | Bridge_B
| 2021-07-26 20:32 | 48.66 | 4.88 | 18.36 | 24.51 | 4.7 | 96.41 | 83.46 | 0 | -- | Bridge_B
| 2021-07-26 20:32 | 48.59 | 4.72 | 18.11 | 24.77 | 4.72 | 96.2 | 83.78 | 0 | -- | Bridge_B
| 2021-07-26 20:32 | 48.64 | 4.7 | 17.78 | 24.81 | 4.72 | 95.92 | 83.73 | 0 | -- | Bridge_B
| 2021-07-26 20:32 | 48.18 | 4.86 | 18.33 | 24.73 | 4.72 | 96.11 | 83.66 | 0 | -- | Bridge_B
| 2021-07-26 20:32 | 48.41 | 4.73 | 18.06 | 24.78 | 4.69 | 95.98 | 83.68 | 0 | -- | Bridge_B
| 2021-07-26 20:32 | 48.94 | 4.77 | 17.86 | 24.76 | 4.67 | 96.33 | 83.6 | 0 | -- | Bridge_B
| 2021-07-26 20:32 | 48.21 | 4.96 | 18.45 | 24.43 | 4.7 | 96.06 | 83.86 | 0 | -- | Bridge_B
| 2021-07-26 20:32 | 48.25 | 4.82 | 18.39 | 24.48 | 4.68 | 95.94 | 83.61 | 0 | -- | Bridge_B
| 2021-07-26 20:32 | 48.49 | 4.79 | 17.76 | 24.81 | 4.68 | 95.86 | 83.63 | 0 | -- | Bridge_B
| 2021-07-26 20:32 | 48.1 | 4.68 | 17.87 | 24.75 | 4.73 | 95.4 | 83.69 | 0 | -- | Bridge_B
| 2021-07-26 20:32 | 48.5 | 4.74 | 17.94 | 24.66 | 4.7 | 95.84 | 83.53 | 0 | -- | Bridge_B
| 2021-07-26 20:32 | 48.61 | 4.84 | 18.28 | 24.43 | 4.67 | 96.15 | 83.63 | 0 | -- | Bridge_B
| 2021-07-26 20:33 | 48.79 | 4.78 | 18.07 | 24.53 | 4.64 | 96.16 | 84.12 | 0 | -- | Bridge_B
| 2021-07-26 20:33 | 48.68 | 4.93 | 18.22 | 24.28 | 4.65 | 96.11 | 83.54 | 0 | -- | Bridge_B
| 2021-07-26 20:33 | 48.9 | 4.73 | 18.21 | 24.32 | 4.62 | 96.16 | 83.81 | 0 | -- | Bridge_B
| 2021-07-26 20:37 | 38.42 | 5.27 | 17.15 | 20.57 | 4.3 | 81.41 | 85.36 | 0 | -- | Bridge_C
| 2021-07-26 20:37 | 38.24 | 5.49 | 17.48 | 20.05 | 4.33 | 81.26 | 85.4 | 0 | -- | Bridge_C
| 2021-07-26 20:37 | 38.25 | 5.49 | 17.67 | 20.08 | 4.33 | 81.49 | 85.44 | 0 | -- | Bridge_C
| 2021-07-26 20:37 | 38.07 | 5.4 | 17.08 | 20.42 | 4.34 | 80.97 | 85.22 | 0 | -- | Bridge_C
| 2021-07-26 20:37 | 37.86 | 5.62 | 17.4 | 19.99 | 4.26 | 80.86 | 85.56 | 0 | -- | Bridge_C
| 2021-07-26 20:37 | 37.83 | 5.6 | 17.24 | 19.78 | 4.31 | 80.45 | 85.66 | 0 | -- | Bridge_C
| 2021-07-26 20:37 | 38.44 | 5.37 | 17.35 | 20.13 | 4.23 | 81.28 | 85.14 | 0 | -- | Bridge_C
| 2021-07-26 20:37 | 37.68 | 5.69 | 17.93 | 19.37 | 4.25 | 80.68 | 85.33 | 0 | -- | Bridge_C
| 2021-07-26 20:37 | 38.07 | 5.3 | 16.95 | 20.23 | 4.28 | 80.55 | 85.55 | 0 | -- | Bridge_C
| 2021-07-26 20:37 | 38.16 | 5.39 | 17.21 | 20.01 | 4.27 | 80.77 | 85.22 | 0 | -- | Bridge_C
| 2021-07-26 20:37 | 37.76 | 5.54 | 17.5 | 19.88 | 4.26 | 80.67 | 85.1 | 0 | -- | Bridge_C
| 2021-07-26 20:37 | 37.76 | 5.42 | 17.29 | 20.17 | 4.28 | 80.65 | 85.35 | 0 | -- | Bridge_C
| 2021-07-26 20:37 | 38.15 | 5.29 | 16.85 | 20.2 | 4.27 | 80.49 | 85.46 | 0 | -- | Bridge_C
| 2021-07-26 20:37 | 37.9 | 5.54 | 17.3 | 19.81 | 4.28 | 80.56 | 85.46 | 0 | -- | Bridge_C
| 2021-07-26 20:37 | 37.67 | 5.49 | 17.43 | 19.77 | 4.29 | 80.36 | 85.29 | 0 | -- | Bridge_C
| 2021-07-26 20:37 | 37.42 | 5.37 | 17.23 | 20.01 | 4.28 | 80.03 | 85.21 | 0 | -- | Bridge_C
| 2021-07-26 20:37 | 37.85 | 5.47 | 17.22 | 19.93 | 4.3 | 80.46 | 85.23 | 0 | -- | Bridge_C
| 2021-07-26 20:37 | 37.87 | 5.24 | 17.36 | 19.94 | 4.26 | 80.41 | 85.57 | 0 | -- | Bridge_C
| 2021-07-26 20:38 | 38.07 | 5.49 | 17.45 | 19.69 | 4.21 | 80.71 | 85.26 | 0 | -- | Bridge_C
| 2021-07-26 20:38 | 37.73 | 5.44 | 17.62 | 19.71 | 4.28 | 80.49 | 85.19 | 0 | -- | Bridge_C
| 2021-07-26 20:40 | 0 | 0 | 0 | 0 | 0 | 0 | 0 | 0 | -- | ODNR_6_A
| 2021-07-26 20:40 | 0 | 0 | 0 | 0 | 0 | 0 | 0 | 0 | -- | ODNR_6_A
| 2021-07-26 20:40 | 0 | 0 | 0 | 0 | 0 | 0 | 0 | -0.01 | -- | ODNR_6_A
| 2021-07-26 20:40 | 0 | 0 | 0 | 0 | 0 | 0 | 0 | 0 | -- | ODNR_6_A
| 2021-07-26 20:40 | 0 | 0 | 0 | 0 | 0 | 0 | 0 | 0 | -- | ODNR_6_A
| 2021-07-26 20:40 | 0 | 0 | 0 | 0 | 0 | 0 | 0 | 0 | -- | ODNR_6_A
| 2021-07-26 20:40 | 0 | 0 | 0 | 0 | 0 | 0 | 0 | 0 | -- | ODNR_6_A
| 2021-07-26 20:40 | 0 | 0 | 0 | 0 | 0 | 0 | 0 | 0 | -- | ODNR_6_A
| 2021-07-26 20:40 | 0 | 0 | 0 | 0 | 0 | 0 | 0 | -0.01 | -- | ODNR_6_A
| 2021-07-26 20:41 | 0 | 0 | 0 | 0 | 0 | 0 | 0 | -0.01 | -- | ODNR_6_A
| 2021-07-26 20:41 | 0 | 0 | 0 | 0 | 0 | 0 | 0 | -0.01 | -- | ODNR_6_A
| 2021-07-26 20:41 | 0 | 0 | 0 | 0 | 0 | 0 | 0 | -0.01 | -- | ODNR_6_A
| 2021-07-26 20:41 | 0 | 0 | 0 | 0 | 0 | 0 | 0 | -0.01 | -- | ODNR_6_A
| 2021-07-26 20:41 | 0 | 0 | 0 | 0 | 0 | 0 | 0 | -0.01 | -- | ODNR_6_A
| 2021-07-26 20:41 | 0 | 0 | 0 | 0 | 0 | 0 | 0 | -0.01 | -- | ODNR_6_A
| 2021-07-26 20:41 | 0 | 0 | 0 | 0 | 0 | 0 | 0 | -0.01 | -- | ODNR_6_A
| 2021-07-26 20:41 | 0 | 0 | 0 | 0 | 0 | 0 | 0 | -0.01 | -- | ODNR_6_A
| 2021-07-26 20:41 | 0 | 0 | 0 | 0 | 0 | 0 | 0 | -0.01 | -- | ODNR_6_A
| 2021-07-26 20:41 | 0 | 0 | 0 | 0 | 0 | 0 | 0 | -0.01 | -- | ODNR_6_A
| 2021-07-26 20:41 | 0 | 0 | 0 | 0 | 0 | 0 | 0 | -0.01 | -- | ODNR_6_A
| 2021-07-26 20:44 | 27.51 | 4.32 | 18.91 | 14.96 | 4.48 | 65.7 | 87.7 | 0 | -- | ODNR_6_B
| 2021-07-26 20:44 | 27.63 | 4.28 | 18.93 | 14.81 | 4.48 | 65.64 | 87.57 | 0 | -- | ODNR_6_B
| 2021-07-26 20:44 | 27.11 | 4.21 | 18.8 | 14.83 | 4.52 | 64.95 | 87.83 | 0 | -- | ODNR_6_B
| 2021-07-26 20:44 | 27.45 | 4.27 | 18.4 | 14.93 | 4.48 | 65.04 | 87.56 | 0 | -- | ODNR_6_B
| 2021-07-26 20:44 | 27.15 | 4.34 | 18.41 | 14.66 | 4.48 | 64.56 | 87.49 | -0.01 | -- | ODNR_6_B
| 2021-07-26 20:44 | 27.36 | 4.3 | 17.9 | 14.89 | 4.48 | 64.44 | 87.72 | 0 | -- | ODNR_6_B
| 2021-07-26 20:44 | 26.98 | 4.18 | 17.71 | 14.95 | 4.53 | 63.82 | 87.84 | 0 | -- | ODNR_6_B
| 2021-07-26 20:44 | 26.74 | 4.25 | 17.51 | 15.09 | 4.51 | 63.59 | 88.01 | 0 | -- | ODNR_6_B
| 2021-07-26 20:44 | 26.83 | 4.34 | 17.84 | 14.68 | 4.47 | 63.7 | 87.65 | 0 | -- | ODNR_6_B
| 2021-07-26 20:45 | 26.98 | 4.31 | 17.57 | 14.47 | 4.44 | 63.34 | 87.57 | 0 | -- | ODNR_6_B
| 2021-07-26 20:45 | 26.62 | 4.3 | 17.52 | 14.78 | 4.5 | 63.23 | 87.73 | 0 | -- | ODNR_6_B
| 2021-07-26 20:45 | 26.69 | 4.35 | 17.65 | 14.7 | 4.46 | 63.39 | 87.5 | 0 | -- | ODNR_6_B
| 2021-07-26 20:45 | 26.8 | 4.29 | 17.18 | 14.88 | 4.51 | 63.15 | 87.5 | 0 | -- | ODNR_6_B
| 2021-07-26 20:45 | 26.52 | 4.35 | 17.43 | 14.74 | 4.49 | 63.04 | 87.89 | 0 | -- | ODNR_6_B
| 2021-07-26 20:45 | 26.64 | 4.26 | 17.39 | 14.82 | 4.46 | 63.11 | 87.81 | 0 | -- | ODNR_6_B
| 2021-07-26 20:45 | 26.27 | 4.31 | 17.76 | 14.5 | 4.49 | 62.83 | 87.67 | 0 | -- | ODNR_6_B
| 2021-07-26 20:45 | 26.37 | 4.28 | 17.17 | 14.97 | 4.5 | 62.78 | 87.54 | 0 | -- | ODNR_6_B
| 2021-07-26 20:45 | 26.26 | 4.38 | 17.63 | 14.48 | 4.47 | 62.75 | 87.56 | 0 | -- | ODNR_6_B
| 2021-07-26 20:45 | 26.81 | 4.17 | 17 | 14.94 | 4.47 | 62.92 | 87.84 | 0 | -- | ODNR_6_B
| 2021-07-26 20:45 | 26.44 | 4.42 | 17.43 | 14.51 | 4.45 | 62.8 | 87.68 | 0 | -- | ODNR_6_B
| 2021-07-26 20:48 | 26.14 | 3.89 | 18.26 | 13.19 | 4.33 | 61.48 | 88.11 | 0 | -- | ODNR_6_C
| 2021-07-26 20:48 | 26.45 | 3.85 | 17.75 | 13.26 | 4.36 | 61.31 | 87.88 | 0 | -- | ODNR_6_C
| 2021-07-26 20:48 | 25.98 | 3.89 | 17.65 | 13.05 | 4.37 | 60.58 | 88.36 | 0 | -- | ODNR_6_C
| 2021-07-26 20:48 | 26.88 | 2.92 | 16.04 | 14.47 | 4.38 | 60.31 | 88.54 | 0 | -- | ODNR_6_C
| 2021-07-26 20:48 | 0 | 0 | 0 | 0 | 0 | 0 | 100 | -0.01 | -- | ODNR_6_C
| 2021-07-26 20:48 | 0 | 0.02 | 0 | 0 | 0 | 0.02 | 100 | 0 | -- | ODNR_6_C
| 2021-07-26 20:48 | 0 | 0 | 0 | 0 | 0 | 0 | 99.11 | 0 | -- | ODNR_6_C
| 2021-07-26 20:48 | 0 | 0 | 0 | 0 | 0 | 0 | 99.22 | 0 | -- | ODNR_6_C
| 2021-07-26 20:48 | 0 | 0 | 0 | 0 | 0 | 0 | 99.4 | 0 | -- | ODNR_6_C
| 2021-07-26 20:48 | 0 | 0 | 0 | 0 | 0 | 0 | 99.48 | 0 | -- | ODNR_6_C
| 2021-07-26 20:48 | 0 | 0 | 0 | 0 | 0 | 0 | 99.39 | 0 | -- | ODNR_6_C
| 2021-07-26 20:48 | 0 | 0 | 0 | 0 | 0 | 0 | 99.16 | 0 | -- | ODNR_6_C
| 2021-07-26 20:48 | 0 | 0 | 0 | 0 | 0 | 0 | 99.43 | 0 | -- | ODNR_6_C
| 2021-07-26 20:49 | 0 | 0 | 0 | 0 | 0 | 0 | 99.1 | 0 | -- | ODNR_6_C
| 2021-07-26 20:49 | 0 | 0 | 0 | 0 | 0 | 0 | 99.5 | 0 | -- | ODNR_6_C
| 2021-07-26 20:49 | 0 | 0 | 0 | 0 | 0 | 0 | 99.46 | 0 | -- | ODNR_6_C
| 2021-07-26 20:49 | 0 | 0 | 0 | 0 | 0 | 0 | 99.08 | 0 | -- | ODNR_6_C
| 2021-07-26 20:49 | 0 | 0 | 0 | 0 | 0 | 0 | 99.64 | 0 | -- | ODNR_6_C
| 2021-07-26 20:49 | 0 | 0 | 0 | 0 | 0 | 0 | 99.35 | 0 | -- | ODNR_6_C
| 2021-07-26 20:49 | 0 | 0 | 0 | 0 | 0 | 0 | 99.73 | 0.01 | -- | ODNR_6_C
| 2021-07-26 20:50 | 31.97 | 4.28 | 3.49 | 10.18 | 2.9 | 49.93 | 93.42 | 0 | -- | Buoy_2_A
| 2021-07-26 20:50 | 31.94 | 4.28 | 3.2 | 10.29 | 2.9 | 49.71 | 92.97 | 0 | -- | Buoy_2_A
| 2021-07-26 20:50 | 31.58 | 4.45 | 3.84 | 9.86 | 2.86 | 49.73 | 93.32 | 0 | -- | Buoy_2_A
| 2021-07-26 20:50 | 31.53 | 4.21 | 3.38 | 10.29 | 2.88 | 49.41 | 93.73 | 0 | -- | Buoy_2_A
| 2021-07-26 20:50 | 31.54 | 4.29 | 3.48 | 10.12 | 2.88 | 49.43 | 93.25 | 0 | -- | Buoy_2_A
| 2021-07-26 20:50 | 31.47 | 4.26 | 3.48 | 10.22 | 2.91 | 49.43 | 93.05 | 0 | -- | Buoy_2_A
| 2021-07-26 20:50 | 31.53 | 4.37 | 3.74 | 9.84 | 2.86 | 49.48 | 93.35 | 0 | -- | Buoy_2_A
| 2021-07-26 20:50 | 31.43 | 4.39 | 3.63 | 10.02 | 2.86 | 49.47 | 93.36 | 0 | -- | Buoy_2_A
| 2021-07-26 20:51 | 31.47 | 4.43 | 3.68 | 9.96 | 2.84 | 49.55 | 93.41 | 0 | -- | Buoy_2_A
| 2021-07-26 20:51 | 31.36 | 4.6 | 3.89 | 9.69 | 2.91 | 49.54 | 93.13 | 0 | -- | Buoy_2_A
| 2021-07-26 20:51 | 31.31 | 4.44 | 3.73 | 9.93 | 2.87 | 49.41 | 93.47 | 0 | -- | Buoy_2_A
| 2021-07-26 20:51 | 31.42 | 4.42 | 3.58 | 10.04 | 2.85 | 49.47 | 93.18 | 0 | -- | Buoy_2_A
| 2021-07-26 20:51 | 31.63 | 4.46 | 3.71 | 9.9 | 2.85 | 49.7 | 93.48 | 0 | -- | Buoy_2_A
| 2021-07-26 20:51 | 31.36 | 4.37 | 3.48 | 10.05 | 2.89 | 49.25 | 93.17 | 0 | -- | Buoy_2_A
| 2021-07-26 20:51 | 31.24 | 4.44 | 3.86 | 9.83 | 2.86 | 49.36 | 92.86 | 0 | -- | Buoy_2_A
| 2021-07-26 20:51 | 31.49 | 4.38 | 3.45 | 10.07 | 2.87 | 49.39 | 93.34 | 0 | -- | Buoy_2_A
| 2021-07-26 20:51 | 31.77 | 4.29 | 3.18 | 10.3 | 2.87 | 49.54 | 93.67 | 0 | -- | Buoy_2_A
| 2021-07-26 20:51 | 31.74 | 4.35 | 3.18 | 10.22 | 2.87 | 49.5 | 93.44 | 0 | -- | Buoy_2_A
| 2021-07-26 20:51 | 30.98 | 4.49 | 3.81 | 9.85 | 2.89 | 49.14 | 93.17 | 0 | -- | Buoy_2_A
| 2021-07-26 20:51 | 31.32 | 4.6 | 4.19 | 9.36 | 2.84 | 49.47 | 93.05 | 0 | -- | Buoy_2_A
| 2021-07-26 20:53 | 31.2 | 4.91 | 4.56 | 9.6 | 2.94 | 50.27 | 93.76 | 0 | -- | Buoy_2_B
| 2021-07-26 20:53 | 31.38 | 4.85 | 4.37 | 9.76 | 3 | 50.36 | 93.53 | 0 | -- | Buoy_2_B
| 2021-07-26 20:54 | 31.55 | 4.89 | 4.67 | 9.64 | 2.92 | 50.74 | 93.63 | 0 | -- | Buoy_2_B
| 2021-07-26 20:54 | 31.18 | 4.69 | 4.36 | 9.85 | 2.96 | 50.08 | 93.49 | 0 | -- | Buoy_2_B
| 2021-07-26 20:54 | 31.28 | 4.81 | 4.08 | 9.87 | 2.95 | 50.04 | 94 | 0 | -- | Buoy_2_B
| 2021-07-26 20:54 | 31.63 | 4.89 | 4.4 | 9.57 | 2.91 | 50.49 | 93.68 | 0 | -- | Buoy_2_B
| 2021-07-26 20:54 | 31.24 | 4.86 | 4.45 | 9.65 | 2.96 | 50.2 | 93.84 | 0 | -- | Buoy_2_B
| 2021-07-26 20:54 | 31.36 | 4.77 | 4.14 | 9.85 | 2.98 | 50.12 | 93.98 | 0 | -- | Buoy_2_B
| 2021-07-26 20:54 | 31.38 | 4.98 | 4.43 | 9.64 | 2.93 | 50.42 | 93.9 | 0 | -- | Buoy_2_B
| 2021-07-26 20:54 | 31.23 | 4.75 | 4.4 | 9.88 | 2.91 | 50.26 | 93.44 | 0 | -- | Buoy_2_B
| 2021-07-26 20:54 | 31.2 | 5 | 4.5 | 9.51 | 2.96 | 50.21 | 93.9 | 0 | -- | Buoy_2_B
| 2021-07-26 20:54 | 30.98 | 4.83 | 4.51 | 9.66 | 2.98 | 49.97 | 93.65 | 0 | -- | Buoy_2_B
| 2021-07-26 20:54 | 31.21 | 4.83 | 4.33 | 9.73 | 2.96 | 50.09 | 93.66 | 0 | -- | Buoy_2_B
| 2021-07-26 20:54 | 31.43 | 4.87 | 4.33 | 9.74 | 2.95 | 50.37 | 93.75 | 0 | -- | Buoy_2_B
| 2021-07-26 20:54 | 31.46 | 4.67 | 4.17 | 9.93 | 2.91 | 50.24 | 93.9 | 0 | -- | Buoy_2_B
| 2021-07-26 20:54 | 31.02 | 4.84 | 4.26 | 9.85 | 2.97 | 49.96 | 93.77 | 0 | -- | Buoy_2_B
| 2021-07-26 20:54 | 31.4 | 5 | 4.56 | 9.53 | 2.93 | 50.49 | 93.65 | 0 | -- | Buoy_2_B
| 2021-07-26 20:54 | 31.44 | 4.9 | 4.25 | 9.73 | 2.93 | 50.33 | 94.07 | 0 | -- | Buoy_2_B
| 2021-07-26 20:54 | 31.33 | 4.94 | 4.51 | 9.57 | 2.94 | 50.35 | 93.9 | 0 | -- | Buoy_2_B
| 2021-07-26 20:54 | 31.24 | 4.77 | 4.16 | 9.86 | 2.96 | 50.03 | 93.73 | 0 | -- | Buoy_2_B
| 2021-07-26 20:56 | 30.32 | 3.58 | 3.42 | 9.49 | 2.82 | 46.81 | 93.43 | 0 | -- | Buoy_2_C
| 2021-07-26 20:56 | 30.56 | 3.69 | 3.09 | 9.53 | 2.83 | 46.88 | 93.45 | 0 | -- | Buoy_2_C
| 2021-07-26 20:56 | 29.98 | 3.71 | 3.35 | 9.3 | 2.84 | 46.35 | 93.68 | 0 | -- | Buoy_2_C
| 2021-07-26 20:57 | 30.26 | 3.84 | 3.72 | 9.03 | 2.82 | 46.85 | 93.72 | 0 | -- | Buoy_2_C
| 2021-07-26 20:57 | 29.93 | 3.66 | 3.3 | 9.39 | 2.85 | 46.28 | 93.76 | 0 | -- | Buoy_2_C
| 2021-07-26 20:57 | 30.45 | 3.64 | 3.01 | 9.74 | 2.82 | 46.84 | 93.73 | 0 | -- | Buoy_2_C
| 2021-07-26 20:57 | 30.21 | 3.72 | 3.38 | 9.36 | 2.83 | 46.67 | 93.3 | 0 | -- | Buoy_2_C
| 2021-07-26 20:57 | 30.41 | 3.73 | 3.27 | 9.39 | 2.81 | 46.8 | 93.79 | 0 | -- | Buoy_2_C
| 2021-07-26 20:57 | 30.38 | 3.69 | 3.48 | 9.2 | 2.81 | 46.74 | 93.76 | 0 | -- | Buoy_2_C
| 2021-07-26 20:57 | 30.17 | 3.65 | 3.43 | 9.39 | 2.8 | 46.64 | 93.79 | 0 | -- | Buoy_2_C
| 2021-07-26 20:57 | 30.38 | 3.82 | 3.42 | 9.26 | 2.77 | 46.88 | 93.73 | 0 | -- | Buoy_2_C
| 2021-07-26 20:57 | 29.94 | 3.74 | 3.56 | 9.31 | 2.85 | 46.56 | 93.49 | 0 | -- | Buoy_2_C
| 2021-07-26 20:57 | 30.48 | 3.61 | 3.27 | 9.47 | 2.83 | 46.82 | 94 | 0 | -- | Buoy_2_C
| 2021-07-26 20:57 | 30.09 | 3.59 | 3.15 | 9.59 | 2.84 | 46.42 | 93.8 | 0 | -- | Buoy_2_C
| 2021-07-26 20:57 | 30.63 | 3.56 | 2.75 | 9.84 | 2.83 | 46.79 | 93.3 | 0 | -- | Buoy_2_C
| 2021-07-26 20:57 | 30.26 | 3.75 | 3.16 | 9.44 | 2.82 | 46.6 | 93.82 | 0 | -- | Buoy_2_C
| 2021-07-26 20:57 | 30.58 | 3.6 | 2.91 | 9.71 | 2.82 | 46.79 | 93.63 | 0 | -- | Buoy_2_C
| 2021-07-26 20:57 | 30.33 | 3.63 | 3.15 | 9.62 | 2.84 | 46.74 | 93.91 | 0 | -- | Buoy_2_C
| 2021-07-26 20:57 | 30.24 | 3.67 | 3.55 | 9.33 | 2.81 | 46.79 | 93.55 | 0 | -- | Buoy_2_C
| 2021-07-26 20:57 | 30.6 | 3.68 | 2.99 | 9.57 | 2.81 | 46.84 | 93.91 | 0 | -- | Buoy_2_C
| 2021-07-26 21:00 | 36.94 | 4.82 | 6.36 | 12.45 | 3.36 | 60.56 | 92.84 | 0 | -- | ODNR_1_A
| 2021-07-26 21:00 | 36.97 | 5.07 | 6.84 | 12.06 | 3.35 | 60.95 | 93.13 | 0 | -- | ODNR_1_A
| 2021-07-26 21:00 | 36.65 | 4.98 | 6.68 | 12.17 | 3.38 | 60.48 | 93.14 | 0 | -- | ODNR_1_A
| 2021-07-26 21:00 | 36.82 | 4.94 | 6.53 | 12.32 | 3.33 | 60.61 | 92.76 | 0 | -- | ODNR_1_A
| 2021-07-26 21:00 | 36.51 | 5.02 | 6.95 | 12.07 | 3.32 | 60.55 | 92.81 | 0 | -- | ODNR_1_A
| 2021-07-26 21:00 | 36.69 | 4.95 | 6.65 | 12.21 | 3.34 | 60.5 | 92.75 | 0 | -- | ODNR_1_A
| 2021-07-26 21:01 | 36.96 | 4.91 | 6.62 | 12.2 | 3.33 | 60.7 | 93.16 | 0 | -- | ODNR_1_A
| 2021-07-26 21:01 | 36.97 | 4.85 | 6.53 | 12.28 | 3.3 | 60.64 | 92.99 | 0 | -- | ODNR_1_A
| 2021-07-26 21:01 | 37.14 | 5 | 6.63 | 12.06 | 3.33 | 60.84 | 92.98 | 0 | -- | ODNR_1_A
| 2021-07-26 21:01 | 37.13 | 4.93 | 6.65 | 12.11 | 3.3 | 60.82 | 92.75 | 0 | -- | ODNR_1_A
| 2021-07-26 21:01 | 36.8 | 4.98 | 6.61 | 12.09 | 3.33 | 60.47 | 93.03 | 0 | -- | ODNR_1_A
| 2021-07-26 21:01 | 36.51 | 4.9 | 6.55 | 12.29 | 3.35 | 60.25 | 93.09 | 0 | -- | ODNR_1_A
| 2021-07-26 21:01 | 37.09 | 5.03 | 6.82 | 11.98 | 3.32 | 60.91 | 92.77 | 0 | -- | ODNR_1_A
| 2021-07-26 21:01 | 36.67 | 5.17 | 6.89 | 11.93 | 3.34 | 60.67 | 92.82 | 0 | -- | ODNR_1_A
| 2021-07-26 21:01 | 36.81 | 4.86 | 6.73 | 12.1 | 3.29 | 60.5 | 92.65 | 0 | -- | ODNR_1_A
| 2021-07-26 21:01 | 36.89 | 4.98 | 6.73 | 12.18 | 3.35 | 60.78 | 92.7 | 0 | -- | ODNR_1_A
| 2021-07-26 21:01 | 36.74 | 5.06 | 6.83 | 12.17 | 3.3 | 60.8 | 92.9 | 0 | -- | ODNR_1_A
| 2021-07-26 21:01 | 36.94 | 5.09 | 6.91 | 11.94 | 3.33 | 60.89 | 92.78 | 0 | -- | ODNR_1_A
| 2021-07-26 21:01 | 36.8 | 5 | 6.54 | 12.27 | 3.33 | 60.61 | 93.04 | 0 | -- | ODNR_1_A
| 2021-07-26 21:01 | 36.78 | 4.9 | 6.8 | 12.16 | 3.3 | 60.63 | 93.01 | 0 | -- | ODNR_1_A
| 2021-07-26 21:06 | 36.66 | 6.54 | 5.73 | 14.85 | 3.44 | 63.78 | 92.56 | 0 | -- | ODNR_1_B
| 2021-07-26 21:06 | 36.88 | 6.65 | 5.96 | 14.64 | 3.39 | 64.14 | 92.69 | 0 | -- | ODNR_1_B
| 2021-07-26 21:06 | 36.92 | 6.53 | 5.79 | 14.8 | 3.4 | 64.04 | 92.85 | 0 | -- | ODNR_1_B
| 2021-07-26 21:06 | 36.95 | 6.24 | 5.6 | 15.16 | 3.42 | 63.95 | 92.4 | 0 | -- | ODNR_1_B
| 2021-07-26 21:06 | 36.93 | 6.31 | 5.4 | 15.07 | 3.43 | 63.71 | 92.45 | 0 | -- | ODNR_1_B
| 2021-07-26 21:06 | 36.65 | 6.67 | 5.92 | 14.62 | 3.4 | 63.86 | 92.55 | 0 | -- | ODNR_1_B
| 2021-07-26 21:06 | 36.82 | 6.54 | 5.62 | 14.83 | 3.43 | 63.82 | 92.63 | 0 | -- | ODNR_1_B
| 2021-07-26 21:06 | 37.02 | 6.45 | 5.63 | 14.94 | 3.4 | 64.05 | 92.58 | 0 | -- | ODNR_1_B
| 2021-07-26 21:06 | 36.66 | 6.32 | 5.7 | 14.93 | 3.4 | 63.62 | 92.54 | 0 | -- | ODNR_1_B
| 2021-07-26 21:06 | 35.91 | 6.57 | 6.12 | 14.72 | 3.47 | 63.32 | 92.71 | 0 | -- | ODNR_1_B
| 2021-07-26 21:06 | 36.51 | 6.62 | 5.76 | 14.81 | 3.41 | 63.72 | 92.5 | 0 | -- | ODNR_1_B
| 2021-07-26 21:06 | 37.06 | 6.35 | 5.52 | 14.99 | 3.38 | 63.92 | 92.68 | 0 | -- | ODNR_1_B
| 2021-07-26 21:06 | 36.52 | 6.4 | 5.69 | 15.01 | 3.44 | 63.62 | 92.62 | 0 | -- | ODNR_1_B
| 2021-07-26 21:06 | 36.78 | 6.37 | 5.45 | 15.15 | 3.42 | 63.75 | 92.73 | 0 | -- | ODNR_1_B
| 2021-07-26 21:06 | 36.61 | 6.38 | 5.69 | 14.98 | 3.44 | 63.66 | 92.37 | 0 | -- | ODNR_1_B
| 2021-07-26 21:06 | 36.69 | 6.43 | 5.66 | 14.85 | 3.43 | 63.63 | 92.54 | 0 | -- | ODNR_1_B
| 2021-07-26 21:06 | 36.18 | 6.44 | 5.79 | 14.8 | 3.44 | 63.21 | 92.69 | 0 | -- | ODNR_1_B
| 2021-07-26 21:07 | 36.76 | 6.39 | 5.74 | 14.8 | 3.43 | 63.69 | 92.8 | 0 | -- | ODNR_1_B
| 2021-07-26 21:07 | 37.02 | 6.26 | 5.48 | 14.95 | 3.39 | 63.71 | 92.86 | 0 | -- | ODNR_1_B
| 2021-07-26 21:07 | 36.42 | 6.53 | 5.98 | 14.63 | 3.42 | 63.57 | 92.61 | 0 | -- | ODNR_1_B
| 2021-07-26 21:10 | 35.88 | 5.25 | 3.92 | 13.38 | 3.37 | 58.43 | 93.71 | 0 | -- | ODNR_1_C
| 2021-07-26 21:10 | 36.06 | 5.52 | 4.14 | 13.01 | 3.32 | 58.73 | 93.66 | 0 | -- | ODNR_1_C
| 2021-07-26 21:10 | 35.47 | 5.56 | 4.46 | 13.08 | 3.37 | 58.57 | 93.45 | 0 | -- | ODNR_1_C
| 2021-07-26 21:10 | 35.89 | 5.52 | 4.25 | 13.03 | 3.29 | 58.68 | 93.51 | 0 | -- | ODNR_1_C
| 2021-07-26 21:10 | 35.31 | 5.34 | 4.4 | 13.05 | 3.32 | 58.1 | 93.66 | 0 | -- | ODNR_1_C
| 2021-07-26 21:10 | 35.23 | 5.33 | 4.1 | 13.41 | 3.38 | 58.06 | 93.55 | 0 | -- | ODNR_1_C
| 2021-07-26 21:10 | 35.69 | 5.37 | 4.41 | 13.09 | 3.29 | 58.54 | 93.82 | 0 | -- | ODNR_1_C
| 2021-07-26 21:10 | 35.64 | 5.71 | 4.49 | 12.78 | 3.3 | 58.62 | 93.39 | 0 | -- | ODNR_1_C
| 2021-07-26 21:10 | 35.37 | 5.46 | 4.12 | 12.92 | 3.32 | 57.87 | 93.76 | 0 | -- | ODNR_1_C
| 2021-07-26 21:11 | 35.56 | 5.34 | 4.17 | 13.15 | 3.33 | 58.23 | 93.69 | 0 | -- | ODNR_1_C
| 2021-07-26 21:11 | 35.29 | 5.51 | 4.44 | 12.82 | 3.34 | 58.06 | 93.07 | 0 | -- | ODNR_1_C
| 2021-07-26 21:11 | 35.35 | 5.51 | 4.39 | 12.94 | 3.36 | 58.19 | 93.56 | 0 | -- | ODNR_1_C
| 2021-07-26 21:11 | 35.31 | 5.38 | 4.16 | 13.17 | 3.35 | 58.02 | 93.75 | 0 | -- | ODNR_1_C
| 2021-07-26 21:11 | 35.71 | 5.28 | 4.14 | 12.96 | 3.31 | 58.1 | 93.43 | 0 | -- | ODNR_1_C
| 2021-07-26 21:11 | 35.51 | 5.17 | 4.16 | 13.22 | 3.36 | 58.07 | 93.4 | 0 | -- | ODNR_1_C
| 2021-07-26 21:11 | 35.94 | 5.39 | 4.1 | 13.15 | 3.33 | 58.58 | 93.81 | 0 | -- | ODNR_1_C
| 2021-07-26 21:11 | 35.53 | 5.49 | 4.34 | 12.99 | 3.32 | 58.35 | 93.55 | 0 | -- | ODNR_1_C
| 2021-07-26 21:11 | 35.53 | 5.33 | 4.26 | 12.96 | 3.31 | 58.08 | 94.12 | 0 | -- | ODNR_1_C
| 2021-07-26 21:11 | 35.41 | 5.53 | 4.21 | 12.91 | 3.32 | 58.06 | 93.72 | 0 | -- | ODNR_1_C
| 2021-07-26 21:11 | 35.69 | 5.55 | 4.16 | 13.03 | 3.3 | 58.43 | 93.71 | 0 | -- | ODNR_1_C
| 2021-07-26 21:16 | 23.66 | 5.98 | 2.75 | 10.54 | 2.63 | 42.94 | 96.31 | 0 | -- | EC_1163_A
| 2021-07-26 21:17 | 23.69 | 6.1 | 3.01 | 10.46 | 2.61 | 43.27 | 96.47 | 0 | -- | EC_1163_A
| 2021-07-26 21:17 | 23.99 | 6.04 | 2.68 | 10.53 | 2.57 | 43.24 | 96.56 | 0 | -- | EC_1163_A
| 2021-07-26 21:17 | 23.63 | 6.22 | 3.16 | 10.29 | 2.6 | 43.3 | 96.21 | 0 | -- | EC_1163_A
| 2021-07-26 21:17 | 23.82 | 6.05 | 2.42 | 10.77 | 2.64 | 43.06 | 96.17 | 0 | -- | EC_1163_A
| 2021-07-26 21:17 | 23.74 | 6.19 | 2.94 | 10.37 | 2.57 | 43.25 | 96.61 | 0 | -- | EC_1163_A
| 2021-07-26 21:17 | 23.63 | 6.26 | 3.19 | 10.28 | 2.63 | 43.36 | 96.59 | 0 | -- | EC_1163_A
| 2021-07-26 21:17 | 23.16 | 6.37 | 3.41 | 9.99 | 2.56 | 42.93 | 96.35 | -0.01 | -- | EC_1163_A
| 2021-07-26 21:17 | 24.07 | 6.01 | 2.38 | 10.63 | 2.57 | 43.09 | 96.49 | 0 | -- | EC_1163_A
| 2021-07-26 21:17 | 23.54 | 6.19 | 2.9 | 10.37 | 2.63 | 42.99 | 96.07 | 0 | -- | EC_1163_A
| 2021-07-26 21:17 | 23.46 | 6.27 | 3.25 | 10.24 | 2.55 | 43.22 | 96.55 | 0 | -- | EC_1163_A
| 2021-07-26 21:17 | 23.3 | 6.21 | 3.02 | 10.28 | 2.6 | 42.81 | 96.55 | 0 | -- | EC_1163_A
| 2021-07-26 21:17 | 23.62 | 6.03 | 2.69 | 10.46 | 2.6 | 42.8 | 96.71 | 0 | -- | EC_1163_A
| 2021-07-26 21:17 | 23.44 | 6.26 | 3.18 | 10.02 | 2.58 | 42.9 | 96.31 | 0 | -- | EC_1163_A
| 2021-07-26 21:17 | 23.39 | 6.22 | 3.07 | 10 | 2.59 | 42.68 | 96.39 | 0 | -- | EC_1163_A
| 2021-07-26 21:17 | 23.84 | 6.02 | 2.41 | 10.68 | 2.59 | 42.95 | 96.35 | 0 | -- | EC_1163_A
| 2021-07-26 21:17 | 23.49 | 6.1 | 2.68 | 10.46 | 2.6 | 42.73 | 96.79 | 0 | -- | EC_1163_A
| 2021-07-26 21:17 | 23.46 | 6.09 | 2.71 | 10.36 | 2.61 | 42.62 | 96.62 | 0 | -- | EC_1163_A
| 2021-07-26 21:17 | 23.79 | 6.12 | 3.04 | 10.26 | 2.54 | 43.21 | 96.36 | 0 | -- | EC_1163_A
| 2021-07-26 21:18 | 23.47 | 6.42 | 3.22 | 9.89 | 2.55 | 43 | 96.43 | 0 | -- | EC_1163_A
| 2021-07-26 21:23 | 19.99 | 5.93 | 2.04 | 10.37 | 2.83 | 38.32 | 97.44 | 0 | -- | EC_1163_B
| 2021-07-26 21:23 | 20.27 | 5.83 | 2.2 | 10.15 | 2.85 | 38.46 | 97.02 | 0 | -- | EC_1163_B
| 2021-07-26 21:23 | 19.91 | 6.03 | 2.56 | 10.04 | 2.82 | 38.53 | 97.54 | 0 | -- | EC_1163_B
| 2021-07-26 21:23 | 20.03 | 5.96 | 2.53 | 9.94 | 2.79 | 38.46 | 97.28 | 0 | -- | EC_1163_B
| 2021-07-26 21:23 | 19.56 | 6.3 | 2.26 | 10.15 | 2.85 | 38.27 | 97.37 | 0 | -- | EC_1163_B
| 2021-07-26 21:23 | 19.82 | 5.99 | 2.37 | 9.89 | 2.86 | 38.08 | 97.33 | 0 | -- | EC_1163_B
| 2021-07-26 21:24 | 19.8 | 5.86 | 2.25 | 10.04 | 2.82 | 37.95 | 97.57 | 0 | -- | EC_1163_B
| 2021-07-26 21:24 | 20.25 | 6 | 2.18 | 9.94 | 2.8 | 38.36 | 97.01 | 0 | -- | EC_1163_B
| 2021-07-26 21:24 | 19.93 | 5.96 | 2.5 | 9.81 | 2.81 | 38.19 | 97.19 | 0 | -- | EC_1163_B
| 2021-07-26 21:24 | 19.87 | 6.02 | 2.77 | 9.65 | 2.77 | 38.3 | 97.28 | 0 | -- | EC_1163_B
| 2021-07-26 21:24 | 20.09 | 5.94 | 2.59 | 9.78 | 2.77 | 38.41 | 97.25 | 0 | -- | EC_1163_B
| 2021-07-26 21:24 | 19.96 | 5.89 | 2.13 | 10.22 | 2.83 | 38.2 | 97.36 | 0 | -- | EC_1163_B
| 2021-07-26 21:24 | 20.1 | 6.05 | 2.39 | 9.71 | 2.79 | 38.25 | 97.69 | 0 | -- | EC_1163_B
| 2021-07-26 21:24 | 20.36 | 6.02 | 2.52 | 9.73 | 2.81 | 38.63 | 97.48 | 0 | -- | EC_1163_B
| 2021-07-26 21:24 | 20.04 | 5.93 | 2.18 | 9.89 | 2.84 | 38.03 | 97.26 | 0 | -- | EC_1163_B
| 2021-07-26 21:24 | 19.97 | 5.86 | 2.65 | 9.77 | 2.78 | 38.26 | 97.65 | 0 | -- | EC_1163_B
| 2021-07-26 21:24 | 19.89 | 6.03 | 2.62 | 9.75 | 2.79 | 38.29 | 97.36 | 0 | -- | EC_1163_B
| 2021-07-26 21:24 | 20.22 | 5.84 | 2.44 | 9.89 | 2.81 | 38.38 | 97.71 | 0 | -- | EC_1163_B
| 2021-07-26 21:24 | 20.05 | 6 | 2.73 | 9.51 | 2.76 | 38.28 | 97.44 | 0 | -- | EC_1163_B
| 2021-07-26 21:24 | 20.18 | 5.93 | 2.55 | 9.79 | 2.8 | 38.45 | 97.57 | 0 | -- | EC_1163_B
| 2021-07-26 21:27 | 23.19 | 6.44 | 2.4 | 10.25 | 2.63 | 42.27 | 96.87 | 0 | -- | EC_1163_C
| 2021-07-26 21:27 | 23.14 | 6.58 | 2.73 | 10.23 | 2.66 | 42.68 | 97.08 | 0 | -- | EC_1163_C
| 2021-07-26 21:27 | 22.98 | 6.39 | 2.91 | 10.15 | 2.65 | 42.44 | 96.97 | 0 | -- | EC_1163_C
| 2021-07-26 21:27 | 23.21 | 6.33 | 2.18 | 10.57 | 2.64 | 42.28 | 96.93 | 0 | -- | EC_1163_C
| 2021-07-26 21:27 | 23 | 6.43 | 2.57 | 10.15 | 2.58 | 42.15 | 97.28 | 0 | -- | EC_1163_C
| 2021-07-26 21:28 | 23.23 | 6.37 | 2.4 | 10.29 | 2.63 | 42.29 | 97 | 0 | -- | EC_1163_C
| 2021-07-26 21:28 | 22.91 | 6.23 | 2.39 | 10.46 | 2.65 | 41.99 | 96.82 | 0 | -- | EC_1163_C
| 2021-07-26 21:28 | 23.16 | 6.16 | 2.05 | 10.65 | 2.64 | 42.02 | 96.61 | 0 | -- | EC_1163_C
| 2021-07-26 21:28 | 23.07 | 6.4 | 2.35 | 10.32 | 2.63 | 42.13 | 97.09 | 0 | -- | EC_1163_C
| 2021-07-26 21:28 | 23.18 | 6.17 | 2.05 | 10.51 | 2.64 | 41.91 | 97.07 | 0 | -- | EC_1163_C
| 2021-07-26 21:28 | 23.22 | 6.49 | 2.61 | 10.21 | 2.64 | 42.55 | 96.81 | 0 | -- | EC_1163_C
| 2021-07-26 21:28 | 23.56 | 6.45 | 2.53 | 10.28 | 2.61 | 42.81 | 96.97 | 0 | -- | EC_1163_C
| 2021-07-26 21:28 | 22.81 | 6.47 | 2.69 | 10.21 | 2.7 | 42.18 | 97.21 | 0 | -- | EC_1163_C
| 2021-07-26 21:28 | 23 | 6.2 | 2.72 | 10.27 | 2.62 | 42.19 | 96.91 | 0 | -- | EC_1163_C
| 2021-07-26 21:28 | 23.37 | 6.74 | 2.87 | 9.88 | 2.59 | 42.85 | 96.88 | 0 | -- | EC_1163_C
| 2021-07-26 21:28 | 23.17 | 6.38 | 2.26 | 10.48 | 2.66 | 42.29 | 96.92 | 0 | -- | EC_1163_C
| 2021-07-26 21:28 | 22.87 | 6.42 | 2.42 | 10.37 | 2.65 | 42.09 | 97.03 | 0 | -- | EC_1163_C
| 2021-07-26 21:28 | 23.23 | 6.22 | 2.6 | 10.26 | 2.65 | 42.31 | 97.14 | 0 | -- | EC_1163_C
| 2021-07-26 21:28 | 23.02 | 6.3 | 2.4 | 10.37 | 2.62 | 42.08 | 97.34 | 0 | -- | EC_1163_C
| 2021-07-26 21:28 | 23.4 | 6.3 | 2.16 | 10.38 | 2.62 | 42.23 | 97.22 | 0 | -- | EC_1163_C
| 2021-07-26 21:32 | 13.15 | 2.4 | 0.72 | 9.23 | 1.96 | 25.5 | 100 | 0 | -- | Bells_A
| 2021-07-26 21:32 | 13.61 | 2.35 | 1.19 | 9.04 | 1.96 | 26.18 | 100 | 0 | -- | Bells_A
| 2021-07-26 21:32 | 13.34 | 2.56 | 1.19 | 8.59 | 1.96 | 25.68 | 100 | 0 | -- | Bells_A
| 2021-07-26 21:32 | 13.71 | 2.18 | 0.1 | 9.44 | 1.96 | 25.43 | 100 | 0 | -- | Bells_A
| 2021-07-26 21:32 | 13.63 | 2.35 | 1.26 | 8.78 | 1.99 | 26.01 | 100 | 0 | -- | Bells_A
| 2021-07-26 21:32 | 13.21 | 2.68 | 0.56 | 8.8 | 1.93 | 25.25 | 100 | 0 | -- | Bells_A
| 2021-07-26 21:32 | 13.92 | 2.25 | 0.41 | 9.67 | 1.95 | 26.25 | 100 | 0 | -- | Bells_A
| 2021-07-26 21:32 | 13.52 | 2.51 | 1.43 | 8.43 | 1.94 | 25.88 | 100 | 0 | -- | Bells_A
| 2021-07-26 21:32 | 13.42 | 2.36 | 0.7 | 8.75 | 1.95 | 25.22 | 100 | 0 | -- | Bells_A
| 2021-07-26 21:32 | 13.17 | 2.49 | 0.83 | 8.63 | 1.94 | 25.12 | 100 | 0 | -- | Bells_A
| 2021-07-26 21:32 | 13.62 | 2.39 | 0.79 | 9.02 | 1.97 | 25.82 | 100 | 0 | -- | Bells_A
| 2021-07-26 21:32 | 13.48 | 2.38 | 0.51 | 9.16 | 1.96 | 25.53 | 100 | 0 | -- | Bells_A
| 2021-07-26 21:33 | 13.32 | 2.34 | 0.98 | 8.87 | 1.99 | 25.52 | 100 | 0 | -- | Bells_A
| 2021-07-26 21:33 | 13.48 | 2.37 | 0.5 | 9.14 | 1.97 | 25.5 | 100 | 0 | -- | Bells_A
| 2021-07-26 21:33 | 13.26 | 2.31 | 0.78 | 8.98 | 1.96 | 25.33 | 100 | 0 | -- | Bells_A
| 2021-07-26 21:33 | 13.69 | 2.34 | 0.94 | 8.69 | 1.95 | 25.66 | 100 | 0 | -- | Bells_A
| 2021-07-26 21:33 | 13.14 | 2.28 | 1.34 | 8.62 | 1.98 | 25.39 | 100 | -0.01 | -- | Bells_A
| 2021-07-26 21:33 | 13.42 | 2.3 | 0.65 | 8.92 | 1.97 | 25.29 | 100 | -0.01 | -- | Bells_A
| 2021-07-26 21:33 | 13 | 2.5 | 0.63 | 8.74 | 1.95 | 24.87 | 100 | 0 | -- | Bells_A
| 2021-07-26 21:33 | 13.69 | 2.24 | 0.68 | 8.77 | 1.91 | 25.38 | 100 | 0 | -- | Bells_A
| 2021-07-26 21:36 | 12.68 | 2.86 | 0.28 | 8.08 | 1.93 | 23.91 | 100 | 0 | -- | Bells_B
| 2021-07-26 21:36 | 12.86 | 2.67 | 0.1 | 8.31 | 1.93 | 23.93 | 100 | 0 | -- | Bells_B
| 2021-07-26 21:37 | 12.63 | 2.93 | 0 | 8.61 | 1.94 | 24.17 | 100 | 0 | -- | Bells_B
| 2021-07-26 21:37 | 12.83 | 2.77 | 0 | 8.48 | 1.91 | 24.08 | 100 | 0 | -- | Bells_B
| 2021-07-26 21:37 | 12.56 | 2.79 | 0 | 8.67 | 2.01 | 24.03 | 100 | 0 | -- | Bells_B
| 2021-07-26 21:37 | 12.62 | 3.09 | 0 | 8.64 | 1.95 | 24.35 | 100 | 0 | -- | Bells_B
| 2021-07-26 21:37 | 13.12 | 2.63 | 0.07 | 8.29 | 1.95 | 24.11 | 100 | 0 | -- | Bells_B
| 2021-07-26 21:37 | 12.58 | 2.45 | 0 | 8.57 | 1.99 | 23.6 | 100 | 0 | -- | Bells_B
| 2021-07-26 21:37 | 12.82 | 2.7 | 0 | 8.51 | 1.97 | 24.02 | 100 | 0 | -- | Bells_B
| 2021-07-26 21:37 | 12.68 | 2.78 | 0 | 8.74 | 1.98 | 24.21 | 100 | 0 | -- | Bells_B
| 2021-07-26 21:37 | 12.55 | 2.5 | 0 | 8.52 | 1.93 | 23.57 | 100 | 0 | -- | Bells_B
| 2021-07-26 21:37 | 12.96 | 2.61 | 0 | 8.37 | 1.92 | 23.94 | 100 | 0 | -- | Bells_B
| 2021-07-26 21:37 | 12.87 | 2.65 | 0.07 | 8.13 | 1.9 | 23.72 | 100 | 0 | -- | Bells_B
| 2021-07-26 21:37 | 12.37 | 2.73 | 0 | 8.77 | 1.95 | 23.87 | 100 | 0 | -- | Bells_B
| 2021-07-26 21:37 | 12.62 | 2.88 | 0.33 | 8.24 | 1.94 | 24.08 | 100 | 0 | -- | Bells_B
| 2021-07-26 21:37 | 12.98 | 2.89 | 0 | 8.2 | 1.84 | 24.07 | 100 | 0 | -- | Bells_B
| 2021-07-26 21:37 | 12.05 | 2.6 | 0.46 | 8.18 | 1.94 | 23.29 | 100 | 0 | -- | Bells_B
| 2021-07-26 21:37 | 12.25 | 2.74 | 0 | 8.37 | 1.95 | 23.36 | 100 | 0 | -- | Bells_B
| 2021-07-26 21:37 | 12.12 | 2.73 | 0 | 8.77 | 1.99 | 23.62 | 100 | 0 | -- | Bells_B
| 2021-07-26 21:37 | 12.61 | 2.58 | 0.18 | 8.26 | 1.95 | 23.63 | 100 | 0 | -- | Bells_B
| 2021-07-26 21:44 | 12.3 | 2.71 | 0 | 6.81 | 1.8 | 21.82 | 100 | 0 | -- | Bells_C
| 2021-07-26 21:44 | 12 | 2.92 | 0 | 6.77 | 1.72 | 21.69 | 100 | 0 | -- | Bells_C
| 2021-07-26 21:45 | 11.53 | 3.3 | 0 | 6.97 | 1.78 | 21.8 | 100 | 0 | -- | Bells_C
| 2021-07-26 21:45 | 11.81 | 2.9 | 0 | 6.8 | 1.77 | 21.52 | 100 | 0 | -- | Bells_C
| 2021-07-26 21:45 | 11.98 | 2.92 | 0 | 6.74 | 1.75 | 21.63 | 100 | 0 | -- | Bells_C
| 2021-07-26 21:45 | 11.79 | 2.94 | 0 | 6.97 | 1.73 | 21.7 | 100 | 0 | -- | Bells_C
| 2021-07-26 21:45 | 11.51 | 3 | 0 | 6.93 | 1.78 | 21.45 | 100 | 0 | -- | Bells_C
| 2021-07-26 21:45 | 11.9 | 2.84 | 0.05 | 7.03 | 1.76 | 21.81 | 100 | 0 | -- | Bells_C
| 2021-07-26 21:45 | 11.9 | 2.99 | 0 | 6.8 | 1.74 | 21.69 | 100 | 0 | -- | Bells_C
| 2021-07-26 21:45 | 11.63 | 2.91 | 0 | 7.23 | 1.79 | 21.76 | 100 | 0 | -- | Bells_C
| 2021-07-26 21:45 | 11.92 | 3.11 | 0.32 | 6.44 | 1.75 | 21.79 | 100 | 0 | -- | Bells_C
| 2021-07-26 21:45 | 11.25 | 2.88 | 0 | 7.25 | 1.85 | 21.38 | 100 | 0 | -- | Bells_C
| 2021-07-26 21:45 | 11.81 | 2.91 | 0.23 | 6.58 | 1.73 | 21.54 | 100 | 0 | -- | Bells_C
| 2021-07-26 21:45 | 12.17 | 2.62 | 0 | 6.9 | 1.77 | 21.69 | 100 | 0 | -- | Bells_C
| 2021-07-26 21:45 | 11.82 | 2.7 | 0 | 6.83 | 1.76 | 21.35 | 100 | 0 | -- | Bells_C
| 2021-07-26 21:45 | 12.16 | 2.72 | 0 | 6.56 | 1.71 | 21.45 | 100 | 0 | -- | Bells_C
| 2021-07-26 21:45 | 11.94 | 2.78 | 0 | 6.78 | 1.75 | 21.5 | 100 | 0 | -- | Bells_C
| 2021-07-26 21:45 | 12.23 | 2.95 | 0.49 | 6.39 | 1.75 | 22.06 | 100 | 0 | -- | Bells_C
| 2021-07-26 21:45 | 11.39 | 2.76 | 0 | 6.82 | 1.77 | 20.98 | 100 | 0 | -- | Bells_C
| 2021-07-26 21:45 | 12.38 | 2.59 | 0 | 6.6 | 1.73 | 21.58 | 100 | 0 | -- | Bells_C
| 2021-07-26 22:00 | 16.59 | 2 | 10.95 | 16.79 | 3.83 | 46.34 | 75.73 | 0 | -- | ODNR_4_i
| 2021-07-26 22:00 | 16.58 | 1.94 | 10.71 | 16.89 | 3.87 | 46.12 | 75.61 | 0 | -- | ODNR_4_i
| 2021-07-26 22:00 | 16.38 | 2.04 | 10.94 | 16.7 | 3.85 | 46.06 | 75.89 | 0 | -- | ODNR_4_i
| 2021-07-26 22:00 | 16.38 | 2.1 | 11.03 | 16.62 | 3.82 | 46.13 | 75.79 | 0 | -- | ODNR_4_i
| 2021-07-26 22:00 | 16.34 | 2.06 | 11.1 | 16.54 | 3.85 | 46.04 | 76.13 | 0 | -- | ODNR_4_i
| 2021-07-26 22:00 | 16.14 | 2.23 | 10.98 | 16.35 | 3.83 | 45.7 | 75.83 | 0 | -- | ODNR_4_i
| 2021-07-26 22:00 | 16.01 | 2.07 | 10.93 | 16.6 | 3.84 | 45.61 | 75.88 | 0 | -- | ODNR_4_i
| 2021-07-26 22:00 | 16.25 | 2.08 | 10.98 | 16.47 | 3.85 | 45.78 | 75.8 | 0 | -- | ODNR_4_i
| 2021-07-26 22:01 | 16.31 | 1.99 | 10.6 | 16.82 | 3.84 | 45.72 | 75.74 | 0 | -- | ODNR_4_i
| 2021-07-26 22:01 | 16.38 | 2.02 | 10.98 | 16.3 | 3.83 | 45.68 | 75.91 | 0 | -- | ODNR_4_i
| 2021-07-26 22:01 | 16.37 | 2.06 | 10.83 | 16.26 | 3.82 | 45.53 | 75.62 | 0 | -- | ODNR_4_i
| 2021-07-26 22:01 | 16.16 | 2.08 | 11.15 | 16.35 | 3.81 | 45.73 | 75.37 | 0 | -- | ODNR_4_i
| 2021-07-26 22:01 | 16.33 | 2.14 | 10.93 | 16.18 | 3.83 | 45.58 | 76.08 | 0 | -- | ODNR_4_i
| 2021-07-26 22:01 | 16.49 | 2.07 | 10.78 | 16.37 | 3.82 | 45.72 | 75.46 | 0 | -- | ODNR_4_i
| 2021-07-26 22:01 | 16.51 | 2.04 | 10.46 | 16.58 | 3.84 | 45.6 | 75.45 | 0 | -- | ODNR_4_i
| 2021-07-26 22:01 | 16.54 | 2.07 | 10.74 | 16.28 | 3.81 | 45.63 | 75.5 | 0 | -- | ODNR_4_i
| 2021-07-26 22:01 | 16.49 | 2 | 10.66 | 16.62 | 3.82 | 45.77 | 75.63 | 0 | -- | ODNR_4_i
| 2021-07-26 22:01 | 16.37 | 1.97 | 10.69 | 16.47 | 3.78 | 45.5 | 75.86 | 0 | -- | ODNR_4_i
| 2021-07-26 22:01 | 16.47 | 1.93 | 10.48 | 16.7 | 3.83 | 45.57 | 76.04 | 0 | -- | ODNR_4_i
| 2021-07-26 22:01 | 16.2 | 2.04 | 10.77 | 16.38 | 3.86 | 45.38 | 75.56 | 0 | -- | ODNR_4_i
| 2021-07-26 22:04 | 36.86 | 3.47 | 19.87 | 19.45 | 4.86 | 79.65 | 86.95 | 0 | -- | ODNR_6_i
| 2021-07-26 22:04 | 36.13 | 3.46 | 19.77 | 19.41 | 4.89 | 78.78 | 86.97 | 0 | -- | ODNR_6_i
| 2021-07-26 22:04 | 36.86 | 3.45 | 19.32 | 19.29 | 4.84 | 78.91 | 87 | 0 | -- | ODNR_6_i
| 2021-07-26 22:04 | 36.37 | 3.54 | 19.38 | 19.11 | 4.78 | 78.4 | 86.81 | 0 | -- | ODNR_6_i
| 2021-07-26 22:04 | 36.35 | 3.57 | 19.22 | 19.24 | 4.81 | 78.37 | 86.89 | 0 | -- | ODNR_6_i
| 2021-07-26 22:04 | 36.04 | 3.57 | 19.52 | 18.91 | 4.8 | 78.05 | 87.21 | 0 | -- | ODNR_6_i
| 2021-07-26 22:04 | 36.12 | 3.59 | 19.2 | 18.93 | 4.82 | 77.84 | 86.94 | 0 | -- | ODNR_6_i
| 2021-07-26 22:04 | 36.04 | 3.54 | 19.25 | 18.89 | 4.78 | 77.72 | 87.32 | 0 | -- | ODNR_6_i
| 2021-07-26 22:04 | 35.96 | 3.62 | 19 | 19.19 | 4.83 | 77.77 | 87.07 | 0 | -- | ODNR_6_i
| 2021-07-26 22:04 | 35.79 | 3.6 | 19.21 | 18.88 | 4.8 | 77.48 | 86.93 | 0 | -- | ODNR_6_i
| 2021-07-26 22:04 | 36.12 | 3.68 | 19.08 | 18.81 | 4.79 | 77.69 | 87.3 | 0 | -- | ODNR_6_i
| 2021-07-26 22:04 | 36.07 | 3.74 | 19.18 | 18.75 | 4.81 | 77.74 | 87.13 | 0 | -- | ODNR_6_i
| 2021-07-26 22:04 | 35.67 | 3.84 | 19.55 | 18.54 | 4.79 | 77.61 | 87.18 | 0 | -- | ODNR_6_i
| 2021-07-26 22:05 | 36.16 | 3.7 | 19.19 | 18.67 | 4.8 | 77.72 | 87.03 | 0 | -- | ODNR_6_i
| 2021-07-26 22:05 | 35.73 | 3.66 | 19.14 | 18.79 | 4.79 | 77.31 | 87.15 | 0 | -- | ODNR_6_i
| 2021-07-26 22:05 | 36.02 | 3.6 | 18.8 | 19 | 4.8 | 77.42 | 86.88 | 0 | -- | ODNR_6_i
| 2021-07-26 22:05 | 35.7 | 3.65 | 18.81 | 19.16 | 4.82 | 77.31 | 87 | 0 | -- | ODNR_6_i
| 2021-07-26 22:05 | 35.92 | 3.58 | 18.86 | 18.72 | 4.78 | 77.08 | 87.59 | 0 | -- | ODNR_6_i
| 2021-07-26 22:05 | 35.6 | 3.8 | 19.27 | 18.7 | 4.76 | 77.37 | 87.14 | 0 | -- | ODNR_6_i
| 2021-07-26 22:05 | 35.98 | 3.71 | 18.82 | 18.81 | 4.77 | 77.32 | 87.32 | 0 | -- | ODNR_6_i
| 2021-07-26 22:07 | 0 | 0 | 0 | 0 | 0 | 0 | 0 | 0 | -- | ODNR_2_i
| 2021-07-26 22:08 | 0 | 0 | 0 | 0 | 0 | 0 | 0 | 0 | -- | ODNR_2_i
| 2021-07-26 22:08 | 0 | 0 | 0 | 0 | 0 | 0 | 0 | 0 | -- | ODNR_2_i
| 2021-07-26 22:08 | 0 | 0 | 0 | 0 | 0 | 0 | 0 | 0 | -- | ODNR_2_i
| 2021-07-26 22:08 | 0 | 0 | 0 | 0 | 0 | 0 | 0 | 0 | -- | ODNR_2_i
| 2021-07-26 22:08 | 0 | 0 | 0 | 0 | 0 | 0 | 0 | 0 | -- | ODNR_2_i
| 2021-07-26 22:08 | 0 | 0 | 0 | 0 | 0 | 0 | 0 | 0 | -- | ODNR_2_i
| 2021-07-26 22:08 | 0 | 0 | 0 | 0 | 0 | 0 | 0 | 0 | -- | ODNR_2_i
| 2021-07-26 22:08 | 0 | 0 | 0 | 0 | 0 | 0 | 0 | 0 | -- | ODNR_2_i
| 2021-07-26 22:08 | 0 | 0 | 0 | 0 | 0 | 0 | 0 | 0 | -- | ODNR_2_i
| 2021-07-26 22:08 | 0 | 0 | 0 | 0 | 0 | 0 | 0 | 0 | -- | ODNR_2_i
| 2021-07-26 22:08 | 0 | 0 | 0 | 0 | 0 | 0 | 0 | 0 | -- | ODNR_2_i
| 2021-07-26 22:08 | 0 | 0 | 0 | 0 | 0 | 0 | 0 | 0 | -- | ODNR_2_i
| 2021-07-26 22:08 | 0 | 0 | 0 | 0 | 0 | 0 | 0 | 0 | -- | ODNR_2_i
| 2021-07-26 22:08 | 0 | 0 | 0 | 0 | 0 | 0 | 0 | 0 | -- | ODNR_2_i
| 2021-07-26 22:08 | 0 | 0 | 0 | 0 | 0 | 0 | 0 | 0 | -- | ODNR_2_i
| 2021-07-26 22:08 | 0 | 0 | 0 | 0 | 0 | 0 | 0 | 0 | -- | ODNR_2_i
| 2021-07-26 22:08 | 0 | 0 | 0 | 0 | 0 | 0 | 0 | 0 | -- | ODNR_2_i
| 2021-07-26 22:08 | 0 | 0 | 0 | 0 | 0 | 0 | 0 | 0 | -- | ODNR_2_i
| 2021-07-26 22:09 | 0 | 0 | 0 | 0 | 0 | 0 | 0 | 0 | -- | ODNR_2_i
| 2021-07-26 22:11 | 0 | 0 | 0 | 0 | 0 | 0 | 0 | 0 | -- | ODNR_1_i
| 2021-07-26 22:11 | 0 | 0 | 0 | 0 | 0 | 0 | 0 | 0.01 | -- | ODNR_1_i
| 2021-07-26 22:11 | 0 | 0 | 0 | 0 | 0 | 0 | 0 | 0 | -- | ODNR_1_i
| 2021-07-26 22:11 | 0 | 0 | 0 | 0 | 0 | 0 | 0 | 0 | -- | ODNR_1_i
| 2021-07-26 22:11 | 0 | 0 | 0 | 0 | 0 | 0 | 0 | 0 | -- | ODNR_1_i
| 2021-07-26 22:11 | 0 | 0 | 0 | 0 | 0 | 0 | 0 | 0 | -- | ODNR_1_i
| 2021-07-26 22:11 | 0 | 0 | 0 | 0 | 0 | 0 | 0 | 0 | -- | ODNR_1_i
| 2021-07-26 22:11 | 0 | 0 | 0 | 0 | 0 | 0 | 0 | 0 | -- | ODNR_1_i
| 2021-07-26 22:11 | 0 | 0 | 0 | 0 | 0 | 0 | 0 | 0 | -- | ODNR_1_i
| 2021-07-26 22:12 | 0 | 0 | 0 | 0 | 0 | 0 | 0 | 0.01 | -- | ODNR_1_i
| 2021-07-26 22:12 | 0 | 0 | 0 | 0 | 0 | 0 | 0 | 0 | -- | ODNR_1_i
| 2021-07-26 22:12 | 0 | 0 | 0 | 0 | 0 | 0 | 0 | 0.01 | -- | ODNR_1_i
| 2021-07-26 22:12 | 0 | 0 | 0 | 0 | 0 | 0 | 0 | 0 | -- | ODNR_1_i
| 2021-07-26 22:12 | 0 | 0 | 0 | 0 | 0 | 0 | 0 | 0 | -- | ODNR_1_i
| 2021-07-26 22:12 | 0 | 0 | 0 | 0 | 0 | 0 | 0 | 0 | -- | ODNR_1_i
| 2021-07-26 22:12 | 0 | 0 | 0 | 0 | 0 | 0 | 0 | 0 | -- | ODNR_1_i
| 2021-07-26 22:12 | 0 | 0 | 0 | 0 | 0 | 0 | 0 | 0 | -- | ODNR_1_i
| 2021-07-26 22:12 | 0 | 0 | 0 | 0 | 0 | 0 | 0 | 0 | -- | ODNR_1_i
| 2021-07-26 22:12 | 0 | 0 | 0 | 0 | 0 | 0 | 0 | 0 | -- | ODNR_1_i
| 2021-07-26 22:12 | 0 | 0 | 0 | 0 | 0 | 0 | 0 | 0 | -- | ODNR_1_i
| 2021-07-26 22:15 | 0 | 0.08 | 0 | 0 | 0.21 | 0.08 | 100 | 0 | -- | post_di_cuv1
| 2021-07-26 22:15 | 0 | 0.09 | 0 | 0 | 0.2 | 0.09 | 100 | 0 | -- | post_di_cuv1
| 2021-07-26 22:15 | 0 | 0.09 | 0 | 0 | 0.22 | 0.09 | 100 | 0 | -- | post_di_cuv1
| 2021-07-26 22:15 | 0 | 0.11 | 0 | 0 | 0.2 | 0.11 | 100 | 0 | -- | post_di_cuv1
| 2021-07-26 22:15 | 0 | 0.14 | 0 | 0 | 0.21 | 0.14 | 100 | 0.01 | -- | post_di_cuv1
| 2021-07-26 22:15 | 0 | 0.08 | 0 | 0 | 0.21 | 0.08 | 100 | 0 | -- | post_di_cuv1
| 2021-07-26 22:16 | 0 | 0.12 | 0 | 0 | 0.21 | 0.12 | 100 | 0 | -- | post_di_cuv1
| 2021-07-26 22:16 | 0 | 0.11 | 0 | 0 | 0.21 | 0.11 | 100 | 0 | -- | post_di_cuv1
| 2021-07-26 22:16 | 0 | 0.07 | 0 | 0 | 0.21 | 0.07 | 100 | 0 | -- | post_di_cuv1
| 2021-07-26 22:16 | 0 | 0.12 | 0 | 0 | 0.21 | 0.12 | 100 | 0 | -- | post_di_cuv1
| 2021-07-26 22:16 | 0 | 0.1 | 0 | 0 | 0.22 | 0.1 | 100 | -0.01 | -- | post_di_cuv1
| 2021-07-26 22:16 | 0 | 0.11 | 0 | 0 | 0.22 | 0.11 | 100 | 0 | -- | post_di_cuv1
| 2021-07-26 22:16 | 0 | 0.11 | 0 | 0 | 0.21 | 0.11 | 100 | 0 | -- | post_di_cuv1
| 2021-07-26 22:16 | 0 | 0.06 | 0 | 0 | 0.21 | 0.06 | 100 | 0 | -- | post_di_cuv1
| 2021-07-26 22:16 | 0 | 0.11 | 0 | 0 | 0.2 | 0.11 | 100 | 0 | -- | post_di_cuv1
| 2021-07-26 22:16 | 0 | 0.1 | 0 | 0 | 0.2 | 0.1 | 100 | 0 | -- | post_di_cuv1
| 2021-07-26 22:16 | 0 | 0.09 | 0 | 0 | 0.2 | 0.09 | 100 | 0 | -- | post_di_cuv1
| 2021-07-26 22:16 | 0 | 0.09 | 0 | 0 | 0.2 | 0.09 | 100 | 0 | -- | post_di_cuv1
| 2021-07-26 22:16 | 0 | 0.08 | 0 | 0 | 0.2 | 0.08 | 100 | 0 | -- | post_di_cuv1
| 2021-07-26 22:16 | 0 | 0.09 | 0 | 0 | 0.21 | 0.09 | 100 | -0.01 | -- | post_di_cuv1
| 2021-08-02 10:03 | 35.11 | 0 | 46.91 | 27.65 | 3.8 | 109.67 | 58.7 | 1.51 | --
| 2021-08-02 10:03 | 40.19 | 1.84 | 43.81 | 25.64 | 3.32 | 111.48 | 53.18 | 1.54 | --
| 2021-08-02 10:03 | 35.69 | 3.07 | 47.71 | 25.36 | 4.17 | 111.83 | 65.59 | 1.86 | --
| 2021-08-02 10:03 | 35.4 | 2.26 | 46.32 | 26.51 | 4.24 | 110.49 | 62.52 | 1.97 | --
| 2021-08-02 10:03 | 35.7 | 2.94 | 47.92 | 24.08 | 4.05 | 110.65 | 64.4 | 2.14 | --
| 2021-08-02 10:03 | 34.98 | 2.16 | 45.89 | 25.29 | 4.18 | 108.32 | 62.93 | 2.32 | --
| 2021-08-02 10:03 | 34.87 | 2.38 | 45.81 | 24.52 | 4.23 | 107.57 | 62.51 | 2.51 | --
| 2021-08-02 10:04 | 34.9 | 2.33 | 47.17 | 24.58 | 4.09 | 108.98 | 63.1 | 2.67 | --
| 2021-08-02 10:04 | 36.08 | 2.37 | 46.53 | 24.44 | 4.15 | 109.42 | 62.8 | 2.71 | --
| 2021-08-02 10:04 | 34.35 | 2.45 | 46.31 | 24.38 | 4.22 | 107.49 | 63.78 | 2.71 | --
| 2021-08-02 10:04 | 35.39 | 2.56 | 46.86 | 24.44 | 4.21 | 109.26 | 63.66 | 2.72 | --
| 2021-08-02 10:04 | 36.38 | 1.84 | 46.29 | 25.28 | 4.04 | 109.79 | 63.14 | 2.69 | --
| 2021-08-02 10:04 | 35.8 | 2.52 | 46.81 | 24.08 | 3.94 | 109.21 | 62.93 | 2.48 | --
| 2021-08-02 10:04 | 35.19 | 2.47 | 45.89 | 24.2 | 4.04 | 107.75 | 62.53 | 2.23 | --
| 2021-08-02 10:04 | 33.72 | 3.02 | 46.74 | 23.35 | 4.21 | 106.82 | 62.49 | 1.92 | --
| 2021-08-02 10:04 | 36.95 | 1.37 | 46.3 | 26.98 | 3.96 | 111.6 | 64.56 | 1.59 | --
| 2021-08-02 10:04 | 38.33 | 2.15 | 51.6 | 27.02 | 4.15 | 119.1 | 62.89 | 1.37 | --
| 2021-08-02 10:04 | 36.14 | 3.54 | 56.19 | 22.98 | 3.87 | 118.85 | 65.1 | 1.37 | --
| 2021-08-02 10:04 | 0 | 0 | 0 | 0.83 | 0 | 0.83 | 94.11 | 1.11 | --
| 2021-08-02 10:04 | 0 | 0.85 | 0 | 0 | 0 | 0.85 | 100 | 1.11 | --
| 2021-08-02 10:04 | 0 | 0.76 | 0 | 0 | 0 | 0.76 | 100 | 1.11 | --
| 2021-08-02 10:04 | 0 | 1.03 | 0 | 0 | 0 | 1.03 | 100 | 1.11 | --
| 2021-08-02 10:04 | 0 | 0.75 | 0 | 0 | 0 | 0.75 | 100 | 1.11 | --
| 2021-08-02 10:04 | 0 | 1.07 | 0 | 0 | 0 | 1.07 | 100 | 1.11 | --
| 2021-08-02 10:36 | 40.94 | 5.72 | 64.3 | 26.45 | 4.47 | 137.41 | 65.28 | 1.51 | --
| 2021-08-02 10:36 | 39.44 | 7.08 | 63.69 | 25.71 | 4.29 | 135.92 | 70.43 | 1.51 | --
| 2021-08-02 10:36 | 40.56 | 6.22 | 62.32 | 24.68 | 4.23 | 133.78 | 66.53 | 1.5 | --
| 2021-08-02 10:36 | 36.88 | 7.63 | 65.94 | 23.29 | 4.45 | 133.74 | 61.13 | 1.65 | --
| 2021-08-02 10:36 | 40.47 | 6.9 | 62.64 | 23.53 | 4.2 | 133.54 | 63.64 | 1.81 | --
| 2021-08-02 10:36 | 38.83 | 6.47 | 61.5 | 24.65 | 4.29 | 131.44 | 66.53 | 1.97 | --
| 2021-08-02 10:36 | 39.16 | 5.83 | 60.58 | 25.46 | 4.23 | 131.03 | 64.63 | 2.21 | --
| 2021-08-02 10:36 | 38.03 | 5.92 | 61.91 | 24.99 | 4.21 | 130.85 | 65.53 | 2.45 | --
| 2021-08-02 10:36 | 37.81 | 5.81 | 61.49 | 24.91 | 4.28 | 130.02 | 65.13 | 2.71 | --
| 2021-08-02 10:36 | 37.72 | 5.6 | 61.68 | 24.41 | 4.18 | 129.4 | 65.01 | 2.93 | --
| 2021-08-02 10:36 | 37.36 | 5.61 | 62.56 | 24.41 | 4.3 | 129.95 | 65.05 | 3.14 | --
| 2021-08-02 10:36 | 40.18 | 5.31 | 63.32 | 24.88 | 4.12 | 133.69 | 64.71 | 3.16 | --
| 2021-08-02 10:36 | 39.72 | 5.6 | 63.8 | 24.42 | 4.17 | 133.53 | 64.12 | 3.17 | --
| 2021-08-02 10:36 | 38.79 | 5.46 | 63.41 | 24.69 | 4.24 | 132.35 | 64.69 | 3.17 | --
| 2021-08-02 10:37 | 40.07 | 5.76 | 61.69 | 24.2 | 3.94 | 131.73 | 64.78 | 2.93 | --
| 2021-08-02 10:37 | 40.25 | 5.44 | 61.78 | 24.7 | 3.95 | 132.16 | 65.55 | 2.66 | --
| 2021-08-02 10:37 | 39.82 | 5.53 | 61.38 | 25.17 | 3.99 | 131.9 | 65.53 | 2.37 | --
| 2021-08-02 10:37 | 38.24 | 5.8 | 61.4 | 25.61 | 4.21 | 131.04 | 67.57 | 2.11 | --
| 2021-08-02 10:37 | 38.28 | 7.31 | 63.14 | 25.19 | 4.12 | 133.93 | 68.75 | 1.8 | --
| 2021-08-02 10:37 | 39.04 | 5.89 | 66.26 | 28.16 | 4.17 | 139.35 | 66.6 | 1.54 | --
| 2021-08-02 10:37 | 51.1 | 2.6 | 57.42 | 33.74 | 4.28 | 144.86 | 64.69 | 1.51 | --
| 2021-08-02 10:37 | 36.9 | 6.96 | 70.71 | 24.14 | 4.32 | 138.72 | 64.48 | 1.5 | --
| 2021-08-02 10:37 | 34.99 | 9.41 | 70.56 | 21.89 | 4.42 | 136.84 | 66.68 | 1.5 | --
| 2021-08-02 10:37 | 32.06 | 8.76 | 53.63 | 17.59 | 3.96 | 112.05 | 56.47 | 1.41 | --
| 2021-08-02 10:37 | 0 | 0 | 0 | 0 | 0 | 0 | 98.04 | 1.11 | --
| 2021-08-02 10:37 | 0 | 0.56 | 0 | 0 | 0 | 0.56 | 100 | 1.11 | --
| 2021-08-02 10:37 | 0.36 | 0.43 | 0.12 | 0 | 0 | 0.92 | 100 | 1.12 | --
| 2021-08-02 10:37 | 0 | 0.18 | 0 | 0 | 0 | 0.18 | 100 | 1.11 | --
| 2021-08-02 10:37 | 0 | 0.62 | 0 | 0 | 0 | 0.62 | 78.75 | 1.11 | --
| 2021-08-02 10:37 | 0 | 0 | 0 | 0 | 0 | 0 | 99.9 | 1.11 | --
| 2021-08-02 10:37 | 0 | 1.38 | 0 | 0 | 0 | 1.38 | 100 | 1.11 | --
| 2021-08-02 11:08 | 0 | 0 | 0 | 0 | 0 | 0 | 93.18 | 1.13 | --
| 2021-08-02 11:08 | 0 | 0.17 | 0 | 0.02 | 0.14 | 0.19 | 95.57 | 1.12 | --
| 2021-08-02 11:08 | 0 | 0.96 | 0 | 0 | 0 | 0.96 | 100 | 1.13 | --
| 2021-08-02 11:09 | 50.31 | 13.26 | 15.61 | 25.49 | 6.05 | 104.67 | 84.85 | 1.42 | --
| 2021-08-02 11:09 | 54.49 | 12.33 | 17.48 | 26.52 | 5.78 | 110.83 | 87.01 | 1.43 | --
| 2021-08-02 11:09 | 50.71 | 12.46 | 20.64 | 25.38 | 5.86 | 109.2 | 82.78 | 1.43 | --
| 2021-08-02 11:09 | 58.06 | 10.73 | 16.56 | 28.27 | 5.47 | 113.62 | 83.82 | 1.54 | --
| 2021-08-02 11:09 | 52.29 | 14.07 | 22.65 | 24.3 | 5.05 | 113.32 | 86.52 | 1.86 | --
| 2021-08-02 11:09 | 51.29 | 10.68 | 13.76 | 28.46 | 5.97 | 104.21 | 84.99 | 2.13 | --
| 2021-08-02 11:09 | 52.32 | 11.24 | 18.41 | 26.73 | 5.55 | 108.7 | 83.93 | 2.42 | --
| 2021-08-02 11:09 | 51.72 | 11.14 | 20.01 | 26.85 | 5.58 | 109.72 | 83.89 | 2.68 | --
| 2021-08-02 11:09 | 50.6 | 10.8 | 19.37 | 27.03 | 5.66 | 107.81 | 83.88 | 3.02 | --
| 2021-08-02 11:09 | 51.22 | 11.16 | 20.39 | 25.81 | 5.56 | 108.57 | 84.08 | 3.29 | --
| 2021-08-02 11:09 | 52.42 | 10.94 | 20.54 | 25.92 | 5.47 | 109.82 | 83.36 | 3.55 | --
| 2021-08-02 11:09 | 52.57 | 10.81 | 20.61 | 25.44 | 5.4 | 109.42 | 81.05 | 3.66 | --
| 2021-08-02 11:09 | 52.27 | 10.88 | 20.58 | 26.03 | 5.46 | 109.76 | 81.5 | 3.66 | --
| 2021-08-02 11:09 | 53.2 | 10.48 | 20.48 | 25.84 | 5.4 | 110 | 80.99 | 3.67 | --
| 2021-08-02 11:09 | 52.14 | 10.72 | 20.93 | 25.56 | 5.41 | 109.35 | 80.36 | 3.68 | --
| 2021-08-02 11:09 | 51.51 | 10.97 | 21.55 | 24.54 | 5.47 | 108.57 | 80.53 | 3.68 | --
| 2021-08-02 11:09 | 52.16 | 10.66 | 20.37 | 25.09 | 5.28 | 108.28 | 78.97 | 3.53 | --
| 2021-08-02 11:09 | 51.43 | 10.96 | 20.39 | 25.11 | 5.24 | 107.89 | 82.08 | 3.09 | --
| 2021-08-02 11:09 | 49.71 | 11.85 | 21.74 | 25.97 | 5.52 | 109.27 | 82.67 | 2.72 | --
| 2021-08-02 11:10 | 50.91 | 11.44 | 20.39 | 28.52 | 5.6 | 111.26 | 85.77 | 2.47 | --
| 2021-08-02 11:10 | 48.45 | 12.69 | 24.16 | 27.43 | 5.54 | 112.72 | 82.88 | 2.18 | --
| 2021-08-02 11:10 | 50.19 | 11.15 | 22.15 | 29.47 | 6.09 | 112.96 | 89.77 | 1.85 | --
| 2021-08-02 11:10 | 59.52 | 11.14 | 18.15 | 30.78 | 5.81 | 119.59 | 81.69 | 1.45 | --
| 2021-08-02 11:10 | 45.84 | 11.65 | 18.6 | 27.51 | 5.38 | 103.59 | 86.98 | 1.38 | --
| 2021-08-02 11:10 | 58.36 | 12.49 | 16.87 | 26.61 | 5.53 | 114.32 | 80.98 | 1.37 | --
| 2021-08-02 11:10 | 55.94 | 8.11 | 11.67 | 33 | 5.82 | 108.73 | 88.06 | 1.35 | --
| 2021-08-02 11:10 | 49.37 | 13.48 | 17.15 | 21.97 | 5.51 | 101.97 | 86.15 | 1.33 | --
| 2021-08-02 11:10 | 0 | 0.57 | 0 | 0 | 0 | 0.57 | 85.5 | 1.13 | --
| 2021-08-02 11:10 | 0 | 0.26 | 0 | 0.1 | 0 | 0.37 | 100 | 1.13 | --
| 2021-08-02 11:10 | 0 | 0.7 | 0 | 0 | 0 | 0.7 | 100 | 1.14 | --
| 2021-08-02 11:10 | 0.29 | 0 | 0 | 0 | 0 | 0.29 | 99.96 | 1.14 | --
| 2021-08-02 11:10 | 0 | 1.18 | 0 | 0 | 0 | 1.18 | 92.51 | 1.13 | --
| 2021-08-02 11:10 | 0.87 | 0.82 | 0 | 0.06 | 0 | 1.75 | 94.8 | 1.13 | --
| 2021-08-02 11:10 | 0 | 1.71 | 0 | 0 | 0 | 1.71 | 100 | 1.13 | --
| 2021-08-02 11:33 | 30.76 | 9.22 | 9.92 | 14.96 | 4.24 | 64.86 | 85.57 | 1.76 | --
| 2021-08-02 11:33 | 30.49 | 9.26 | 9.4 | 15.23 | 4.32 | 64.38 | 85.49 | 1.96 | --
| 2021-08-02 11:33 | 30.6 | 9.09 | 9.54 | 14.61 | 4.21 | 63.84 | 85.27 | 2.18 | --
| 2021-08-02 11:34 | 30.32 | 9.12 | 9.46 | 14.45 | 4.26 | 63.35 | 85.63 | 2.41 | --
| 2021-08-02 11:34 | 29.7 | 9.06 | 9.55 | 14.02 | 4.21 | 62.33 | 85.07 | 2.71 | --
| 2021-08-02 11:34 | 30.24 | 8.96 | 9.23 | 13.92 | 4.11 | 62.34 | 84.45 | 2.98 | --
| 2021-08-02 11:34 | 30.36 | 8.98 | 9.53 | 13.91 | 4.12 | 62.78 | 84.18 | 3.2 | --
| 2021-08-02 11:34 | 29.53 | 8.82 | 8.64 | 13.85 | 4.12 | 60.84 | 83.42 | 3.48 | --
| 2021-08-02 11:34 | 29.14 | 8.83 | 8.82 | 13.88 | 4.17 | 60.66 | 82.76 | 3.81 | --
| 2021-08-02 11:34 | 29.72 | 8.97 | 8.97 | 13.55 | 4.08 | 61.2 | 82.65 | 3.99 | --
| 2021-08-02 11:34 | 29.19 | 8.83 | 8.53 | 13.61 | 3.97 | 60.16 | 82.43 | 4.18 | --
| 2021-08-02 11:34 | 28.15 | 8.97 | 8.5 | 13.41 | 4.11 | 59.02 | 80.87 | 4.49 | --
| 2021-08-02 11:34 | 28.35 | 8.86 | 8.77 | 13.36 | 4.04 | 59.34 | 80.28 | 4.83 | --
| 2021-08-02 11:34 | 29.19 | 9.25 | 9.14 | 13.07 | 3.97 | 60.65 | 80.02 | 4.98 | --
| 2021-08-02 11:34 | 29.43 | 9.01 | 8.89 | 13.26 | 4 | 60.59 | 79.97 | 4.98 | --
| 2021-08-02 11:34 | 29.82 | 9.07 | 8.81 | 13.39 | 3.91 | 61.09 | 79.5 | 4.97 | --
| 2021-08-02 11:34 | 28.64 | 9.05 | 8.47 | 13.28 | 3.9 | 59.44 | 79.32 | 4.77 | --
| 2021-08-02 11:34 | 28.31 | 8.98 | 8.02 | 13.28 | 3.89 | 58.57 | 80.09 | 4.37 | --
| 2021-08-02 11:34 | 28.41 | 9.1 | 8.36 | 13.23 | 3.94 | 59.09 | 81.01 | 3.91 | --
| 2021-08-02 11:34 | 28.29 | 9.11 | 8.49 | 13.18 | 3.92 | 59.08 | 81.11 | 3.51 | --
| 2021-08-02 11:34 | 29.13 | 8.98 | 8.38 | 13.55 | 3.98 | 60.04 | 81.8 | 3.18 | --
| 2021-08-02 11:35 | 29.52 | 9.07 | 9.01 | 13.46 | 4.02 | 61.06 | 84.03 | 2.78 | --
| 2021-08-02 11:35 | 29.74 | 9.09 | 9.01 | 14.07 | 4.07 | 61.92 | 83.73 | 2.29 | --
| 2021-08-02 11:35 | 30.02 | 9.58 | 10.06 | 13.8 | 4.11 | 63.46 | 84.21 | 1.79 | --
| 2021-08-02 11:35 | 31.09 | 9.72 | 9.38 | 14.73 | 4.1 | 64.92 | 85.4 | 1.41 | --
| 2021-08-02 11:35 | 31.86 | 9.88 | 10.14 | 14.24 | 4.01 | 66.12 | 85.55 | 1.35 | --
| 2021-08-02 11:35 | 31.4 | 9.13 | 10.03 | 15.12 | 4.06 | 65.68 | 85.84 | 1.35 | --
| 2021-08-02 11:35 | 30.65 | 9.36 | 9.8 | 15.31 | 4.21 | 65.12 | 84.63 | 1.35 | --
| 2021-08-02 11:35 | 31.43 | 9.19 | 10.05 | 15.09 | 4.14 | 65.76 | 85.4 | 1.37 | --
| 2021-08-02 11:35 | 22.67 | 7.3 | 8.61 | 10.21 | 3.07 | 48.78 | 79.23 | 1.31 | --
| 2021-08-02 11:35 | 0 | 0 | 0 | 0 | 0 | 0 | 100 | 1.14 | --
| 2021-08-02 11:35 | 0 | 0 | 0 | 0 | 0 | 0 | 87.5 | 1.13 | --
| 2021-08-02 11:35 | 0 | 0 | 0 | 0 | 0 | 0 | 100 | 1.14 | --
| 2021-08-02 11:35 | 0 | 0.41 | 0 | 0 | 0 | 0.41 | 99.75 | 1.14 | --
| 2021-08-02 11:35 | 0 | 0.47 | 0 | 0 | 0 | 0.47 | 100 | 1.14 | --
| 2021-08-02 11:35 | 0 | 0.4 | 0 | 0 | 0 | 0.4 | 99.79 | 1.14 | --
| 2021-08-02 11:35 | 0 | 0.6 | 0 | 0 | 0 | 0.6 | 100 | 1.14 | --
| 2021-08-02 11:35 | 0 | 0.52 | 0 | 0 | 0 | 0.52 | 99.41 | 1.14 | --
| 2021-08-02 11:35 | 0 | 0.68 | 0 | 0 | 0 | 0.68 | 99.59 | 1.14 | --
| 2021-08-02 12:26 | 0 | 0 | 0 | 0 | 0 | 0 | 68.93 | 1.14 | --
| 2021-08-02 12:26 | 38.5 | 7.97 | 0.26 | 12.14 | 3.36 | 58.87 | 94.75 | 1.53 | --
| 2021-08-02 12:26 | 23.17 | 10.75 | 17.31 | 3.38 | 4 | 54.61 | 92 | 1.51 | --
| 2021-08-02 12:27 | 32.77 | 5.34 | 0 | 18.17 | 3.81 | 56.27 | 87.56 | 1.52 | --
| 2021-08-02 12:27 | 26.39 | 3.73 | 7.5 | 14.34 | 2.98 | 51.97 | 74.58 | 1.51 | --
| 2021-08-02 12:27 | 35.57 | 6.25 | 2.75 | 15.22 | 3.98 | 59.79 | 98.14 | 1.54 | --
| 2021-08-02 12:27 | 34.59 | 7.52 | 5.44 | 13.37 | 4.12 | 60.92 | 96.13 | 1.76 | --
| 2021-08-02 12:27 | 33.19 | 7.97 | 7.32 | 14.31 | 4.05 | 62.78 | 85.33 | 2.09 | --
| 2021-08-02 12:27 | 30.82 | 8.31 | 9.2 | 13.92 | 4.12 | 62.24 | 92.23 | 2.37 | --
| 2021-08-02 12:27 | 31.59 | 9.11 | 8.65 | 13.33 | 4.13 | 62.69 | 90.3 | 2.72 | --
| 2021-08-02 12:27 | 31.5 | 9.01 | 8.71 | 13.11 | 4.08 | 62.32 | 89.86 | 3.16 | --
| 2021-08-02 12:27 | 32.31 | 8.84 | 7.96 | 13.39 | 4 | 62.49 | 88.25 | 3.55 | --
| 2021-08-02 12:27 | 32.73 | 8.66 | 7.66 | 13.77 | 4.01 | 62.82 | 87.48 | 3.64 | --
| 2021-08-02 12:27 | 31.96 | 8.8 | 8.79 | 12.96 | 4.02 | 62.52 | 86.87 | 3.65 | --
| 2021-08-02 12:27 | 32.32 | 8.77 | 8.33 | 13.53 | 4.05 | 62.95 | 86.95 | 3.65 | --
| 2021-08-02 12:27 | 32.69 | 8.62 | 8.43 | 13.42 | 4.01 | 63.17 | 87.93 | 3.64 | --
| 2021-08-02 12:27 | 34 | 8.48 | 7.7 | 13.92 | 3.99 | 64.1 | 87.35 | 3.61 | --
| 2021-08-02 12:27 | 32.35 | 8.49 | 8.17 | 13.62 | 3.99 | 62.63 | 87.79 | 3.34 | --
| 2021-08-02 12:27 | 32.15 | 9.12 | 9.11 | 12.77 | 3.98 | 63.14 | 87.91 | 3.06 | --
| 2021-08-02 12:27 | 34.89 | 8.24 | 5.77 | 15.12 | 4.08 | 64.01 | 88.11 | 2.76 | --
| 2021-08-02 12:27 | 32.13 | 9.62 | 9.2 | 12.69 | 4.01 | 63.63 | 89.29 | 2.4 | --
| 2021-08-02 12:28 | 33.57 | 8.48 | 6.53 | 15.61 | 4.05 | 64.19 | 94.42 | 2 | --
| 2021-08-02 12:28 | 39.59 | 6.45 | 4.05 | 17.8 | 2.84 | 67.89 | 82.34 | 1.63 | --
| 2021-08-02 12:28 | 20.99 | 10.04 | 14.43 | 8.61 | 4.31 | 54.07 | 89.88 | 1.38 | --
| 2021-08-02 12:28 | 30.58 | 5.42 | 2.59 | 18.18 | 4.63 | 56.78 | 93.26 | 1.37 | --
| 2021-08-02 12:28 | 30.16 | 7.16 | 4.98 | 18 | 3.64 | 60.3 | 94.16 | 1.37 | --
| 2021-08-02 12:28 | 36.84 | 7.18 | 0 | 17.86 | 4.23 | 61.87 | 83.39 | 1.37 | --
| 2021-08-02 12:28 | 30.22 | 4.02 | 0 | 21.68 | 4.23 | 55.92 | 86.53 | 1.37 | --
| 2021-08-02 12:28 | 39.49 | 3.03 | 0 | 21.03 | 3.29 | 63.56 | 88.5 | 1.36 | --
| 2021-08-02 12:28 | 4.12 | 0.16 | 7.02 | 0 | 0.28 | 11.3 | 45.25 | 1.18 | --
| 2021-08-02 12:28 | 0.17 | 0 | 0 | 0 | 0 | 0.17 | 100 | 1.12 | --
| 2021-08-02 12:28 | 0 | 0 | 0 | 0.75 | 0 | 0.75 | 76.27 | 1.12 | --
| 2021-08-02 12:28 | 0 | 0.42 | 0 | 0 | 0 | 0.42 | 99.68 | 1.13 | --
| 2021-08-02 12:28 | 0 | 0.8 | 0 | 0 | 0 | 0.8 | 100 | 1.13 | --
| 2021-08-02 12:28 | 0 | 0.08 | 0 | 0.51 | 0 | 0.59 | 94.21 | 1.14 | --
| 2021-08-02 12:59 | 13.53 | 10.97 | 0 | 5.02 | 2.84 | 29.52 | 100 | 1.45 | --
| 2021-08-02 12:59 | 18.47 | 7.74 | 0 | 7.27 | 2.57 | 33.48 | 100 | 1.62 | --
| 2021-08-02 12:59 | 19.88 | 8.11 | 0 | 8.28 | 3.68 | 36.27 | 96.17 | 1.9 | --
| 2021-08-02 12:59 | 26.53 | 9.2 | 0 | 7.72 | 3.08 | 43.45 | 100 | 2.13 | --
| 2021-08-02 12:59 | 25.49 | 9.78 | 0 | 9.89 | 3.17 | 45.15 | 100 | 2.43 | --
| 2021-08-02 12:59 | 26.82 | 9.89 | 0 | 10.54 | 3.43 | 47.25 | 100 | 2.81 | --
| 2021-08-02 12:59 | 26.22 | 9.6 | 0 | 11.1 | 3.29 | 46.92 | 100 | 3.24 | --
| 2021-08-02 12:59 | 26.18 | 10.07 | 0 | 10.94 | 3.42 | 47.19 | 100 | 3.55 | --
| 2021-08-02 12:59 | 25.71 | 10.04 | 0 | 11.26 | 3.43 | 47.01 | 100 | 3.97 | --
| 2021-08-02 12:59 | 25.71 | 10.14 | 0 | 11.25 | 3.42 | 47.1 | 100 | 4.1 | --
| 2021-08-02 13:00 | 25.88 | 9.86 | 0 | 11.32 | 3.42 | 47.06 | 100 | 4.09 | --
| 2021-08-02 13:00 | 26.17 | 10.09 | 0 | 11.2 | 3.42 | 47.47 | 100 | 4.09 | --
| 2021-08-02 13:00 | 26.34 | 10.06 | 0 | 10.93 | 3.35 | 47.32 | 100 | 4.01 | --
| 2021-08-02 13:00 | 26.58 | 10.08 | 0 | 10.67 | 3.43 | 47.33 | 100 | 3.7 | --
| 2021-08-02 13:00 | 25.82 | 10.25 | 0 | 10.97 | 3.43 | 47.04 | 100 | 3.29 | --
| 2021-08-02 13:00 | 26.56 | 10.22 | 0 | 11.22 | 3.2 | 48.01 | 100 | 2.8 | --
| 2021-08-02 13:00 | 24.99 | 10.22 | 0 | 10.47 | 3.66 | 45.68 | 100 | 2.37 | --
| 2021-08-02 13:00 | 21.64 | 8.29 | 1.07 | 10.73 | 3.29 | 41.74 | 100 | 1.88 | --
| 2021-08-02 13:00 | 26.07 | 9.05 | 0 | 7.52 | 2.75 | 42.64 | 100 | 1.49 | --
| 2021-08-02 13:00 | 23.59 | 8.68 | 2.5 | 6.94 | 2.8 | 41.71 | 100 | 1.46 | --
| 2021-08-02 13:00 | 24.28 | 8.5 | 0 | 9.59 | 2.92 | 42.38 | 99.41 | 1.46 | --
| 2021-08-02 13:00 | 24.68 | 7.96 | 0 | 9.64 | 3.03 | 42.28 | 100 | 1.48 | --
| 2021-08-02 13:00 | 23.97 | 9.33 | 0.89 | 8.65 | 2.94 | 42.84 | 99.93 | 1.47 | --
| 2021-08-02 13:00 | 23.91 | 8.7 | 0 | 9.71 | 3.1 | 42.31 | 100 | 1.47 | --
| 2021-08-02 13:00 | 24.28 | 8.98 | 0 | 8.98 | 3.08 | 42.24 | 100 | 1.48 | --
| 2021-08-02 13:00 | 20.49 | 7.53 | 0 | 7.98 | 2.82 | 36 | 94.39 | 1.35 | --
| 2021-08-02 13:00 | 0 | 0.03 | 0 | 0 | 0 | 0.03 | 63.77 | 1.14 | --
| 2021-08-02 13:00 | 0 | 0 | 0 | 0 | 1.48 | 0 | 74.69 | 1.12 | --
| 2021-08-02 13:00 | 0 | 5.64 | 0.06 | 0 | 0 | 5.71 | 73.7 | 1.13 | --
| 2021-08-02 13:01 | 0 | 1.25 | 0 | 0.06 | 0 | 1.31 | 98.62 | 1.13 | --
| 2021-08-02 13:01 | 0 | 0.36 | 0 | 0 | 0 | 0.36 | 100 | 1.14 | --
| 2021-08-02 13:01 | 0 | 0 | 0 | 0 | 0 | 0 | 54.51 | 1.13 | --
| 2021-08-02 13:01 | 0 | 0.39 | 0 | 0 | 0 | 0.39 | 36.36 | 1.13 | --
| 2021-08-02 13:25 | 28.66 | 8.51 | 0.85 | 9.94 | 2.75 | 47.95 | 100 | 2.13 | --
| 2021-08-02 13:25 | 23.02 | 6.92 | 0 | 12.47 | 3.29 | 42.41 | 100 | 2.21 | --
| 2021-08-02 13:25 | 21.87 | 10.06 | 0 | 10.76 | 3.68 | 42.69 | 100 | 2.62 | --
| 2021-08-02 13:25 | 23.15 | 10.33 | 0 | 11.16 | 3.34 | 44.64 | 100 | 3.05 | --
| 2021-08-02 13:25 | 23.27 | 10.98 | 0 | 10.01 | 3.5 | 44.27 | 100 | 3.36 | --
| 2021-08-02 13:25 | 21.91 | 10.7 | 0 | 10.59 | 3.48 | 43.21 | 100 | 3.75 | --
| 2021-08-02 13:25 | 22.8 | 10.92 | 0 | 9.94 | 3.33 | 43.67 | 100 | 4.07 | --
| 2021-08-02 13:25 | 22.08 | 10.68 | 0 | 10.47 | 3.42 | 43.23 | 100 | 4.09 | --
| 2021-08-02 13:25 | 22.95 | 10.67 | 0 | 10.26 | 3.3 | 43.88 | 100 | 4.05 | --
| 2021-08-02 13:25 | 23.3 | 10.49 | 0 | 10.27 | 3.26 | 44.07 | 100 | 4.07 | --
| 2021-08-02 13:25 | 22.96 | 10.51 | 0 | 9.93 | 3.33 | 43.4 | 100 | 3.79 | --
| 2021-08-02 13:25 | 22.35 | 10.34 | 0 | 10.11 | 3.25 | 42.79 | 100 | 3.32 | --
| 2021-08-02 13:25 | 22.17 | 10.23 | 0 | 9.88 | 3.27 | 42.28 | 98.14 | 2.83 | --
| 2021-08-02 13:26 | 23.64 | 9.98 | 0 | 10.8 | 2.98 | 44.42 | 97.41 | 2.37 | --
| 2021-08-02 13:26 | 23.81 | 9.07 | 1.92 | 8.75 | 3.06 | 43.55 | 87.02 | 2.13 | --
| 2021-08-02 13:26 | 23.51 | 8.34 | 1.5 | 8.44 | 3.14 | 41.79 | 75.39 | 2.07 | --
| 2021-08-02 13:26 | 19.4 | 7.54 | 0 | 12.31 | 3.56 | 39.25 | 81.91 | 2.04 | --
| 2021-08-02 13:26 | 18.53 | 3.71 | 0 | 8.08 | 1.21 | 30.32 | 44.63 | 1.59 | --
| 2021-08-02 13:26 | 21.86 | 8.94 | 0 | 9.5 | 3.34 | 40.3 | 100 | 1.32 | --
| 2021-08-02 13:26 | 17.26 | 7.06 | 0 | 7.42 | 3.1 | 31.74 | 93.29 | 1.33 | --
| 2021-08-02 13:26 | 16.63 | 7.77 | 0.66 | 6.74 | 3.23 | 31.81 | 86.19 | 1.32 | --
| 2021-08-02 13:26 | 3.1 | 0 | 0 | 0 | 0 | 3.1 | 57.04 | 1.13 | --
| 2021-08-02 13:26 | 0 | 0 | 0 | 0.7 | 0 | 0.7 | 68.46 | 1.12 | --
| 2021-08-02 13:26 | 0 | 0.5 | 2.78 | 0 | 0.12 | 3.29 | 46.13 | 1.12 | --
| 2021-08-02 13:26 | 1.1 | 0.36 | 0 | 0 | 0 | 1.46 | 46.5 | 1.12 | --
| 2021-08-02 13:26 | 0 | 0 | 0 | 0.43 | 0 | 0.43 | 56.99 | 1.13 | --
| 2021-08-02 13:26 | 0 | 0.31 | 0 | 0 | 0 | 0.31 | 80.8 | 1.12 | --
| 2021-08-02 13:49 | 35.12 | 8.96 | 7.92 | 19.66 | 4.44 | 71.66 | 100 | 1.46 | --
| 2021-08-02 13:49 | 32.01 | 9.24 | 7.74 | 20.86 | 4.91 | 69.85 | 100 | 1.56 | --
| 2021-08-02 13:49 | 31.6 | 10.86 | 11.31 | 19.88 | 4.93 | 73.65 | 100 | 2.12 | --
| 2021-08-02 13:50 | 33.37 | 10.61 | 11.39 | 19.88 | 4.78 | 75.24 | 100 | 2.2 | --
| 2021-08-02 13:50 | 37.02 | 9.6 | 6.97 | 22.12 | 4.75 | 75.7 | 100 | 2.21 | --
| 2021-08-02 13:50 | 32.93 | 8.99 | 9.15 | 22.31 | 4.76 | 73.39 | 100 | 2.23 | --
| 2021-08-02 13:50 | 34.96 | 8.42 | 7.21 | 23.1 | 4.73 | 73.69 | 100 | 2.22 | --
| 2021-08-02 13:50 | 32.95 | 9.77 | 9.88 | 21.2 | 4.82 | 73.81 | 100 | 2.37 | --
| 2021-08-02 13:50 | 30.33 | 10.02 | 9.98 | 20.5 | 4.76 | 70.83 | 100 | 2.81 | --
| 2021-08-02 13:50 | 28.17 | 10.49 | 8.25 | 18.3 | 4.45 | 65.21 | 100 | 3.22 | --
| 2021-08-02 13:50 | 22.96 | 11.05 | 9.19 | 15.17 | 4.18 | 58.37 | 100 | 3.64 | --
| 2021-08-02 13:50 | 22.76 | 10.18 | 7.36 | 14.95 | 4.16 | 55.26 | 100 | 4.2 | --
| 2021-08-02 13:50 | 23.39 | 9.93 | 6.94 | 14.63 | 4.09 | 54.89 | 100 | 4.61 | --
| 2021-08-02 13:50 | 24.77 | 9.82 | 5.96 | 14.74 | 4.06 | 55.28 | 100 | 5.05 | --
| 2021-08-02 13:50 | 24.15 | 9.99 | 5.67 | 14.4 | 3.96 | 54.19 | 100 | 5.13 | --
| 2021-08-02 13:50 | 24.3 | 10.15 | 5.79 | 14.05 | 3.96 | 54.29 | 100 | 5.18 | --
| 2021-08-02 13:50 | 24.58 | 10.1 | 5.88 | 14.17 | 3.98 | 54.73 | 100 | 5.15 | --
| 2021-08-02 13:50 | 24.7 | 10.04 | 5.54 | 14.44 | 4 | 54.72 | 100 | 4.97 | --
| 2021-08-02 13:50 | 24.26 | 9.93 | 6.43 | 14.65 | 4.01 | 55.27 | 100 | 4.37 | --
| 2021-08-02 13:50 | 22.84 | 10.14 | 7.4 | 14.63 | 4.07 | 55.01 | 100 | 3.7 | --
| 2021-08-02 13:50 | 24.71 | 10.39 | 8.27 | 17.55 | 4.4 | 60.92 | 100 | 3.06 | --
| 2021-08-02 13:51 | 34.51 | 9.11 | 5.13 | 22.49 | 5.07 | 71.24 | 100 | 2.37 | --
| 2021-08-02 13:51 | 33.17 | 10.11 | 10.49 | 20.74 | 4.54 | 74.52 | 98.91 | 2.14 | --
| 2021-08-02 13:51 | 33.16 | 10.35 | 11.59 | 19.24 | 4.66 | 74.34 | 100 | 2.15 | --
| 2021-08-02 13:51 | 36.63 | 6.48 | 3.81 | 26.31 | 4.96 | 73.23 | 95.87 | 2.16 | --
| 2021-08-02 13:51 | 33.34 | 9.28 | 9.75 | 22.23 | 4.75 | 74.59 | 100 | 2.16 | --
| 2021-08-02 13:51 | 34.29 | 7.45 | 5.53 | 25.35 | 4.94 | 72.62 | 100 | 2.14 | --
| 2021-08-02 13:51 | 10.63 | 8.78 | 15.2 | 8.16 | 3.07 | 42.78 | 77.49 | 1.39 | --
| 2021-08-02 13:51 | 0 | 0.62 | 0 | 0 | 0 | 0.62 | 86.52 | 1.21 | --
| 2021-08-02 13:51 | 0 | 0 | 0 | 0 | 0 | 0 | 17.54 | 1.12 | --
| 2021-08-02 13:51 | 0 | 3.04 | 1.99 | 0 | 0 | 5.03 | 87.23 | 1.11 | --
| 2021-08-02 13:51 | 0.98 | 1.38 | 0 | 0 | 0.24 | 2.36 | 69.57 | 1.12 | --
| 2021-08-02 13:51 | 0 | 0.91 | 0 | 0 | 0 | 0.91 | 85.65 | 1.14 | --
| 2021-08-02 13:51 | 0 | 0 | 0 | 0 | 0 | 0 | 95.21 | 1.13 | --
| 2021-08-02 13:51 | 0 | 0.59 | 0 | 0 | 0.05 | 0.59 | 98.73 | 1.13 | --
| 2021-08-02 13:51 | 3.79 | 0 | 0 | 0 | 0 | 3.79 | 92.63 | 1.12 | --
| 2021-08-02 13:51 | 0 | 3.08 | 0 | 0 | 0 | 3.08 | 100 | 1.12 | --
| 2021-08-02 13:51 | 0 | 3.23 | 0 | 0 | 0 | 3.23 | 99.47 | 1.13 | --
| 2021-08-02 14:35 | 0 | 2.89 | 0.69 | 5.31 | 2.68 | 8.88 | 100 | 1.43 | --
| 2021-08-02 14:35 | 4.52 | 0 | 0 | 5.46 | 1.35 | 9.98 | 100 | 1.51 | --
| 2021-08-02 14:35 | 7.16 | 0.12 | 0 | 7.08 | 1.26 | 14.36 | 100 | 1.54 | --
| 2021-08-02 14:36 | 4.59 | 2.26 | 2.93 | 5.81 | 1.39 | 15.6 | 100 | 1.73 | --
| 2021-08-02 14:36 | 3.34 | 0.63 | 0.18 | 9.55 | 1.81 | 13.69 | 100 | 2.13 | --
| 2021-08-02 14:36 | 4.98 | 1.28 | 2.52 | 7.16 | 1.45 | 15.94 | 100 | 2.16 | --
| 2021-08-02 14:36 | 3.08 | 1.18 | 4.79 | 5.86 | 1.41 | 14.91 | 100 | 2.13 | --
| 2021-08-02 14:36 | 4.75 | 0.02 | 0 | 9.89 | 1.86 | 14.66 | 100 | 2.13 | --
| 2021-08-02 14:36 | 0.19 | 3.24 | 6.01 | 4.92 | 2.07 | 14.36 | 100 | 2.1 | --
| 2021-08-02 14:36 | 0.82 | 1.93 | 2.8 | 7.64 | 1.95 | 13.19 | 100 | 2.11 | --
| 2021-08-02 14:36 | 4.3 | 1.12 | 0.67 | 9.44 | 1.66 | 15.52 | 100 | 2.17 | --
| 2021-08-02 14:36 | 5.38 | 0 | 1.68 | 8.83 | 1.64 | 15.89 | 100 | 2.23 | --
| 2021-08-02 14:36 | 5.09 | 0.64 | 3.82 | 7.54 | 1.75 | 17.09 | 100 | 2.71 | --
| 2021-08-02 14:36 | 5.89 | 0.76 | 3.63 | 9.54 | 2.08 | 19.81 | 100 | 3.22 | --
| 2021-08-02 14:36 | 5.13 | 1.35 | 3.26 | 9.13 | 2.1 | 18.86 | 100 | 3.83 | --
| 2021-08-02 14:36 | 1.32 | 1.3 | 5.08 | 6.48 | 2.08 | 14.19 | 100 | 4.52 | --
| 2021-08-02 14:36 | 1.82 | 1.76 | 6.19 | 5.16 | 2.01 | 14.92 | 100 | 4.96 | --
| 2021-08-02 14:36 | 2.55 | 1 | 4.75 | 6.7 | 2.09 | 15.01 | 100 | 5.45 | --
| 2021-08-02 14:36 | 1.79 | 1.35 | 5.85 | 5.82 | 2.1 | 14.81 | 100 | 5.95 | --
| 2021-08-02 14:36 | 1.51 | 1.85 | 5.94 | 4.98 | 2.02 | 14.28 | 100 | 6.21 | --
| 2021-08-02 14:36 | 0.74 | 2.76 | 7.63 | 4.4 | 2.07 | 15.54 | 100 | 6.27 | --
| 2021-08-02 14:36 | 1.56 | 1.26 | 5.93 | 6.05 | 2.1 | 14.81 | 100 | 6.25 | --
| 2021-08-02 14:37 | 1.85 | 1.74 | 5.6 | 5.75 | 2.02 | 14.94 | 100 | 6.2 | --
| 2021-08-02 14:37 | 1.96 | 1.47 | 5.98 | 5.25 | 1.95 | 14.67 | 100 | 6.24 | --
| 2021-08-02 14:37 | 1.52 | 1.78 | 6.41 | 5.12 | 2.04 | 14.83 | 100 | 6.22 | --
| 2021-08-02 14:37 | 1.7 | 1.68 | 6.08 | 5.56 | 2.04 | 15.02 | 100 | 5.66 | --
| 2021-08-02 14:37 | 0.83 | 1.5 | 5.97 | 5.45 | 2.12 | 13.76 | 100 | 5.09 | --
| 2021-08-02 14:37 | 2.36 | 1.32 | 3.67 | 5.73 | 1.84 | 13.09 | 100 | 4.5 | --
| 2021-08-02 14:37 | 0 | 1.72 | 5.82 | 6.08 | 2.17 | 13.62 | 100 | 3.89 | --
| 2021-08-02 14:37 | 0.17 | 3.34 | 8.68 | 5.01 | 1.79 | 17.19 | 100 | 3.31 | --
| 2021-08-02 14:37 | 1.94 | 3.3 | 8.34 | 5.94 | 2.39 | 19.52 | 100 | 2.82 | --
| 2021-08-02 14:37 | 7.68 | 0.07 | 0 | 9.89 | 2.14 | 17.64 | 100 | 2.24 | --
| 2021-08-02 14:37 | 0.36 | 2.01 | 5.18 | 7.03 | 2.03 | 14.58 | 100 | 2.12 | --
| 2021-08-02 14:37 | 0 | 1.99 | 7.04 | 7.14 | 2.04 | 16.17 | 100 | 2.14 | --
| 2021-08-02 14:37 | 4.6 | 0.12 | 2.53 | 9.46 | 1.91 | 16.71 | 100 | 2.15 | --
| 2021-08-02 14:37 | 9.5 | 1.39 | 0.12 | 9.01 | 1.43 | 20.02 | 100 | 2.1 | --
| 2021-08-02 14:37 | 0 | 2.65 | 10.4 | 2.66 | 1.75 | 15.71 | 100 | 2.06 | --
| 2021-08-02 14:37 | 4.22 | 2.43 | 0 | 5.43 | 1.1 | 12.07 | 98.01 | 1.29 | --
| 2021-08-02 14:37 | 0 | 0 | 0 | 0 | 0 | 0 | 45.28 | 1.13 | --
| 2021-08-02 14:37 | 0 | 1.39 | 0 | 0 | 0 | 1.39 | 83.79 | 1.12 | --
| 2021-08-02 14:38 | 0 | 1.32 | 0 | 0 | 0 | 1.32 | 74.83 | 1.11 | --
| 2021-08-02 14:38 | 0 | 4.99 | 0 | 0 | 0 | 4.99 | 94.74 | 1.12 | --
| 2021-08-02 14:38 | 0 | 1.97 | 0 | 0 | 0.12 | 1.97 | 65.13 | 1.13 | --
| 2021-08-02 14:38 | 0 | 0 | 0 | 0 | 0 | 0 | 100 | 1.13 | --
| 2021-08-02 14:38 | 0 | 0.66 | 0 | 0 | 0 | 0.66 | 98.31 | 1.14 | --
| 2021-08-02 14:38 | 0 | 0.36 | 0 | 0 | 0 | 0.36 | 100 | 1.14 | --
| 2021-08-02 16:35 | 0 | 0 | 0 | 0 | 0 | 0 | 100 | 1.09 | --
| 2021-08-02 16:35 | 0 | 0 | 0 | 0 | 0 | 0 | 100 | 1.09 | --
| 2021-08-02 16:35 | 0 | 0 | 0 | 0 | 0 | 0 | 100 | 1.08 | --
| 2021-08-02 16:35 | 0 | 0 | 0 | 0 | 0 | 0 | 100 | 1.08 | --
| 2021-08-02 16:36 | 0 | 0 | 0 | 0 | 0 | 0 | 100 | 1.08 | --
| 2021-08-02 16:36 | 0 | 0 | 0 | 0 | 0 | 0 | 100 | 1.08 | --
| 2021-08-02 16:36 | 0 | 0 | 0 | 0 | 0 | 0 | 100 | 1.08 | --
| 2021-08-02 16:36 | 0 | 0 | 0 | 0 | 0 | 0 | 100 | 1.08 | --
| 2021-08-09 09:43 | 0 | 0.26 | 0 | 0.08 | 0 | 0.33 | 99.73 | 1.08 | --
| 2021-08-09 09:43 | 0.81 | 0.1 | 0 | 0 | 0 | 0.91 | 92.01 | 1.08 | --
| 2021-08-09 09:43 | 0 | 1.53 | 0 | 0 | 0 | 1.53 | 95.52 | 1.08 | --
| 2021-08-09 09:43 | 0 | 0 | 0 | 0 | 0 | 0 | 98.18 | 1.08 | --
| 2021-08-09 09:43 | 0 | 0.52 | 0 | 0 | 0 | 0.52 | 98.56 | 1.08 | --
| 2021-08-09 09:43 | 0 | 0 | 0 | 0 | 0 | 0 | 93.29 | 1.08 | --
| 2021-08-09 09:44 | 0 | 2.7 | 0 | 0 | 0 | 2.7 | 100 | 1.08 | --
| 2021-08-09 09:44 | 0 | 0.28 | 0 | 0.47 | 0 | 0.75 | 89.85 | 1.09 | --
| 2021-08-09 09:44 | 0 | 2.71 | 0 | 0.38 | 0 | 3.09 | 83.23 | 1.08 | --
| 2021-08-09 09:44 | 0 | 0.76 | 0 | 0 | 0 | 0.76 | 100 | 1.1 | --
| 2021-08-09 09:44 | 50.59 | 8.97 | 40.07 | 30.86 | 2.36 | 130.48 | 44.75 | 1.41 | --
| 2021-08-09 09:44 | 48.42 | 9.07 | 38.16 | 29.8 | 2.51 | 125.46 | 46.11 | 1.44 | --
| 2021-08-09 09:44 | 49.92 | 8.79 | 37.99 | 30.85 | 2.45 | 127.55 | 45.42 | 1.47 | --
| 2021-08-09 09:44 | 51.25 | 8.39 | 37.21 | 31.12 | 2.29 | 127.98 | 46.96 | 1.53 | --
| 2021-08-09 09:44 | 45.68 | 9.07 | 35.89 | 29.42 | 2.55 | 120.05 | 47.11 | 1.73 | --
| 2021-08-09 09:44 | 46.2 | 9.02 | 35.05 | 28.98 | 2.38 | 119.25 | 47.45 | 2.03 | --
| 2021-08-09 09:44 | 46.72 | 8.65 | 34.75 | 29.42 | 2.34 | 119.55 | 46.76 | 2.07 | --
| 2021-08-09 09:44 | 46.44 | 8.7 | 35.76 | 29.31 | 2.39 | 120.21 | 47.36 | 2.12 | --
| 2021-08-09 09:44 | 45.95 | 8.78 | 34.24 | 29.3 | 2.49 | 118.26 | 47.4 | 2.13 | --
| 2021-08-09 09:44 | 46.02 | 8.96 | 33.39 | 29.15 | 2.35 | 117.53 | 47.31 | 1.98 | --
| 2021-08-09 09:44 | 46.32 | 8.88 | 34.62 | 30.61 | 2.34 | 120.43 | 46.95 | 1.46 | --
| 2021-08-09 09:44 | 48.13 | 9.44 | 37.69 | 29.84 | 2.31 | 125.11 | 47 | 1.44 | --
| 2021-08-09 09:44 | 50.01 | 8.72 | 36.97 | 31.02 | 2.15 | 126.72 | 48.13 | 1.44 | --
| 2021-08-09 09:44 | 49.54 | 8.41 | 36.27 | 30.79 | 2.25 | 125.01 | 46.19 | 1.43 | --
| 2021-08-09 09:45 | 0 | 0 | 0 | 0.82 | 0 | 0.82 | 91.93 | 1.1 | --
| 2021-08-09 09:45 | 0 | 0.27 | 0 | 0 | 0 | 0.27 | 99.38 | 1.09 | --
| 2021-08-09 09:45 | 0 | 0.08 | 0 | 0 | 0 | 0.08 | 97.72 | 1.09 | --
| 2021-08-09 09:45 | 0 | 1.99 | 0 | 0.1 | 0 | 2.1 | 88.36 | 1.1 | --
| 2021-08-09 09:45 | 0 | 1.23 | 0 | 0 | 0 | 1.23 | 95.43 | 1.09 | --
| 2021-08-09 09:45 | 0 | 0 | 0 | 0 | 0 | 0 | 100 | 1.09 | --
| 2021-08-09 09:45 | 0 | 0.46 | 0 | 0 | 0 | 0.46 | 72.94 | 1.1 | --
| 2021-08-09 09:45 | 0 | 0.45 | 0 | 0 | 0 | 0.45 | 95.91 | 1.09 | --
| 2021-08-09 10:13 | 0.24 | 1.18 | 0 | 0 | 0 | 1.42 | 87.25 | 1.09 | --
| 2021-08-09 10:13 | 0 | 0.5 | 0 | 0 | 0 | 0.5 | 86.75 | 1.09 | --
| 2021-08-09 10:13 | 0 | 0.47 | 0 | 0 | 0 | 0.47 | 85.61 | 1.11 | --
| 2021-08-09 10:13 | 24.77 | 1.49 | 11.66 | 14.15 | 1.73 | 52.08 | 90.98 | 1.17 | --
| 2021-08-09 10:13 | 35.26 | 7.84 | 32.06 | 15.7 | 2.61 | 90.86 | 69.74 | 1.31 | --
| 2021-08-09 10:13 | 45.93 | 6.58 | 37.82 | 26.23 | 3.63 | 116.56 | 63.8 | 1.4 | --
| 2021-08-09 10:13 | 46.89 | 5.69 | 36.75 | 28.32 | 3.79 | 117.65 | 65.55 | 1.4 | --
| 2021-08-09 10:14 | 43.51 | 8.04 | 41.1 | 24.31 | 3.73 | 116.97 | 65.5 | 1.4 | --
| 2021-08-09 10:14 | 42.88 | 7.44 | 40.12 | 25.21 | 3.89 | 115.65 | 67.62 | 1.4 | --
| 2021-08-09 10:14 | 42.44 | 8.13 | 41.75 | 23.57 | 3.58 | 115.89 | 63.79 | 1.4 | --
| 2021-08-09 10:14 | 45.24 | 7.92 | 42.35 | 25.83 | 3.77 | 121.33 | 72.92 | 1.4 | --
| 2021-08-09 10:14 | 46.15 | 5.23 | 38.38 | 30.65 | 3.92 | 120.41 | 73.9 | 1.4 | --
| 2021-08-09 10:14 | 48.32 | 6.06 | 38.51 | 29.42 | 3.66 | 122.31 | 73.35 | 1.4 | --
| 2021-08-09 10:14 | 44.85 | 6.27 | 40.55 | 28.04 | 3.77 | 119.71 | 71.78 | 1.4 | --
| 2021-08-09 10:14 | 44.68 | 6.03 | 40.3 | 27.78 | 3.74 | 118.79 | 72.73 | 1.4 | --
| 2021-08-09 10:14 | 44.43 | 6.68 | 41.68 | 26.8 | 3.71 | 119.58 | 70.17 | 1.41 | --
| 2021-08-09 10:14 | 44.83 | 6.74 | 39.06 | 27.97 | 3.98 | 118.61 | 77.71 | 1.41 | --
| 2021-08-09 10:14 | 45.08 | 7.38 | 41.21 | 25.98 | 3.49 | 119.64 | 74.02 | 1.4 | --
| 2021-08-09 10:14 | 45.66 | 7.37 | 38.71 | 29.42 | 3.83 | 121.17 | 72.51 | 1.52 | --
| 2021-08-09 10:14 | 44.97 | 7.89 | 39.2 | 27.41 | 4.01 | 119.48 | 71.02 | 1.77 | --
| 2021-08-09 10:14 | 46.69 | 7.1 | 37.49 | 28.79 | 4.05 | 120.08 | 71.06 | 1.97 | --
| 2021-08-09 10:14 | 47.18 | 7.67 | 39.08 | 27.66 | 4.01 | 121.59 | 70.7 | 2.03 | --
| 2021-08-09 10:14 | 46.75 | 7.37 | 38.28 | 28.14 | 4.06 | 120.53 | 71.25 | 2.03 | --
| 2021-08-09 10:14 | 47.19 | 6.95 | 37.25 | 28.26 | 3.96 | 119.66 | 70.82 | 2.03 | --
| 2021-08-09 10:14 | 47.58 | 6.96 | 37.5 | 28.27 | 4.06 | 120.31 | 69.02 | 2.04 | --
| 2021-08-09 10:15 | 47.3 | 7.35 | 37.65 | 27.68 | 3.92 | 119.98 | 70.86 | 2.05 | --
| 2021-08-09 10:15 | 47.21 | 7.43 | 38.22 | 27.58 | 3.93 | 120.45 | 69.95 | 2.06 | --
| 2021-08-09 10:15 | 47.52 | 7.35 | 38.05 | 27.99 | 3.97 | 120.91 | 71.06 | 2.05 | --
| 2021-08-09 10:15 | 47.3 | 7.4 | 37.26 | 28.3 | 3.91 | 120.25 | 70.88 | 2.05 | --
| 2021-08-09 10:15 | 47.18 | 7.54 | 37.96 | 28.4 | 3.96 | 121.08 | 70.35 | 2.04 | --
| 2021-08-09 10:15 | 48.28 | 7.81 | 38.85 | 28.33 | 4.02 | 123.26 | 71.27 | 2.03 | --
| 2021-08-09 10:15 | 48.59 | 7.49 | 38.43 | 28.9 | 3.93 | 123.41 | 71.03 | 2.05 | --
| 2021-08-09 10:15 | 48.46 | 7.52 | 37.7 | 28.79 | 4.01 | 122.47 | 70.32 | 2.04 | --
| 2021-08-09 10:15 | 48.98 | 7.27 | 38.18 | 28.8 | 3.88 | 123.24 | 70.44 | 2.05 | --
| 2021-08-09 10:15 | 47.97 | 7.9 | 39.27 | 27.43 | 3.95 | 122.56 | 71.28 | 2.06 | --
| 2021-08-09 10:15 | 48.98 | 7.32 | 38.24 | 28.5 | 3.93 | 123.05 | 70.58 | 2.06 | --
| 2021-08-09 10:15 | 48.43 | 7.73 | 38.96 | 28.49 | 4.09 | 123.61 | 71.41 | 2.1 | --
| 2021-08-09 10:15 | 49.15 | 7.45 | 39.19 | 28.79 | 3.97 | 124.59 | 71.05 | 2.34 | --
| 2021-08-09 10:15 | 48.25 | 7.77 | 39.74 | 28.14 | 4.03 | 123.9 | 71.07 | 2.67 | --
| 2021-08-09 10:15 | 48.04 | 7.14 | 38.82 | 28.01 | 3.97 | 122.02 | 71.38 | 2.76 | --
| 2021-08-09 10:15 | 48.24 | 6.96 | 38.16 | 28.25 | 3.94 | 121.61 | 70.94 | 2.79 | --
| 2021-08-09 10:15 | 48.67 | 7.49 | 39.74 | 27.68 | 3.98 | 123.58 | 70.74 | 2.8 | --
| 2021-08-09 10:15 | 49.4 | 7.51 | 38.45 | 27.88 | 3.97 | 123.23 | 71.01 | 2.79 | --
| 2021-08-09 10:15 | 48.04 | 7.61 | 39.34 | 27.22 | 3.98 | 122.22 | 70.87 | 2.78 | --
| 2021-08-09 10:16 | 47.62 | 7.86 | 38.88 | 26.63 | 4.05 | 120.99 | 71.2 | 2.79 | --
| 2021-08-09 10:16 | 46.89 | 7.76 | 37.64 | 26.77 | 3.99 | 119.06 | 71.02 | 2.76 | --
| 2021-08-09 10:16 | 49.22 | 7.02 | 37.51 | 28.09 | 3.77 | 121.84 | 70.71 | 2.72 | --
| 2021-08-09 10:16 | 49.79 | 6.86 | 37.42 | 28.3 | 3.74 | 122.38 | 70.93 | 2.71 | --
| 2021-08-09 10:16 | 48.38 | 7.02 | 37.91 | 27.77 | 3.76 | 121.07 | 70.53 | 2.71 | --
| 2021-08-09 10:16 | 48.35 | 7.05 | 38.11 | 27.92 | 3.82 | 121.44 | 69.88 | 2.7 | --
| 2021-08-09 10:16 | 49.15 | 7.01 | 37.59 | 28.05 | 3.68 | 121.8 | 69.97 | 2.71 | --
| 2021-08-09 10:16 | 48.29 | 7.04 | 37.54 | 27.69 | 3.62 | 120.56 | 70.27 | 2.72 | --
| 2021-08-09 10:16 | 48.81 | 7.03 | 37.57 | 27.95 | 3.61 | 121.35 | 70.53 | 2.71 | --
| 2021-08-09 10:16 | 48.31 | 7.68 | 38.12 | 27.12 | 3.75 | 121.22 | 70.44 | 2.37 | --
| 2021-08-09 10:16 | 48.12 | 7.46 | 37.92 | 27.79 | 3.66 | 121.29 | 69.02 | 2.06 | --
| 2021-08-09 10:16 | 46.99 | 7.62 | 38.02 | 27.56 | 3.85 | 120.2 | 68.9 | 2.06 | --
| 2021-08-09 10:16 | 48.29 | 7.61 | 39.11 | 28.55 | 3.7 | 123.56 | 69.71 | 2.05 | --
| 2021-08-09 10:16 | 49.66 | 7.14 | 39.76 | 29.46 | 3.76 | 126.02 | 70.25 | 2.05 | --
| 2021-08-09 10:16 | 49.52 | 6.93 | 40.03 | 29.6 | 3.79 | 126.07 | 70.81 | 2.04 | --
| 2021-08-09 10:16 | 49.41 | 7.1 | 40.53 | 28.86 | 3.68 | 125.9 | 70.57 | 2.04 | --
| 2021-08-09 10:16 | 48.8 | 7.55 | 41.05 | 28.24 | 3.83 | 125.63 | 70.63 | 2.01 | --
| 2021-08-09 10:16 | 50.37 | 7.18 | 40.88 | 29.08 | 3.69 | 127.51 | 70.62 | 2.02 | --
| 2021-08-09 10:17 | 49.99 | 7.11 | 41.17 | 29.36 | 3.75 | 127.62 | 71.81 | 2 | --
| 2021-08-09 10:17 | 52.24 | 7.01 | 40.93 | 30.22 | 3.85 | 130.4 | 72.37 | 1.39 | --
| 2021-08-09 10:17 | 55.81 | 6.54 | 40.46 | 30.98 | 3.52 | 133.8 | 65.76 | 1.36 | --
| 2021-08-09 10:17 | 55.34 | 6.78 | 39.56 | 31.92 | 3.87 | 133.59 | 71.06 | 1.38 | --
| 2021-08-09 10:17 | 58.23 | 5.06 | 36.27 | 34.32 | 3.67 | 133.88 | 69.66 | 1.38 | --
| 2021-08-09 10:17 | 52.68 | 8.17 | 44.16 | 28.28 | 3.73 | 133.3 | 66.23 | 1.38 | --
| 2021-08-09 10:17 | 49.79 | 8.52 | 44.02 | 27.43 | 3.79 | 129.77 | 70.61 | 1.4 | --
| 2021-08-09 10:17 | 50.62 | 5.75 | 38.88 | 32.92 | 3.92 | 128.17 | 69.59 | 1.37 | --
| 2021-08-09 10:17 | 48.97 | 8.35 | 42.41 | 28.22 | 4.05 | 127.95 | 70.13 | 1.37 | --
| 2021-08-09 10:17 | 48.3 | 8.35 | 40.73 | 28.27 | 3.96 | 125.65 | 70.98 | 1.34 | --
| 2021-08-09 10:17 | 0 | 0 | 0 | 0 | 0 | 0 | 98.56 | 1.1 | --
| 2021-08-09 10:17 | 0 | 0 | 0 | 0 | 0 | 0 | 96.28 | 1.1 | --
| 2021-08-09 10:17 | 0 | 0 | 0 | 0 | 0 | 0 | 100 | 1.09 | --
| 2021-08-09 10:17 | 0 | 0 | 0.13 | 0 | 0.13 | 0.13 | 100 | 1.09 | --
| 2021-08-09 10:17 | 0 | 0 | 0 | 0 | 0 | 0 | 97.33 | 1.09 | --
| 2021-08-09 10:17 | 0 | 0 | 0 | 0.1 | 0 | 0.1 | 98.38 | 1.1 | --
| 2021-08-09 10:17 | 0 | 0.46 | 0 | 0 | 0 | 0.46 | 97.23 | 1.09 | --
| 2021-08-09 10:17 | 0 | 0 | 0 | 0 | 0.01 | 0 | 97.87 | 1.1 | --
| 2021-08-09 10:17 | 0 | 0 | 0 | 0 | 0 | 0 | 98.29 | 1.1 | --
| 2021-08-09 10:18 | 0 | 0.37 | 0 | 0 | 0 | 0.37 | 100 | 1.1 | --
| 2021-08-09 10:18 | 0 | 1.51 | 0 | 0 | 0 | 1.51 | 95.17 | 1.1 | --
| 2021-08-09 10:42 | 1.44 | 0 | 0 | 0 | 0 | 1.44 | 71.53 | 1.11 | --
| 2021-08-09 10:42 | 0 | 0.88 | 0 | 0 | 0.32 | 0.88 | 63.44 | 1.11 | --
| 2021-08-09 10:42 | 0 | 0.75 | 0 | 0.01 | 0 | 0.76 | 67.78 | 1.1 | --
| 2021-08-09 10:42 | 0 | 0 | 0 | 0 | 0 | 0 | 67.17 | 1.1 | --
| 2021-08-09 10:42 | 16.47 | 2.74 | 0 | 3.26 | 0.41 | 22.47 | 58.89 | 1.16 | --
| 2021-08-09 10:42 | 24.78 | 6.63 | 14.02 | 10.09 | 2.94 | 55.52 | 72.43 | 1.33 | --
| 2021-08-09 10:42 | 30.58 | 3.65 | 3.93 | 17.95 | 3.73 | 56.11 | 73.88 | 1.31 | --
| 2021-08-09 10:42 | 31.03 | 9.9 | 15.72 | 9.51 | 3.25 | 66.16 | 78.64 | 1.33 | --
| 2021-08-09 10:42 | 28.18 | 5.87 | 6.91 | 15.19 | 3.38 | 56.15 | 60.85 | 1.32 | --
| 2021-08-09 10:42 | 28.18 | 6.43 | 10.74 | 11.88 | 3.23 | 57.24 | 69.84 | 1.32 | --
| 2021-08-09 10:42 | 33.06 | 7.58 | 10.8 | 13.56 | 3.45 | 65.01 | 79.38 | 1.33 | --
| 2021-08-09 10:42 | 32.52 | 6.1 | 8.58 | 15.9 | 3.81 | 63.1 | 81.52 | 1.32 | --
| 2021-08-09 10:42 | 30.91 | 8.31 | 12.87 | 12.07 | 3.67 | 64.15 | 83.22 | 1.33 | --
| 2021-08-09 10:42 | 30.16 | 7.67 | 12.64 | 13.16 | 3.41 | 63.64 | 82.97 | 1.33 | --
| 2021-08-09 10:42 | 30.74 | 9.77 | 14.85 | 9.27 | 3.43 | 64.63 | 80.08 | 1.42 | --
| 2021-08-09 10:42 | 34.67 | 6.78 | 7.29 | 15.99 | 3.52 | 64.73 | 82.76 | 1.46 | --
| 2021-08-09 10:42 | 33.55 | 6.93 | 9.17 | 14.61 | 3.51 | 64.26 | 83.9 | 1.49 | --
| 2021-08-09 10:43 | 31.06 | 7.72 | 12.14 | 13.13 | 3.43 | 64.05 | 82.13 | 1.47 | --
| 2021-08-09 10:43 | 31.25 | 7.45 | 13.41 | 12.84 | 3.45 | 64.94 | 81.99 | 1.47 | --
| 2021-08-09 10:43 | 31.24 | 7.13 | 10.92 | 13.75 | 3.56 | 63.05 | 81.01 | 1.49 | --
| 2021-08-09 10:43 | 33.48 | 6.15 | 7.44 | 15.49 | 3.59 | 62.56 | 82.3 | 1.48 | --
| 2021-08-09 10:43 | 32.08 | 7.02 | 9.01 | 14.24 | 3.59 | 62.36 | 81.19 | 1.47 | --
| 2021-08-09 10:43 | 32.09 | 6.92 | 9.11 | 14.5 | 3.73 | 62.61 | 77.42 | 1.47 | --
| 2021-08-09 10:43 | 33.4 | 5.41 | 8.04 | 16.17 | 3.57 | 63.02 | 79.3 | 1.47 | --
| 2021-08-09 10:43 | 30.33 | 7.23 | 11.82 | 13.1 | 3.6 | 62.48 | 80.5 | 1.48 | --
| 2021-08-09 10:43 | 32.65 | 7.77 | 9.87 | 13.43 | 3.56 | 63.72 | 81.91 | 1.48 | --
| 2021-08-09 10:43 | 33.62 | 6.68 | 11.43 | 15.32 | 3.56 | 67.04 | 80.67 | 1.48 | --
| 2021-08-09 10:43 | 32.81 | 5.86 | 11.13 | 17.34 | 3.78 | 67.15 | 79.65 | 1.49 | --
| 2021-08-09 10:43 | 33.34 | 6.52 | 12.16 | 15.38 | 3.65 | 67.4 | 83.22 | 1.53 | --
| 2021-08-09 10:43 | 34.74 | 7.03 | 13.53 | 14.74 | 3.33 | 70.03 | 82.11 | 1.55 | --
| 2021-08-09 10:43 | 32.43 | 7.15 | 13.13 | 14.89 | 3.56 | 67.6 | 81.07 | 2 | --
| 2021-08-09 10:43 | 34.12 | 7.04 | 12.86 | 14.72 | 3.41 | 68.74 | 80.58 | 2.07 | --
| 2021-08-09 10:43 | 33.4 | 7.11 | 14.72 | 14.33 | 3.44 | 69.56 | 80.99 | 2.08 | --
| 2021-08-09 10:43 | 34.41 | 6.32 | 12.87 | 15.54 | 3.36 | 69.13 | 79.53 | 2.07 | --
| 2021-08-09 10:43 | 34.08 | 6.69 | 12.79 | 15.34 | 3.46 | 68.9 | 80.67 | 2.03 | --
| 2021-08-09 10:44 | 33.8 | 7.15 | 13.36 | 14.44 | 3.49 | 68.74 | 81.1 | 2.03 | --
| 2021-08-09 10:44 | 34.8 | 7.09 | 12.46 | 14.83 | 3.45 | 69.17 | 80.92 | 2.04 | --
| 2021-08-09 10:44 | 33.71 | 7.05 | 13.74 | 14.33 | 3.48 | 68.82 | 80.76 | 2.05 | --
| 2021-08-09 10:44 | 34.43 | 6.85 | 13.38 | 15.13 | 3.37 | 69.79 | 80.96 | 2.06 | --
| 2021-08-09 10:44 | 35.08 | 6.72 | 12.7 | 15.11 | 3.49 | 69.61 | 81.52 | 2.06 | --
| 2021-08-09 10:44 | 34.94 | 6.35 | 13.07 | 15.67 | 3.41 | 70.03 | 82.18 | 2.04 | --
| 2021-08-09 10:44 | 34.51 | 6.38 | 14.11 | 15.32 | 3.47 | 70.32 | 81.1 | 2.06 | --
| 2021-08-09 10:44 | 34.23 | 6.92 | 14.09 | 14.92 | 3.46 | 70.16 | 80.35 | 2.11 | --
| 2021-08-09 10:44 | 34.12 | 6.62 | 13.99 | 14.95 | 3.42 | 69.68 | 80.54 | 2.21 | --
| 2021-08-09 10:44 | 33.12 | 6.67 | 13.34 | 14.45 | 3.51 | 67.58 | 81.07 | 2.42 | --
| 2021-08-09 10:44 | 32.7 | 6.67 | 12.82 | 14.22 | 3.45 | 66.42 | 80.79 | 2.69 | --
| 2021-08-09 10:44 | 32.98 | 6.68 | 13.12 | 14.02 | 3.43 | 66.81 | 80.69 | 2.77 | --
| 2021-08-09 10:44 | 32.75 | 6.61 | 13.23 | 14.02 | 3.45 | 66.6 | 80.81 | 2.76 | --
| 2021-08-09 10:44 | 33.63 | 6.59 | 13.01 | 14.3 | 3.46 | 67.53 | 81.03 | 2.77 | --
| 2021-08-09 10:44 | 33.47 | 6.65 | 13.67 | 13.68 | 3.47 | 67.47 | 80.4 | 2.79 | --
| 2021-08-09 10:44 | 33.98 | 6.35 | 13.13 | 14.29 | 3.45 | 67.75 | 80.71 | 2.85 | --
| 2021-08-09 10:44 | 33.2 | 6.58 | 14.03 | 13.73 | 3.44 | 67.55 | 80.6 | 2.88 | --
| 2021-08-09 10:44 | 33.92 | 6.5 | 13.37 | 13.94 | 3.46 | 67.73 | 80.56 | 2.88 | --
| 2021-08-09 10:45 | 34.1 | 6.49 | 13.16 | 14.04 | 3.44 | 67.79 | 80.9 | 2.9 | --
| 2021-08-09 10:45 | 33.69 | 6.58 | 13.7 | 13.71 | 3.41 | 67.67 | 80 | 2.86 | --
| 2021-08-09 10:45 | 33.65 | 6.38 | 13.34 | 14.32 | 3.44 | 67.69 | 79.65 | 2.83 | --
| 2021-08-09 10:45 | 32.47 | 6.58 | 13.18 | 13.72 | 3.44 | 65.94 | 79.88 | 3 | --
| 2021-08-09 10:45 | 33.71 | 6.57 | 12.96 | 13.64 | 3.38 | 66.88 | 79.9 | 3.1 | --
| 2021-08-09 10:45 | 33.37 | 6.44 | 13.17 | 13.78 | 3.46 | 66.76 | 80.47 | 3.1 | --
| 2021-08-09 10:45 | 33.84 | 6.38 | 13.06 | 13.94 | 3.44 | 67.23 | 80.28 | 3.05 | --
| 2021-08-09 10:45 | 33.42 | 6.44 | 12.42 | 14.14 | 3.47 | 66.43 | 78.92 | 3.06 | --
| 2021-08-09 10:45 | 33.1 | 6.62 | 12.48 | 13.89 | 3.48 | 66.09 | 78.99 | 3.07 | --
| 2021-08-09 10:45 | 32.98 | 6.52 | 12.54 | 13.97 | 3.46 | 66.01 | 78.28 | 3.07 | --
| 2021-08-09 10:45 | 32.89 | 6.68 | 13.09 | 13.54 | 3.46 | 66.2 | 79.15 | 3.08 | --
| 2021-08-09 10:45 | 32.46 | 6.71 | 12.69 | 13.84 | 3.45 | 65.7 | 80.33 | 3.07 | --
| 2021-08-09 10:45 | 32.73 | 6.73 | 12.48 | 13.87 | 3.41 | 65.8 | 79.38 | 3 | --
| 2021-08-09 10:45 | 33.07 | 6.75 | 12.8 | 13.57 | 3.42 | 66.19 | 79.48 | 2.77 | --
| 2021-08-09 10:45 | 33.4 | 6.57 | 12.9 | 13.88 | 3.42 | 66.75 | 78.3 | 2.65 | --
| 2021-08-09 10:45 | 33.15 | 6.64 | 12.53 | 14.11 | 3.41 | 66.44 | 79.38 | 2.61 | --
| 2021-08-09 10:45 | 33.56 | 6.46 | 12.43 | 14.41 | 3.44 | 66.86 | 79.67 | 2.57 | --
| 2021-08-09 10:45 | 32.9 | 6.88 | 13.52 | 13.94 | 3.42 | 67.24 | 80.32 | 2.55 | --
| 2021-08-09 10:45 | 33.44 | 6.89 | 13.1 | 14.19 | 3.47 | 67.63 | 80.25 | 2.55 | --
| 2021-08-09 10:46 | 33.65 | 6.44 | 12.12 | 14.87 | 3.48 | 67.08 | 80.68 | 2.48 | --
| 2021-08-09 10:46 | 33.23 | 6.96 | 12.92 | 14.06 | 3.43 | 67.18 | 80.6 | 2.17 | --
| 2021-08-09 10:46 | 32.76 | 6.78 | 13.09 | 14.39 | 3.4 | 67.02 | 79.72 | 2.18 | --
| 2021-08-09 10:46 | 33.43 | 6.67 | 13.15 | 14.48 | 3.45 | 67.73 | 79.85 | 2.18 | --
| 2021-08-09 10:46 | 33 | 6.67 | 13.53 | 14.38 | 3.51 | 67.59 | 79.5 | 2.18 | --
| 2021-08-09 10:46 | 34 | 6.84 | 12.29 | 14.39 | 3.42 | 67.52 | 80.7 | 1.95 | --
| 2021-08-09 10:46 | 32.83 | 7.14 | 13.58 | 13.98 | 3.45 | 67.53 | 80.68 | 1.87 | --
| 2021-08-09 10:46 | 33.56 | 7.07 | 13.18 | 14.41 | 3.34 | 68.22 | 80.11 | 1.84 | --
| 2021-08-09 10:46 | 34.14 | 6.9 | 13.88 | 14.58 | 3.51 | 69.5 | 80.82 | 1.42 | --
| 2021-08-09 10:46 | 35.88 | 7.37 | 12.41 | 14.53 | 3.55 | 70.18 | 78.38 | 1.43 | --
| 2021-08-09 10:46 | 34.76 | 6.19 | 10.17 | 16.73 | 3.76 | 67.84 | 80.85 | 1.42 | --
| 2021-08-09 10:46 | 32.9 | 7.93 | 15.6 | 13.15 | 3.32 | 69.58 | 82.58 | 1.41 | --
| 2021-08-09 10:46 | 0 | 0 | 0 | 0 | 0 | 0 | 89.23 | 1.1 | --
| 2021-08-09 10:46 | 0 | 0 | 0 | 0 | 0 | 0 | 87.59 | 1.11 | --
| 2021-08-09 10:46 | 0 | 0.54 | 0 | 0 | 0 | 0.54 | 91.96 | 1.11 | --
| 2021-08-09 10:46 | 0 | 1.51 | 0 | 0 | 0 | 1.51 | 87.88 | 1.11 | --
| 2021-08-09 10:46 | 0 | 0 | 0 | 0 | 0 | 0 | 77.57 | 1.1 | --
| 2021-08-09 10:46 | 0 | 0.39 | 0 | 0 | 0.18 | 0.39 | 92.31 | 1.11 | --
| 2021-08-09 10:47 | 0 | 1.56 | 0 | 0 | 0.32 | 1.56 | 96.73 | 1.11 | --
| 2021-08-09 11:10 | 0 | 0 | 0 | 0 | 0 | 0 | 53.65 | 1.11 | --
| 2021-08-09 11:10 | 0 | 0.13 | 0 | 0 | 0 | 0.13 | 54.77 | 1.12 | --
| 2021-08-09 11:10 | 0 | 0.59 | 0 | 0 | 0 | 0.59 | 57.38 | 1.11 | --
| 2021-08-09 11:10 | 0 | 0.73 | 0 | 0 | 0 | 0.73 | 50.59 | 1.11 | --
| 2021-08-09 11:10 | 0 | 0.03 | 0 | 0 | 0 | 0.03 | 57.81 | 1.11 | --
| 2021-08-09 11:10 | 0 | 0.12 | 0 | 0 | 0 | 0.12 | 59.63 | 1.12 | --
| 2021-08-09 11:10 | 0 | 0.48 | 0 | 0 | 0 | 0.48 | 59.57 | 1.12 | --
| 2021-08-09 11:10 | 0 | 0.48 | 0 | 0 | 0 | 0.48 | 61.31 | 1.12 | --
| 2021-08-09 11:10 | 0 | 0 | 0 | 0 | 0 | 0 | 62.76 | 1.11 | --
| 2021-08-09 11:10 | 0 | 0.56 | 0 | 0 | 0 | 0.56 | 62.58 | 1.12 | --
| 2021-08-09 11:10 | 0 | 0.13 | 0 | 0 | 0 | 0.13 | 60.98 | 1.12 | --
| 2021-08-09 11:10 | 0 | 0.27 | 0 | 0 | 0 | 0.27 | 63.06 | 1.12 | --
| 2021-08-09 11:10 | 0 | 0.13 | 0 | 0 | 0 | 0.13 | 61.97 | 1.12 | --
| 2021-08-09 11:10 | 0 | 0.23 | 0 | 0 | 0 | 0.23 | 61.42 | 1.12 | --
| 2021-08-09 11:11 | 0 | 0.06 | 0 | 0 | 0 | 0.06 | 61.55 | 1.12 | --
| 2021-08-09 11:11 | 0 | 0.45 | 0 | 0 | 0 | 0.45 | 62.48 | 1.12 | --
| 2021-08-09 11:11 | 0 | 0.18 | 0 | 0 | 0 | 0.18 | 63.56 | 1.12 | --
| 2021-08-09 11:11 | 0.99 | 1.85 | 2.01 | 0.58 | 0.07 | 5.43 | 67.03 | 1.16 | --
| 2021-08-09 11:11 | 23.85 | 7.26 | 9.54 | 10.95 | 3.31 | 51.6 | 86.83 | 1.31 | --
| 2021-08-09 11:11 | 25.32 | 6.17 | 6.02 | 14.51 | 3.73 | 52.03 | 92.53 | 1.33 | --
| 2021-08-09 11:11 | 20.65 | 5.87 | 5.81 | 11.78 | 3.3 | 44.11 | 83.95 | 1.3 | --
| 2021-08-09 11:11 | 22.7 | 7.07 | 8.24 | 11.55 | 3.44 | 49.56 | 84.23 | 1.34 | --
| 2021-08-09 11:11 | 25.17 | 6.52 | 7.27 | 13.56 | 3.64 | 52.52 | 92.27 | 1.36 | --
| 2021-08-09 11:11 | 23.18 | 7.32 | 8.86 | 12.28 | 3.76 | 51.64 | 91.46 | 1.36 | --
| 2021-08-09 11:11 | 24.31 | 6.66 | 7.87 | 13.3 | 3.73 | 52.14 | 91.88 | 1.45 | --
| 2021-08-09 11:11 | 24.57 | 6.72 | 8.96 | 12.82 | 3.6 | 53.08 | 91.08 | 1.67 | --
| 2021-08-09 11:11 | 23.26 | 7.57 | 10.02 | 11.26 | 3.68 | 52.11 | 90.74 | 1.91 | --
| 2021-08-09 11:11 | 23.37 | 6.95 | 8.72 | 12.29 | 3.67 | 51.33 | 90.54 | 2 | --
| 2021-08-09 11:11 | 23.57 | 7.28 | 9.09 | 11.83 | 3.66 | 51.77 | 91.06 | 2.02 | --
| 2021-08-09 11:11 | 24.51 | 7.05 | 9.11 | 11.85 | 3.61 | 52.52 | 91.19 | 2.03 | --
| 2021-08-09 11:11 | 23.94 | 6.94 | 8.85 | 12.18 | 3.63 | 51.9 | 90.74 | 2.04 | --
| 2021-08-09 11:11 | 23.68 | 6.87 | 8.62 | 12.5 | 3.69 | 51.67 | 90.96 | 2.04 | --
| 2021-08-09 11:12 | 24.38 | 6.74 | 8.41 | 12.73 | 3.59 | 52.26 | 90.9 | 2.05 | --
| 2021-08-09 11:12 | 24.28 | 7.19 | 9.34 | 11.96 | 3.61 | 52.77 | 91.1 | 2.02 | --
| 2021-08-09 11:12 | 23.93 | 6.86 | 9.25 | 12.58 | 3.62 | 52.61 | 90.75 | 2.03 | --
| 2021-08-09 11:12 | 24.24 | 6.98 | 9.42 | 11.97 | 3.58 | 52.6 | 90.41 | 2.03 | --
| 2021-08-09 11:12 | 24.3 | 7.28 | 9.94 | 11.32 | 3.55 | 52.84 | 90.67 | 2.03 | --
| 2021-08-09 11:12 | 24.33 | 6.62 | 8.33 | 12.83 | 3.65 | 52.11 | 91.51 | 2.05 | --
| 2021-08-09 11:12 | 24.32 | 6.74 | 8.73 | 12.26 | 3.67 | 52.06 | 90.94 | 2.05 | --
| 2021-08-09 11:12 | 24.6 | 6.56 | 8.34 | 12.81 | 3.59 | 52.32 | 91.34 | 2.05 | --
| 2021-08-09 11:12 | 24.55 | 6.87 | 9.26 | 12.19 | 3.64 | 52.86 | 91.05 | 2.04 | --
| 2021-08-09 11:12 | 23.83 | 7.18 | 9.91 | 11.47 | 3.54 | 52.39 | 91.49 | 2.04 | --
| 2021-08-09 11:12 | 24.09 | 6.62 | 8.74 | 12.35 | 3.6 | 51.81 | 91.05 | 2.04 | --
| 2021-08-09 11:12 | 23.71 | 6.89 | 8.99 | 12 | 3.59 | 51.59 | 90.92 | 2.05 | --
| 2021-08-09 11:12 | 24.11 | 6.88 | 8.29 | 12.29 | 3.59 | 51.57 | 90.67 | 2.05 | --
| 2021-08-09 11:12 | 23.58 | 6.95 | 9.23 | 11.78 | 3.58 | 51.55 | 89.95 | 2.05 | --
| 2021-08-09 11:12 | 23.58 | 7.13 | 9.28 | 11.58 | 3.62 | 51.57 | 90.37 | 2.06 | --
| 2021-08-09 11:12 | 23.63 | 6.99 | 8.84 | 11.91 | 3.66 | 51.38 | 90.59 | 2.08 | --
| 2021-08-09 11:12 | 23.14 | 6.82 | 8.33 | 11.99 | 3.59 | 50.27 | 91.13 | 2.59 | --
| 2021-08-09 11:12 | 23.84 | 6.94 | 8.13 | 11.93 | 3.63 | 50.84 | 90.27 | 3.1 | --
| 2021-08-09 11:12 | 23.69 | 6.83 | 8.41 | 11.83 | 3.62 | 50.76 | 90.74 | 3.18 | --
| 2021-08-09 11:13 | 23.73 | 7.09 | 8.47 | 11.7 | 3.58 | 50.99 | 90.85 | 3.17 | --
| 2021-08-09 11:13 | 23.85 | 6.8 | 8.17 | 11.96 | 3.53 | 50.77 | 90.45 | 3.19 | --
| 2021-08-09 11:13 | 23.9 | 7.04 | 8.95 | 11.66 | 3.59 | 51.54 | 90.6 | 3.21 | --
| 2021-08-09 11:13 | 24.32 | 6.85 | 8.68 | 11.91 | 3.53 | 51.77 | 90.69 | 3.21 | --
| 2021-08-09 11:13 | 23 | 6.9 | 8.63 | 11.5 | 3.53 | 50.03 | 91.31 | 3.24 | --
| 2021-08-09 11:13 | 23.42 | 6.74 | 8.36 | 11.82 | 3.56 | 50.34 | 90.79 | 3.25 | --
| 2021-08-09 11:13 | 22.98 | 7.01 | 8.81 | 11.38 | 3.56 | 50.19 | 90.65 | 3.22 | --
| 2021-08-09 11:13 | 23.18 | 6.87 | 8.4 | 11.81 | 3.55 | 50.26 | 90.38 | 3.22 | --
| 2021-08-09 11:13 | 22.98 | 6.94 | 8.47 | 11.66 | 3.56 | 50.05 | 89.43 | 3.22 | --
| 2021-08-09 11:13 | 23.16 | 7.17 | 8.51 | 11.53 | 3.61 | 50.37 | 87.92 | 3.25 | --
| 2021-08-09 11:13 | 24.49 | 6.97 | 8.03 | 12.14 | 3.56 | 51.62 | 86.26 | 3.26 | --
| 2021-08-09 11:13 | 24.05 | 7.06 | 8.36 | 11.67 | 3.53 | 51.14 | 87.42 | 3.21 | --
| 2021-08-09 11:13 | 23.22 | 7.02 | 8.46 | 11.73 | 3.56 | 50.42 | 89.28 | 2.61 | --
| 2021-08-09 11:13 | 23.88 | 6.83 | 7.81 | 12.18 | 3.55 | 50.7 | 90.55 | 2.61 | --
| 2021-08-09 11:13 | 23.56 | 6.94 | 8.07 | 11.97 | 3.56 | 50.53 | 90.02 | 2.61 | --
| 2021-08-09 11:13 | 23.15 | 7.04 | 8.51 | 11.51 | 3.6 | 50.21 | 90.03 | 2.67 | --
| 2021-08-09 11:13 | 23.29 | 7.05 | 8.59 | 11.57 | 3.56 | 50.5 | 90.16 | 2.71 | --
| 2021-08-09 11:13 | 23.24 | 7.04 | 8.2 | 11.83 | 3.58 | 50.31 | 89.5 | 2.67 | --
| 2021-08-09 11:14 | 23.32 | 7.01 | 7.99 | 12.08 | 3.6 | 50.4 | 90.38 | 2.03 | --
| 2021-08-09 11:14 | 23.18 | 7.87 | 10.35 | 10.15 | 3.5 | 51.55 | 91.45 | 1.89 | --
| 2021-08-09 11:14 | 23.33 | 6.98 | 8.58 | 11.94 | 3.56 | 50.84 | 89.77 | 1.94 | --
| 2021-08-09 11:14 | 23.04 | 6.98 | 8.47 | 11.88 | 3.59 | 50.38 | 91.49 | 1.93 | --
| 2021-08-09 11:14 | 23.42 | 7.25 | 8.77 | 11.49 | 3.62 | 50.93 | 90.62 | 1.94 | --
| 2021-08-09 11:14 | 23.76 | 6.84 | 7.66 | 12.56 | 3.57 | 50.83 | 90.94 | 1.94 | --
| 2021-08-09 11:14 | 23.23 | 7.45 | 9.24 | 11.35 | 3.55 | 51.28 | 90.64 | 1.95 | --
| 2021-08-09 11:14 | 22.7 | 7.29 | 9.14 | 11.42 | 3.68 | 50.55 | 90.98 | 1.95 | --
| 2021-08-09 11:14 | 23.27 | 7.12 | 8.77 | 11.79 | 3.53 | 50.94 | 90.22 | 1.85 | --
| 2021-08-09 11:14 | 22.82 | 8.31 | 10.46 | 10.88 | 3.47 | 52.48 | 90.08 | 1.37 | --
| 2021-08-09 11:14 | 24.23 | 7.88 | 9.14 | 11.39 | 3.52 | 52.64 | 90.55 | 1.4 | --
| 2021-08-09 11:14 | 23.67 | 7.41 | 8.56 | 12.09 | 3.72 | 51.73 | 90.88 | 1.42 | --
| 2021-08-09 11:14 | 23.02 | 7.71 | 9.13 | 11.43 | 3.57 | 51.29 | 90.4 | 1.42 | --
| 2021-08-09 11:14 | 9.3 | 2.46 | 2.68 | 6.13 | 1.39 | 20.56 | 93.57 | 1.2 | --
| 2021-08-09 11:14 | 0 | 0 | 0 | 0 | 0 | 0 | 97.56 | 1.12 | --
| 2021-08-09 11:14 | 0 | 0 | 0 | 0 | 0 | 0 | 100 | 1.13 | --
| 2021-08-09 11:14 | 0 | 0 | 0 | 0 | 0 | 0 | 100 | 1.12 | --
| 2021-08-09 11:14 | 0 | 0.28 | 0 | 0 | 0 | 0.28 | 99.82 | 1.12 | --
| 2021-08-09 11:15 | 0 | 0.51 | 0 | 0 | 0 | 0.51 | 100 | 1.12 | --
| 2021-08-09 11:15 | 0 | 0.4 | 0 | 0 | 0 | 0.4 | 99.81 | 1.12 | --
| 2021-08-09 11:15 | 0 | 0.36 | 0 | 0 | 0 | 0.36 | 100 | 1.12 | --
| 2021-08-09 11:41 | 0 | 1.76 | 0 | 0 | 0 | 1.76 | 100 | 1.11 | --
| 2021-08-09 11:41 | 0 | 0 | 0 | 0 | 0 | 0 | 99.3 | 1.11 | --
| 2021-08-09 11:41 | 0 | 0 | 0 | 0 | 0 | 0 | 87.83 | 1.11 | --
| 2021-08-09 11:41 | 0 | 2.64 | 0 | 0 | 0 | 2.64 | 100 | 1.12 | --
| 2021-08-09 11:41 | 0 | 0 | 0 | 0 | 0 | 0 | 100 | 1.11 | --
| 2021-08-09 11:41 | 0 | 1.86 | 0 | 0 | 0.07 | 1.86 | 100 | 1.12 | --
| 2021-08-09 11:41 | 0 | 1.24 | 0 | 0 | 0 | 1.24 | 90.56 | 1.11 | --
| 2021-08-09 11:41 | 0 | 0 | 0 | 0 | 0 | 0 | 100 | 1.11 | --
| 2021-08-09 11:41 | 28.33 | 10.26 | 0 | 11.43 | 3.19 | 50.02 | 98.02 | 1.46 | --
| 2021-08-09 11:41 | 26.78 | 10.24 | 0 | 12.92 | 3.32 | 49.94 | 97.96 | 1.47 | --
| 2021-08-09 11:42 | 28.13 | 9.99 | 0 | 11.5 | 3.14 | 49.61 | 100 | 1.52 | --
| 2021-08-09 11:42 | 26.82 | 9.63 | 0 | 12.09 | 3.3 | 48.54 | 100 | 1.72 | --
| 2021-08-09 11:42 | 26.95 | 9.77 | 0 | 12.01 | 3.1 | 48.73 | 100 | 2.09 | --
| 2021-08-09 11:42 | 26.91 | 9.74 | 0 | 12.57 | 3.15 | 49.22 | 98.92 | 2.09 | --
| 2021-08-09 11:42 | 27.19 | 9.78 | 0 | 12.62 | 3.24 | 49.59 | 100 | 2.14 | --
| 2021-08-09 11:42 | 27.28 | 9.74 | 0 | 12.74 | 3.11 | 49.76 | 100 | 2.39 | --
| 2021-08-09 11:42 | 27.27 | 9.78 | 0 | 12.63 | 3.19 | 49.68 | 100 | 2.68 | --
| 2021-08-09 11:42 | 26.55 | 10.1 | 0 | 12.8 | 3.23 | 49.45 | 100 | 2.69 | --
| 2021-08-09 11:42 | 27.24 | 9.75 | 0 | 12.88 | 3.17 | 49.87 | 99.68 | 2.69 | --
| 2021-08-09 11:42 | 27.48 | 9.72 | 0.29 | 12.85 | 3.15 | 50.33 | 100 | 2.74 | --
| 2021-08-09 11:42 | 26.64 | 9.68 | 0 | 12.79 | 3.21 | 49.11 | 99.93 | 2.97 | --
| 2021-08-09 11:42 | 26.8 | 9.89 | 0 | 12.47 | 3.12 | 49.16 | 99.99 | 3.19 | --
| 2021-08-09 11:42 | 26.09 | 9.41 | 0 | 12.78 | 3.14 | 48.27 | 99.75 | 3.19 | --
| 2021-08-09 11:42 | 26.43 | 9.82 | 0 | 12.44 | 3.2 | 48.69 | 99.81 | 3.16 | --
| 2021-08-09 11:42 | 26.05 | 9.5 | 0 | 13.14 | 3.05 | 48.69 | 100 | 2.91 | --
| 2021-08-09 11:42 | 27.23 | 10.37 | 0 | 12.64 | 3.06 | 50.24 | 99.98 | 2.55 | --
| 2021-08-09 11:42 | 26.04 | 9.31 | 0 | 13.36 | 3.19 | 48.71 | 100 | 2.55 | --
| 2021-08-09 11:42 | 26.47 | 9.68 | 0 | 13.43 | 3.04 | 49.58 | 100 | 2.52 | --
| 2021-08-09 11:43 | 24.17 | 9.02 | 0 | 14.96 | 3.44 | 48.14 | 99.67 | 2.05 | --
| 2021-08-09 11:43 | 28.94 | 11.04 | 0 | 10.02 | 3.33 | 50 | 100 | 2 | --
| 2021-08-09 11:43 | 30.13 | 10.82 | 0 | 10.34 | 3.12 | 51.3 | 98.28 | 2.03 | --
| 2021-08-09 11:43 | 22.49 | 9.78 | 0 | 13.66 | 3.49 | 45.93 | 100 | 1.61 | --
| 2021-08-09 11:43 | 24.87 | 10.27 | 0 | 11.35 | 2.99 | 46.49 | 100 | 1.51 | --
| 2021-08-09 11:43 | 28.45 | 8.55 | 0 | 10.42 | 2.11 | 47.42 | 94.32 | 1.49 | --
| 2021-08-09 11:43 | 13.56 | 2.05 | 0 | 7.92 | 1.23 | 23.53 | 81.43 | 1.23 | --
| 2021-08-09 11:43 | 0 | 0.81 | 0 | 0 | 0 | 0.81 | 96.27 | 1.11 | --
| 2021-08-09 11:43 | 0 | 0.55 | 0 | 0 | 0 | 0.55 | 100 | 1.11 | --
| 2021-08-09 11:43 | 0 | 0.27 | 0 | 0 | 0 | 0.27 | 100 | 1.11 | --
| 2021-08-09 11:43 | 0 | 0.58 | 0 | 0 | 0 | 0.58 | 100 | 1.12 | --
| 2021-08-09 11:43 | 0 | 1.05 | 0 | 0 | 0 | 1.05 | 99.7 | 1.12 | --
| 2021-08-09 12:07 | 0.02 | 0 | 0.1 | 0 | 0.13 | 0.12 | 60.99 | 1.1 | --
| 2021-08-09 12:07 | 0 | 0 | 0.93 | 0 | 0 | 0.93 | 60.89 | 1.11 | --
| 2021-08-09 12:08 | 0 | 0.59 | 0 | 0 | 0 | 0.59 | 60.17 | 1.1 | --
| 2021-08-09 12:08 | 0 | 0.91 | 0 | 0 | 0.02 | 0.91 | 67.01 | 1.12 | --
| 2021-08-09 12:08 | 0 | 0 | 0 | 0 | 0 | 0 | 62.3 | 1.11 | --
| 2021-08-09 12:08 | 24.8 | 5.59 | 0 | 9.9 | 2.55 | 40.29 | 91.03 | 1.28 | --
| 2021-08-09 12:08 | 29.33 | 8.03 | 3.56 | 11.11 | 2.79 | 52.04 | 100 | 1.33 | --
| 2021-08-09 12:08 | 29.91 | 7.39 | 1.13 | 12.1 | 3.12 | 50.54 | 100 | 1.34 | --
| 2021-08-09 12:08 | 26.11 | 9.18 | 4.82 | 8.68 | 3.42 | 48.79 | 100 | 1.35 | --
| 2021-08-09 12:08 | 27.61 | 6.72 | 0.65 | 14.08 | 3.21 | 49.07 | 100 | 1.36 | --
| 2021-08-09 12:08 | 29.68 | 6.45 | 0 | 13.43 | 3.11 | 49.57 | 100 | 1.36 | --
| 2021-08-09 12:08 | 29.37 | 7.68 | 2 | 10.69 | 3.2 | 49.75 | 99.21 | 1.35 | --
| 2021-08-09 12:08 | 28.76 | 7.93 | 3.1 | 11.06 | 2.74 | 50.86 | 100 | 1.36 | --
| 2021-08-09 12:08 | 31.71 | 8.24 | 0 | 11.31 | 3.14 | 51.26 | 100 | 1.36 | --
| 2021-08-09 12:08 | 30 | 8.07 | 1.41 | 10.74 | 3.03 | 50.22 | 100 | 1.56 | --
| 2021-08-09 12:08 | 28.18 | 7.41 | 0.67 | 12.25 | 3.28 | 48.51 | 100 | 1.71 | --
| 2021-08-09 12:08 | 27.89 | 6.76 | 0 | 13.85 | 3.31 | 48.5 | 100 | 1.7 | --
| 2021-08-09 12:08 | 31.53 | 7.79 | 0 | 12.88 | 3.09 | 52.2 | 100 | 1.69 | --
| 2021-08-09 12:08 | 30.47 | 7.49 | 1.58 | 11.9 | 3.01 | 51.44 | 100 | 1.69 | --
| 2021-08-09 12:08 | 30.01 | 7.81 | 1.49 | 12.88 | 2.86 | 52.19 | 99.25 | 1.69 | --
| 2021-08-09 12:09 | 29.65 | 7.44 | 0.37 | 14.32 | 3.19 | 51.78 | 100 | 2.06 | --
| 2021-08-09 12:09 | 29.5 | 8.04 | 3.33 | 12.24 | 3.05 | 53.11 | 100 | 2.14 | --
| 2021-08-09 12:09 | 29.48 | 7.16 | 0.45 | 14.98 | 3.32 | 52.08 | 100 | 2.09 | --
| 2021-08-09 12:09 | 29.98 | 7.35 | 3.33 | 12.84 | 2.98 | 53.51 | 100 | 2.11 | --
| 2021-08-09 12:09 | 27.7 | 7.88 | 4.03 | 13.63 | 2.82 | 53.25 | 100 | 2.13 | --
| 2021-08-09 12:09 | 21.53 | 11.26 | 11.26 | 6.49 | 3.2 | 50.54 | 100 | 2.16 | --
| 2021-08-09 12:09 | 30.2 | 6.7 | 1.37 | 13.87 | 3.18 | 52.14 | 100 | 2.17 | --
| 2021-08-09 12:09 | 31.49 | 7.53 | 1.87 | 13.06 | 2.69 | 53.95 | 99.5 | 2.16 | --
| 2021-08-09 12:09 | 26.12 | 7.21 | 4.48 | 12.01 | 3.07 | 49.81 | 100 | 2.13 | --
| 2021-08-09 12:09 | 26.24 | 7 | 2.17 | 14.7 | 3.18 | 50.11 | 100 | 2.29 | --
| 2021-08-09 12:09 | 30.28 | 7.19 | 0.05 | 14.73 | 3.04 | 52.26 | 100 | 2.55 | --
| 2021-08-09 12:09 | 29.24 | 7.3 | 1.68 | 13.82 | 3.06 | 52.04 | 100 | 2.94 | --
| 2021-08-09 12:09 | 29.61 | 7.3 | 1.35 | 14.16 | 3.11 | 52.42 | 100 | 3.12 | --
| 2021-08-09 12:09 | 28.78 | 7.32 | 2.08 | 13.31 | 3.06 | 51.49 | 100 | 3.58 | --
| 2021-08-09 12:09 | 28.84 | 7.59 | 2.44 | 13.05 | 3.05 | 51.93 | 100 | 3.6 | --
| 2021-08-09 12:09 | 28.4 | 7.57 | 2.33 | 13 | 3.08 | 51.3 | 100 | 3.6 | --
| 2021-08-09 12:09 | 29.31 | 7.63 | 2.24 | 12.62 | 3.06 | 51.81 | 100 | 3.61 | --
| 2021-08-09 12:09 | 28.95 | 7.63 | 2.18 | 12.66 | 3.07 | 51.42 | 100 | 3.61 | --
| 2021-08-09 12:10 | 28.35 | 7.47 | 2.4 | 12.93 | 3.11 | 51.15 | 100 | 3.62 | --
| 2021-08-09 12:10 | 29.32 | 7.62 | 2.15 | 13.07 | 3.07 | 52.15 | 100 | 3.6 | --
| 2021-08-09 12:10 | 28.97 | 7.56 | 2.12 | 13.1 | 3.05 | 51.74 | 100 | 3.6 | --
| 2021-08-09 12:10 | 28.79 | 7.59 | 2.8 | 12.59 | 3.09 | 51.77 | 100 | 3.61 | --
| 2021-08-09 12:10 | 28.87 | 7.67 | 2.31 | 12.87 | 3.09 | 51.71 | 100 | 3.62 | --
| 2021-08-09 12:10 | 28.44 | 7.64 | 2.65 | 12.72 | 3.09 | 51.45 | 100 | 3.62 | --
| 2021-08-09 12:10 | 28.95 | 7.43 | 2.61 | 13.02 | 3.1 | 52.01 | 100 | 3.62 | --
| 2021-08-09 12:10 | 28.74 | 7.83 | 2.91 | 12.5 | 3.03 | 51.98 | 100 | 3.65 | --
| 2021-08-09 12:10 | 28.64 | 7.96 | 2.77 | 12.44 | 3.07 | 51.82 | 100 | 3.66 | --
| 2021-08-09 12:10 | 28.46 | 7.67 | 3.03 | 12.56 | 3.02 | 51.72 | 100 | 3.4 | --
| 2021-08-09 12:10 | 28.54 | 8.02 | 3.6 | 12.43 | 3.02 | 52.59 | 100 | 2.95 | --
| 2021-08-09 12:10 | 29.54 | 8.2 | 3.38 | 12.53 | 3.04 | 53.65 | 100 | 2.55 | --
| 2021-08-09 12:10 | 32.36 | 6.85 | 0 | 14.59 | 3 | 53.8 | 100 | 1.8 | --
| 2021-08-09 12:10 | 29.45 | 6.52 | 0 | 12.72 | 2.84 | 48.69 | 98.78 | 1.34 | --
| 2021-08-09 12:10 | 27.89 | 7.23 | 0.7 | 12.65 | 3.28 | 48.48 | 100 | 1.38 | --
| 2021-08-09 12:10 | 27.04 | 7.01 | 0.79 | 12.83 | 3.29 | 47.67 | 100 | 1.38 | --
| 2021-08-09 12:10 | 27.51 | 7.5 | 1.39 | 12.09 | 3 | 48.49 | 100 | 1.39 | --
| 2021-08-09 12:10 | 29.63 | 7.04 | 0 | 12.18 | 3.3 | 48.85 | 100 | 1.39 | --
| 2021-08-09 12:10 | 31.08 | 7.53 | 0 | 13.18 | 2.72 | 51.79 | 100 | 1.4 | --
| 2021-08-09 12:11 | 28.14 | 7 | 0.13 | 12.59 | 3.32 | 47.87 | 100 | 1.4 | --
| 2021-08-09 12:11 | 30.28 | 7.29 | 1.39 | 12.52 | 2.76 | 51.48 | 100 | 1.4 | --
| 2021-08-09 12:11 | 29.35 | 7.82 | 0 | 12.84 | 3.23 | 50 | 100 | 1.41 | --
| 2021-08-09 12:11 | 25.92 | 4.51 | 0 | 16.1 | 2.71 | 46.53 | 86.64 | 1.4 | --
| 2021-08-09 12:11 | 27.81 | 6.12 | 0 | 15.94 | 2.97 | 49.87 | 100 | 1.39 | --
| 2021-08-09 12:11 | 10.86 | 6.07 | 5.71 | 8.54 | 2.56 | 31.17 | 63.84 | 1.39 | --
| 2021-08-09 12:11 | 21.62 | 9.44 | 3.97 | 6.87 | 2.06 | 41.9 | 73.73 | 1.4 | --
| 2021-08-09 12:11 | 32.35 | 4.74 | 0 | 12.47 | 1.98 | 49.55 | 100 | 1.39 | --
| 2021-08-09 12:11 | 23.98 | 7.62 | 0 | 13.5 | 2.92 | 45.1 | 92.06 | 1.41 | --
| 2021-08-09 12:11 | 0 | 0 | 0 | 0 | 0.18 | 0 | 87.35 | 1.12 | --
| 2021-08-09 12:11 | 0 | 0 | 0 | 0.48 | 0 | 0.48 | 100 | 1.11 | --
| 2021-08-09 12:11 | 0 | 0 | 0 | 0 | 0 | 0 | 100 | 1.12 | --
| 2021-08-09 12:11 | 0 | 0 | 0 | 0 | 0 | 0 | 100 | 1.11 | --
| 2021-08-09 12:11 | 0 | 1.56 | 0 | 0 | 0 | 1.56 | 100 | 1.12 | --
| 2021-08-09 12:11 | 0 | 1.26 | 0 | 0 | 0 | 1.26 | 100 | 1.12 | --
| 2021-08-09 12:11 | 0 | 0.03 | 0 | 0 | 0 | 0.03 | 100 | 1.12 | --
| 2021-08-09 12:11 | 0 | 0.84 | 0 | 0 | 0 | 0.84 | 100 | 1.12 | --
| 2021-08-09 12:11 | 0 | 0.4 | 0 | 0 | 0 | 0.4 | 100 | 1.13 | --
| 2021-08-09 12:12 | 0 | 0.71 | 0 | 0 | 0 | 0.71 | 100 | 1.12 | --
| 2021-08-09 12:12 | 0 | 0.27 | 0 | 0 | 0 | 0.27 | 100 | 1.13 | --
| 2021-08-09 12:12 | 0.77 | 0 | 0 | 0 | 0 | 0.77 | 100 | 1.12 | --
| 2021-08-09 12:12 | 0 | 0 | 0 | 0.03 | 0 | 0.03 | 100 | 1.12 | --
| 2021-08-09 12:12 | 0 | 0.33 | 0 | 0 | 0.02 | 0.33 | 99.15 | 1.12 | --
| 2021-08-09 12:12 | 0 | 0.86 | 0 | 0 | 0 | 0.86 | 100 | 1.12 | --
| 2021-08-09 12:12 | 0 | 1.37 | 0 | 0 | 0 | 1.37 | 100 | 1.12 | --
| 2021-08-09 12:25 | 0 | 0.59 | 0 | 0 | 0 | 0.59 | 90.54 | 1.12 | --
| 2021-08-09 12:25 | 0.07 | 0.74 | 0 | 0 | 0.1 | 0.81 | 100 | 1.12 | --
| 2021-08-09 12:25 | 0 | 0 | 0 | 0 | 0 | 0 | 100 | 1.11 | --
| 2021-08-09 12:25 | 0 | 0 | 0 | 0 | 0 | 0 | 88.61 | 1.11 | --
| 2021-08-09 12:25 | 0 | 0 | 0 | 0 | 0.11 | 0 | 71.28 | 1.11 | --
| 2021-08-09 12:25 | 0 | 1.57 | 0 | 0 | 0 | 1.57 | 82.27 | 1.11 | --
| 2021-08-09 12:25 | 0 | 0.75 | 0 | 0 | 0 | 0.75 | 77.74 | 1.1 | --
| 2021-08-09 12:25 | 0 | 0.58 | 0 | 0 | 0 | 0.58 | 96.69 | 1.12 | --
| 2021-08-09 12:25 | 22.01 | 9.08 | 0 | 8.89 | 2.81 | 39.98 | 94.16 | 1.38 | --
| 2021-08-09 12:25 | 27.21 | 9.8 | 0 | 9.13 | 3.02 | 46.14 | 100 | 1.46 | --
| 2021-08-09 12:25 | 23.8 | 9.39 | 0 | 11.37 | 3.53 | 44.56 | 100 | 1.46 | --
| 2021-08-09 12:25 | 25.12 | 9.15 | 0 | 11.29 | 3.05 | 45.56 | 100 | 1.45 | --
| 2021-08-09 12:25 | 25.14 | 8.23 | 0 | 12.2 | 3.12 | 45.58 | 100 | 1.59 | --
| 2021-08-09 12:26 | 28.23 | 9.51 | 0 | 11.76 | 3.28 | 49.51 | 100 | 2.09 | --
| 2021-08-09 12:26 | 28.24 | 9.41 | 0.74 | 12.54 | 3.26 | 50.93 | 100 | 2.16 | --
| 2021-08-09 12:26 | 29.33 | 9.84 | 2.69 | 11.61 | 3.17 | 53.47 | 100 | 2.17 | --
| 2021-08-09 12:26 | 30.4 | 9.04 | 0.39 | 13.67 | 3.18 | 53.51 | 100 | 2.24 | --
| 2021-08-09 12:26 | 29.01 | 9.02 | 0.66 | 13.82 | 3.19 | 52.51 | 100 | 2.54 | --
| 2021-08-09 12:26 | 29.42 | 8.85 | 0.05 | 14.52 | 3.21 | 52.84 | 100 | 2.63 | --
| 2021-08-09 12:26 | 29.28 | 9.36 | 0.29 | 14.03 | 3.2 | 52.96 | 100 | 2.67 | --
| 2021-08-09 12:26 | 28.4 | 9.38 | 0.94 | 13.89 | 3.2 | 52.6 | 100 | 2.74 | --
| 2021-08-09 12:26 | 28.02 | 9.56 | 1.27 | 13.32 | 3.24 | 52.17 | 100 | 3.13 | --
| 2021-08-09 12:26 | 28.61 | 9.28 | 0.31 | 14.23 | 3.16 | 52.43 | 100 | 3.12 | --
| 2021-08-09 12:26 | 28.44 | 9.14 | 0.22 | 14.35 | 3.19 | 52.15 | 100 | 3.14 | --
| 2021-08-09 12:26 | 27.47 | 9.54 | 0.7 | 13.78 | 3.24 | 51.49 | 100 | 3.06 | --
| 2021-08-09 12:26 | 26.71 | 9.82 | 0 | 13.57 | 3.31 | 50.09 | 100 | 3.47 | --
| 2021-08-09 12:26 | 26.57 | 9.81 | 0 | 13.54 | 3.28 | 49.92 | 100 | 3.57 | --
| 2021-08-09 12:26 | 26.81 | 9.93 | 0.44 | 13.24 | 3.23 | 50.43 | 100 | 3.65 | --
| 2021-08-09 12:26 | 27.14 | 9.6 | 0 | 13.64 | 3.26 | 50.38 | 100 | 3.64 | --
| 2021-08-09 12:26 | 26.65 | 9.5 | 0.25 | 13.47 | 3.24 | 49.87 | 100 | 3.74 | --
| 2021-08-09 12:26 | 26.7 | 9.78 | 0 | 13.42 | 3.26 | 49.91 | 100 | 3.98 | --
| 2021-08-09 12:27 | 26.55 | 9.93 | 0 | 13.12 | 3.26 | 49.59 | 100 | 3.97 | --
| 2021-08-09 12:27 | 26.28 | 10.07 | 0 | 13.04 | 3.23 | 49.39 | 100 | 3.98 | --
| 2021-08-09 12:27 | 26.39 | 10.18 | 0 | 13.08 | 3.24 | 49.66 | 100 | 3.36 | --
| 2021-08-09 12:27 | 27.07 | 9.81 | 0 | 13.99 | 3.23 | 50.87 | 100 | 2.96 | --
| 2021-08-09 12:27 | 27.87 | 10.36 | 0.89 | 13.3 | 3.25 | 52.42 | 100 | 2.4 | --
| 2021-08-09 12:27 | 30.05 | 10.21 | 1.46 | 12.46 | 3.01 | 54.19 | 100 | 1.79 | --
| 2021-08-09 12:27 | 0 | 0 | 0.67 | 0 | 0.08 | 0.67 | 74.27 | 1.12 | --
| 2021-08-09 12:27 | 0.79 | 0 | 0 | 0.18 | 0 | 0.97 | 93.38 | 1.11 | --
| 2021-08-09 12:27 | 0 | 1.32 | 0 | 0 | 0 | 1.32 | 100 | 1.11 | --
| 2021-08-09 12:27 | 0 | 0 | 0 | 0 | 0 | 0 | 88.66 | 1.11 | --
| 2021-08-09 12:27 | 0 | 0 | 0 | 0 | 0 | 0 | 100 | 1.11 | --
| 2021-08-09 12:27 | 0 | 0 | 0 | 0 | 0 | 0 | 84.76 | 1.12 | --
| 2021-08-09 12:52 | 0 | 2 | 0 | 0 | 0 | 2 | 73.35 | 1.11 | --
| 2021-08-09 12:52 | 1.04 | 1.47 | 0 | 0 | 0 | 2.51 | 84.51 | 1.12 | --
| 2021-08-09 12:52 | 0 | 0.13 | 0 | 0 | 0 | 0.13 | 67.61 | 1.12 | --
| 2021-08-09 12:52 | 2.97 | 0 | 0 | 0 | 0 | 2.97 | 66.12 | 1.12 | --
| 2021-08-09 12:52 | 0 | 0 | 0 | 0 | 0 | 0 | 59.4 | 1.11 | --
| 2021-08-09 12:52 | 0 | 1.21 | 0 | 1.43 | 0 | 2.64 | 71.68 | 1.11 | --
| 2021-08-09 12:52 | 0 | 0 | 0 | 0 | 0 | 0 | 59.42 | 1.11 | --
| 2021-08-09 12:52 | 0 | 3.95 | 0 | 0 | 0 | 3.95 | 60.44 | 1.11 | --
| 2021-08-09 12:52 | 0 | 0.52 | 0 | 0 | 0 | 0.52 | 52.47 | 1.11 | --
| 2021-08-09 12:52 | 32.47 | 9.62 | 1.99 | 11.03 | 2.35 | 55.12 | 100 | 1.46 | --
| 2021-08-09 12:52 | 31.56 | 7.87 | 0.22 | 15.56 | 3.07 | 55.2 | 100 | 1.46 | --
| 2021-08-09 12:52 | 27.75 | 8.8 | 0 | 16.21 | 3.62 | 52.76 | 100 | 1.48 | --
| 2021-08-09 12:52 | 27.98 | 7.71 | 0 | 16.98 | 3.83 | 52.67 | 100 | 1.66 | --
| 2021-08-09 12:52 | 29.98 | 9.87 | 2.6 | 14.83 | 3.31 | 57.28 | 100 | 1.93 | --
| 2021-08-09 12:52 | 28.51 | 9.78 | 2.73 | 14.54 | 3.35 | 55.57 | 100 | 2.01 | --
| 2021-08-09 12:52 | 30.05 | 8.91 | 1.7 | 15.64 | 3.06 | 56.3 | 100 | 2 | --
| 2021-08-09 12:53 | 31.55 | 8.86 | 0 | 15.56 | 3.24 | 55.97 | 100 | 2.09 | --
| 2021-08-09 12:53 | 27.32 | 9.34 | 2.98 | 14.71 | 3.25 | 54.34 | 100 | 2.42 | --
| 2021-08-09 12:53 | 25.79 | 10.83 | 5.49 | 13 | 3.24 | 55.12 | 100 | 2.61 | --
| 2021-08-09 12:53 | 29.67 | 9.23 | 2.02 | 14.75 | 3.12 | 55.67 | 100 | 2.61 | --
| 2021-08-09 12:53 | 28.25 | 8.69 | 2.17 | 15.7 | 3.36 | 54.82 | 100 | 2.63 | --
| 2021-08-09 12:53 | 26.68 | 9.55 | 3.7 | 14.53 | 3.31 | 54.47 | 100 | 2.84 | --
| 2021-08-09 12:53 | 27.37 | 9.96 | 3.71 | 14.11 | 3.13 | 55.14 | 100 | 3.12 | --
| 2021-08-09 12:53 | 29.98 | 9.42 | 1.83 | 14.89 | 3.12 | 56.12 | 100 | 3.15 | --
| 2021-08-09 12:53 | 27.67 | 9.69 | 2.12 | 15.26 | 3.31 | 54.74 | 100 | 3.4 | --
| 2021-08-09 12:53 | 27.78 | 9.68 | 2.6 | 14.56 | 3.22 | 54.62 | 100 | 3.66 | --
| 2021-08-09 12:53 | 26.99 | 9.52 | 2.09 | 14.76 | 3.15 | 53.36 | 100 | 3.66 | --
| 2021-08-09 12:53 | 26.91 | 9.27 | 2.45 | 14.69 | 3.23 | 53.32 | 100 | 3.83 | --
| 2021-08-09 12:53 | 27.63 | 9.28 | 1.83 | 14.82 | 3.26 | 53.56 | 100 | 4.1 | --
| 2021-08-09 12:53 | 27.02 | 9.46 | 2.62 | 14.49 | 3.29 | 53.58 | 100 | 4.16 | --
| 2021-08-09 12:53 | 27.7 | 9.02 | 1.79 | 15.27 | 3.24 | 53.78 | 100 | 4.02 | --
| 2021-08-09 12:53 | 27.46 | 9.25 | 1.79 | 14.79 | 3.16 | 53.28 | 100 | 3.3 | --
| 2021-08-09 12:53 | 27.7 | 9.96 | 2.14 | 13.79 | 3.14 | 53.59 | 100 | 2.6 | --
| 2021-08-09 12:53 | 29.1 | 10.45 | 0 | 16.44 | 3.06 | 56 | 100 | 1.75 | --
| 2021-08-09 12:54 | 0 | 0 | 0 | 0 | 0 | 0 | 67.48 | 1.13 | --
| 2021-08-09 12:54 | 0 | 0.73 | 0 | 0 | 0.11 | 0.73 | 86.35 | 1.11 | --
| 2021-08-09 12:54 | 0 | 0.3 | 0 | 0 | 0 | 0.3 | 100 | 1.12 | --
| 2021-08-09 12:54 | 0 | 0 | 0 | 0 | 0 | 0 | 83.55 | 1.1 | --
| 2021-08-09 13:20 | 0 | 0.35 | 0 | 0 | 0 | 0.35 | 88.81 | 1.1 | --
| 2021-08-09 13:20 | 0 | 0.41 | 0 | 0 | 0 | 0.41 | 92.91 | 1.11 | --
| 2021-08-09 13:20 | 0 | 0.35 | 0 | 0 | 0.04 | 0.35 | 94.39 | 1.1 | --
| 2021-08-09 13:20 | 0 | 0.86 | 0 | 0 | 0 | 0.86 | 92.25 | 1.11 | --
| 2021-08-09 13:20 | 0 | 0 | 0 | 0 | 0 | 0 | 92.73 | 1.11 | --
| 2021-08-09 13:20 | 0 | 1.18 | 0 | 1.28 | 0 | 2.46 | 76.38 | 1.11 | --
| 2021-08-09 13:21 | 0.39 | 0.65 | 0 | 0 | 0 | 1.04 | 47.45 | 1.1 | --
| 2021-08-09 13:21 | 0 | 0 | 0 | 0 | 0 | 0 | 70.88 | 1.12 | --
| 2021-08-09 13:21 | 0 | 0 | 0 | 6.66 | 0.21 | 6.66 | 92.18 | 1.27 | --
| 2021-08-09 13:21 | 0 | 2.08 | 0 | 10.97 | 2.01 | 13.06 | 100 | 1.49 | --
| 2021-08-09 13:21 | 7.92 | 5.71 | 0 | 4.66 | 1.51 | 18.29 | 100 | 1.53 | --
| 2021-08-09 13:21 | 10.14 | 6.93 | 3.12 | 0.37 | 0.29 | 20.56 | 96.45 | 1.49 | --
| 2021-08-09 13:21 | 2.9 | 5.62 | 0 | 6.74 | 2.22 | 15.26 | 100 | 1.5 | --
| 2021-08-09 13:21 | 3.1 | 4.4 | 0 | 7.86 | 2.05 | 15.36 | 100 | 2.14 | --
| 2021-08-09 13:21 | 6.01 | 4.1 | 0 | 8.15 | 1.02 | 18.26 | 100 | 2.07 | --
| 2021-08-09 13:21 | 3.47 | 4.04 | 0 | 7.7 | 1.64 | 15.22 | 100 | 2.03 | --
| 2021-08-09 13:21 | 0 | 6.71 | 3.84 | 6.79 | 1.78 | 17.34 | 100 | 2.3 | --
| 2021-08-09 13:21 | 5.41 | 6.42 | 2.37 | 5.45 | 1.21 | 19.66 | 100 | 2.59 | --
| 2021-08-09 13:21 | 4.12 | 5.06 | 0 | 9.69 | 1.63 | 18.87 | 100 | 2.6 | --
| 2021-08-09 13:21 | 3.18 | 4.61 | 0 | 8.77 | 2.28 | 16.57 | 100 | 2.66 | --
| 2021-08-09 13:21 | 4.23 | 3.65 | 0 | 11.02 | 1.64 | 18.9 | 100 | 3.21 | --
| 2021-08-09 13:21 | 4.69 | 4.68 | 0 | 8.85 | 2.02 | 18.22 | 100 | 3.27 | --
| 2021-08-09 13:21 | 4.64 | 3.03 | 0 | 10.59 | 1.59 | 18.26 | 100 | 3.1 | --
| 2021-08-09 13:21 | 5.63 | 5.18 | 0 | 8.93 | 1.53 | 19.74 | 100 | 3.37 | --
| 2021-08-09 13:22 | 7.54 | 4.41 | 0 | 9.85 | 1.43 | 21.8 | 100 | 3.25 | --
| 2021-08-09 13:22 | 2.4 | 4.2 | 2.35 | 8.16 | 1.65 | 17.11 | 100 | 3.19 | --
| 2021-08-09 13:22 | 1.05 | 5.09 | 3.29 | 6.61 | 1.97 | 16.04 | 100 | 2.62 | --
| 2021-08-09 13:22 | 1.5 | 5.43 | 0 | 8.33 | 2.43 | 15.26 | 100 | 2.75 | --
| 2021-08-09 13:22 | 7.45 | 5.34 | 0 | 7.89 | 2.06 | 20.68 | 100 | 2.75 | --
| 2021-08-09 13:22 | 1.32 | 3.16 | 0 | 11.7 | 1.94 | 16.18 | 100 | 2.55 | --
| 2021-08-09 13:22 | 12.43 | 3.59 | 0 | 7.18 | 0.92 | 23.21 | 100 | 2.03 | --
| 2021-08-09 13:22 | 1.69 | 1.8 | 0 | 6.68 | 1.38 | 10.18 | 81.5 | 1.53 | --
| 2021-08-09 13:22 | 0 | 0 | 0 | 0 | 0 | 0 | 64.84 | 1.11 | --
| 2021-08-09 13:22 | 0 | 1.73 | 0 | 0 | 0 | 1.73 | 98.02 | 1.11 | --
| 2021-08-09 13:22 | 0 | 0 | 0 | 0 | 0 | 0 | 98.84 | 1.12 | --
| 2021-08-09 13:22 | 0 | 0.28 | 0 | 0.17 | 0 | 0.44 | 97.97 | 1.11 | --
| 2021-08-09 13:22 | 0.5 | 0 | 0 | 0 | 0 | 0.5 | 100 | 1.11 | --
| 2021-08-09 13:22 | 0.02 | 0 | 0 | 0 | 0 | 0.02 | 79.41 | 1.12 | --
| 2021-08-09 13:22 | 0 | 0.48 | 0 | 0 | 0 | 0.48 | 43.31 | 1.12 | --
| 2021-08-09 13:22 | 0 | 0 | 0 | 0 | 0 | 0 | 35.07 | 1.11 | --
| 2021-08-16 10:02 | 37.51 | 9.7 | 32.87 | 24.2 | 3.35 | 104.29 | 46.77 | 1.63 | --
| 2021-08-16 10:02 | 37.76 | 10.12 | 33.98 | 23.71 | 3.38 | 105.57 | 46.88 | 1.61 | --
| 2021-08-16 10:02 | 38.32 | 9.69 | 34.1 | 24.02 | 3.31 | 106.13 | 48.08 | 1.63 | --
| 2021-08-16 10:02 | 39.08 | 9.28 | 33.79 | 24.73 | 3.35 | 106.88 | 47.54 | 1.72 | --
| 2021-08-16 10:02 | 39.06 | 9.7 | 34.29 | 24.14 | 3.27 | 107.19 | 47.97 | 1.72 | --
| 2021-08-16 10:02 | 37.68 | 9.38 | 33.42 | 24.05 | 3.39 | 104.53 | 47.87 | 1.62 | --
| 2021-08-16 10:02 | 38.73 | 9.66 | 33.01 | 24.06 | 3.35 | 105.47 | 47.34 | 1.62 | --
| 2021-08-16 10:02 | 38.36 | 9.67 | 33.63 | 24.26 | 3.32 | 105.93 | 47.98 | 1.63 | --
| 2021-08-16 10:02 | 40.03 | 9.29 | 32.94 | 24.64 | 3.19 | 106.9 | 47.57 | 1.63 | --
| 2021-08-16 10:02 | 38.19 | 9.72 | 34.3 | 23.69 | 3.24 | 105.89 | 46.89 | 1.64 | --
| 2021-08-16 10:02 | 38.18 | 9.69 | 34.93 | 23.75 | 3.3 | 106.55 | 46.74 | 1.64 | --
| 2021-08-16 10:02 | 39.1 | 9.59 | 35.42 | 23.71 | 3.15 | 107.83 | 46.95 | 1.64 | --
| 2021-08-16 10:02 | 38.48 | 9.64 | 34.62 | 23.96 | 3.15 | 106.7 | 47.58 | 1.64 | --
| 2021-08-16 10:02 | 38.71 | 9.94 | 34.65 | 23.7 | 3.16 | 107.01 | 46.7 | 1.63 | --
| 2021-08-16 10:03 | 38.2 | 9.7 | 34.29 | 24.04 | 3.26 | 106.23 | 47.51 | 1.64 | --
| 2021-08-16 10:03 | 38.56 | 10.04 | 34.01 | 23.68 | 3.26 | 106.29 | 48.11 | 1.65 | --
| 2021-08-16 10:03 | 37.97 | 9.58 | 33.55 | 24.33 | 3.32 | 105.42 | 47.36 | 1.65 | --
| 2021-08-16 10:03 | 37.7 | 9.49 | 32.81 | 24.5 | 3.29 | 104.51 | 47.59 | 1.66 | --
| 2021-08-16 10:03 | 38.29 | 9.3 | 32.03 | 24.83 | 3.31 | 104.46 | 47.96 | 1.68 | --
| 2021-08-16 10:03 | 38.17 | 9.41 | 32.38 | 24.81 | 3.31 | 104.77 | 47.81 | 1.72 | --
| 2021-08-16 10:03 | 37.66 | 9.46 | 33.4 | 24.43 | 3.37 | 104.94 | 47.59 | 1.93 | --
| 2021-08-16 10:03 | 36.97 | 9.11 | 31.95 | 23.55 | 3.34 | 101.59 | 47.92 | 2.16 | --
| 2021-08-16 10:03 | 37.27 | 9.24 | 32.64 | 23.46 | 3.26 | 102.61 | 47.69 | 2.17 | --
| 2021-08-16 10:03 | 37.48 | 9.02 | 31.73 | 23.52 | 3.21 | 101.75 | 47.53 | 2.18 | --
| 2021-08-16 10:03 | 37.03 | 9.01 | 31.83 | 23.26 | 3.2 | 101.14 | 47.96 | 2.18 | --
| 2021-08-16 10:03 | 36.88 | 9.16 | 31.62 | 23.4 | 3.26 | 101.06 | 47.99 | 2.18 | --
| 2021-08-16 10:03 | 36.68 | 9.31 | 31.64 | 23.09 | 3.28 | 100.71 | 47.58 | 2.17 | --
| 2021-08-16 10:03 | 36.49 | 9.23 | 31.71 | 23.13 | 3.24 | 100.56 | 47.52 | 2.18 | --
| 2021-08-16 10:03 | 36.79 | 9.21 | 31.84 | 22.91 | 3.18 | 100.75 | 47.69 | 2.18 | --
| 2021-08-16 10:03 | 36.89 | 9.19 | 31.8 | 22.75 | 3.17 | 100.63 | 47.5 | 2.18 | --
| 2021-08-16 10:03 | 36.73 | 9.07 | 31.95 | 22.81 | 3.23 | 100.56 | 47.47 | 2.19 | --
| 2021-08-16 10:03 | 36.78 | 9.16 | 31.91 | 23 | 3.23 | 100.85 | 46.97 | 2.2 | --
| 2021-08-16 10:03 | 36.56 | 9.13 | 32.14 | 22.61 | 3.19 | 100.44 | 47.49 | 2.2 | --
| 2021-08-16 10:04 | 37.12 | 9.04 | 31.81 | 22.98 | 3.16 | 100.95 | 46.8 | 2.2 | --
| 2021-08-16 10:04 | 36.4 | 8.98 | 31.16 | 23.11 | 3.21 | 99.64 | 47.36 | 2.2 | --
| 2021-08-16 10:04 | 37.57 | 8.97 | 31.42 | 23.11 | 3.15 | 101.08 | 47.7 | 2.2 | --
| 2021-08-16 10:04 | 37.4 | 8.98 | 31.62 | 23.01 | 3.17 | 101.01 | 48.19 | 2.21 | --
| 2021-08-16 10:04 | 37.13 | 8.89 | 31.65 | 23.16 | 3.2 | 100.82 | 47.55 | 2.2 | --
| 2021-08-16 10:04 | 30.51 | 7.45 | 26.55 | 20.66 | 2.81 | 85.17 | 53.16 | 1.45 | --
| 2021-08-16 10:04 | 0 | 0 | 0.44 | 0 | 0 | 0.44 | 96.08 | 1.13 | --
| 2021-08-16 10:04 | 0 | 0 | 0 | 0 | 0 | 0 | 96.16 | 1.13 | --
| 2021-08-16 10:04 | 0 | 0.02 | 0 | 0 | 0 | 0.02 | 100 | 1.12 | --
| 2021-08-16 10:04 | 0 | 0.75 | 0 | 0 | 0 | 0.75 | 100 | 1.12 | --
| 2021-08-16 10:04 | 0 | 0.67 | 0 | 0 | 0 | 0.67 | 98.51 | 1.13 | --
| 2021-08-16 10:04 | 0 | 0.63 | 0 | 0 | 0 | 0.63 | 100 | 1.12 | --
| 2021-08-16 10:04 | 0 | 0.34 | 0 | 0 | 0 | 0.34 | 100 | 1.12 | --
| 2021-08-16 10:04 | 0 | 0.32 | 0 | 0 | 0 | 0.32 | 100 | 1.12 | --
| 2021-08-16 10:04 | 0 | 0.31 | 0 | 0 | 0 | 0.31 | 100 | 1.12 | --
| 2021-08-16 10:04 | 0 | 0 | 0 | 0 | 0 | 0 | 100 | 1.12 | --
| 2021-08-16 10:34 | 47.39 | 16.14 | 39.44 | 27.33 | 3.52 | 130.3 | 50.12 | 1.5 | --
| 2021-08-16 10:34 | 49.62 | 15.38 | 39.28 | 27.58 | 3.29 | 131.85 | 50.95 | 1.56 | --
| 2021-08-16 10:34 | 47.08 | 14.9 | 37.74 | 27.78 | 3.29 | 127.5 | 50.21 | 1.58 | --
| 2021-08-16 10:34 | 46.41 | 15.85 | 39.09 | 25.87 | 3.23 | 127.22 | 50.55 | 1.59 | --
| 2021-08-16 10:34 | 45.51 | 15.45 | 39.84 | 26.29 | 3.39 | 127.09 | 51.16 | 1.61 | --
| 2021-08-16 10:34 | 47.89 | 14.72 | 39.5 | 27.54 | 3.14 | 129.64 | 50.84 | 1.61 | --
| 2021-08-16 10:34 | 47.61 | 15.27 | 40.9 | 26.35 | 3.2 | 130.13 | 50.45 | 1.62 | --
| 2021-08-16 10:34 | 47.62 | 14.79 | 40.57 | 26.55 | 3.25 | 129.53 | 51.95 | 1.62 | --
| 2021-08-16 10:34 | 46.24 | 16.05 | 43.21 | 24.42 | 3.23 | 129.93 | 52.04 | 1.62 | --
| 2021-08-16 10:34 | 46.84 | 14.54 | 39.08 | 28.08 | 3.42 | 128.54 | 50.77 | 1.63 | --
| 2021-08-16 10:34 | 46.22 | 15.39 | 42.48 | 25.48 | 3.26 | 129.57 | 51.18 | 1.64 | --
| 2021-08-16 10:34 | 47.62 | 14.46 | 40.04 | 27.46 | 3.42 | 129.58 | 51.26 | 1.64 | --
| 2021-08-16 10:34 | 46.61 | 14.87 | 41.28 | 26.43 | 3.25 | 129.18 | 50.6 | 1.64 | --
| 2021-08-16 10:34 | 45.21 | 15.17 | 39.86 | 26.31 | 3.41 | 126.54 | 51.25 | 1.68 | --
| 2021-08-16 10:34 | 45.45 | 15.16 | 39.6 | 26.22 | 3.36 | 126.43 | 52.38 | 1.69 | --
| 2021-08-16 10:35 | 45.79 | 15.02 | 38.87 | 26.22 | 3.27 | 125.89 | 51.34 | 1.68 | --
| 2021-08-16 10:35 | 45.69 | 14.6 | 38.15 | 27.12 | 3.28 | 125.56 | 51.04 | 1.69 | --
| 2021-08-16 10:35 | 44.43 | 15.2 | 37.45 | 25.97 | 3.26 | 123.05 | 50.43 | 1.83 | --
| 2021-08-16 10:35 | 45.33 | 15.2 | 36.96 | 26.07 | 3.26 | 123.56 | 50.65 | 2.1 | --
| 2021-08-16 10:35 | 46.32 | 14.89 | 36.63 | 26.31 | 3.18 | 124.15 | 50.88 | 2.12 | --
| 2021-08-16 10:35 | 46.24 | 14.95 | 36.43 | 26.31 | 3.18 | 123.93 | 51.19 | 2.13 | --
| 2021-08-16 10:35 | 45.99 | 14.86 | 36.9 | 26.19 | 3.2 | 123.93 | 50.95 | 2.14 | --
| 2021-08-16 10:35 | 45.33 | 14.75 | 36.98 | 26.37 | 3.27 | 123.42 | 50.84 | 2.15 | --
| 2021-08-16 10:35 | 46.14 | 14.81 | 37.35 | 26.03 | 3.21 | 124.32 | 50.56 | 2.14 | --
| 2021-08-16 10:35 | 46.18 | 14.67 | 36.82 | 26.25 | 3.18 | 123.92 | 50.99 | 2.15 | --
| 2021-08-16 10:35 | 45.8 | 14.69 | 36.98 | 26.1 | 3.18 | 123.57 | 50.58 | 2.17 | --
| 2021-08-16 10:35 | 45.45 | 14.64 | 37.55 | 25.79 | 3.25 | 123.43 | 50.39 | 2.16 | --
| 2021-08-16 10:35 | 47.03 | 14.42 | 37.04 | 26.29 | 3.14 | 124.79 | 50.84 | 2.18 | --
| 2021-08-16 10:35 | 46.36 | 14.78 | 37.54 | 25.59 | 3.2 | 124.27 | 50.52 | 2.19 | --
| 2021-08-16 10:35 | 45.4 | 14.64 | 37.25 | 25.06 | 3.28 | 122.35 | 50.68 | 2.19 | --
| 2021-08-16 10:35 | 44.39 | 14.4 | 36.37 | 25.27 | 3.39 | 120.44 | 50.58 | 2.2 | --
| 2021-08-16 10:35 | 45.9 | 14.26 | 36.66 | 25.42 | 3.27 | 122.23 | 50.85 | 2.21 | --
| 2021-08-16 10:35 | 45.66 | 14.38 | 36.82 | 25.49 | 3.19 | 122.36 | 51.16 | 2.22 | --
| 2021-08-16 10:35 | 45.49 | 14.56 | 35.42 | 25.69 | 3.09 | 121.16 | 51.08 | 1.89 | --
| 2021-08-16 10:36 | 40.49 | 17.92 | 42.81 | 21.3 | 3.15 | 122.52 | 49.49 | 1.41 | --
| 2021-08-16 10:36 | 0 | 0 | 0.58 | 0 | 0 | 0.58 | 100 | 1.14 | --
| 2021-08-16 10:36 | 0 | 0 | 0 | 0 | 0.11 | 0 | 100 | 1.13 | --
| 2021-08-16 10:36 | 0 | 0.25 | 0 | 0 | 0 | 0.25 | 97.99 | 1.13 | --
| 2021-08-16 10:36 | 0 | 0.01 | 0 | 0 | 0 | 0.01 | 100 | 1.14 | --
| 2021-08-16 10:36 | 0 | 0.68 | 0 | 0 | 0 | 0.68 | 99.15 | 1.13 | --
| 2021-08-16 10:36 | 0 | 0.21 | 0 | 0 | 0 | 0.21 | 93.16 | 1.13 | --
| 2021-08-16 10:36 | 0 | 0.19 | 0 | 0 | 0 | 0.19 | 99.28 | 1.13 | --
| 2021-08-16 10:36 | 0 | 0.26 | 0 | 0 | 0 | 0.26 | 97.99 | 1.13 | --
| 2021-08-16 11:12 | 23.14 | 12.57 | 8.3 | 10.95 | 3.89 | 54.95 | 87.01 | 1.57 | --
| 2021-08-16 11:12 | 26.52 | 12.59 | 6.16 | 11.18 | 3.79 | 56.45 | 88.43 | 1.58 | --
| 2021-08-16 11:12 | 25.07 | 12.7 | 5.85 | 11.8 | 4.07 | 55.42 | 87.34 | 1.61 | --
| 2021-08-16 11:12 | 28.04 | 11.22 | 3.28 | 13.73 | 3.8 | 56.27 | 88.41 | 1.62 | --
| 2021-08-16 11:12 | 29.33 | 9.99 | 0 | 16.19 | 3.98 | 55.52 | 89.39 | 1.62 | --
| 2021-08-16 11:12 | 25.88 | 10.65 | 3.33 | 14.26 | 4.2 | 54.13 | 87.56 | 1.63 | --
| 2021-08-16 11:12 | 22.11 | 13.42 | 9.04 | 9.91 | 3.93 | 54.48 | 85.71 | 1.63 | --
| 2021-08-16 11:12 | 23.49 | 11.04 | 4.09 | 14.87 | 4.2 | 53.49 | 88.02 | 1.64 | --
| 2021-08-16 11:12 | 23.77 | 13.05 | 7.32 | 10.69 | 4.07 | 54.82 | 87.25 | 1.65 | --
| 2021-08-16 11:12 | 25.95 | 12 | 3.89 | 12.77 | 3.99 | 54.61 | 83.26 | 1.65 | --
| 2021-08-16 11:13 | 27.04 | 10.92 | 2.47 | 13.99 | 3.93 | 54.42 | 87 | 1.65 | --
| 2021-08-16 11:13 | 26.22 | 12.52 | 2.88 | 12.78 | 4.23 | 54.41 | 88.63 | 1.66 | --
| 2021-08-16 11:13 | 25.89 | 10.94 | 3.81 | 13.41 | 3.95 | 54.05 | 89.95 | 1.65 | --
| 2021-08-16 11:13 | 25.32 | 10.46 | 2.59 | 15.01 | 4.1 | 53.38 | 88.78 | 1.65 | --
| 2021-08-16 11:13 | 22.21 | 11.24 | 5.4 | 13.47 | 4.09 | 52.32 | 87.1 | 1.65 | --
| 2021-08-16 11:13 | 25.11 | 10.57 | 2.94 | 14.59 | 4.05 | 53.22 | 90.83 | 1.66 | --
| 2021-08-16 11:13 | 27.72 | 10.33 | 1.1 | 14.9 | 3.87 | 54.04 | 87.03 | 1.66 | --
| 2021-08-16 11:13 | 23.28 | 12.11 | 6.68 | 11.29 | 3.98 | 53.37 | 88.8 | 1.7 | --
| 2021-08-16 11:13 | 27.28 | 10.29 | 1.37 | 15.07 | 3.87 | 54.01 | 88.59 | 1.81 | --
| 2021-08-16 11:13 | 24.88 | 11.63 | 4.14 | 12.93 | 3.92 | 53.58 | 87.53 | 2.11 | --
| 2021-08-16 11:13 | 25.09 | 11.9 | 3.98 | 12.87 | 4.09 | 53.85 | 88.14 | 2.15 | --
| 2021-08-16 11:13 | 25.86 | 11.07 | 3.19 | 14.18 | 3.92 | 54.3 | 88.29 | 2.15 | --
| 2021-08-16 11:13 | 24.74 | 11.01 | 4.36 | 13.21 | 3.96 | 53.32 | 88.03 | 2.15 | --
| 2021-08-16 11:13 | 25.32 | 11.25 | 4.46 | 12.5 | 3.91 | 53.53 | 87.42 | 2.16 | --
| 2021-08-16 11:13 | 26.14 | 11.07 | 3.94 | 13.08 | 3.82 | 54.23 | 88.64 | 2.15 | --
| 2021-08-16 11:13 | 23.44 | 11.21 | 5.65 | 12.29 | 3.98 | 52.59 | 88.17 | 2.16 | --
| 2021-08-16 11:13 | 24.78 | 11.5 | 5.23 | 11.85 | 3.92 | 53.36 | 88.59 | 2.16 | --
| 2021-08-16 11:13 | 24.59 | 11 | 4.84 | 12.94 | 3.98 | 53.37 | 87.87 | 2.16 | --
| 2021-08-16 11:14 | 25.61 | 10.34 | 2.62 | 14.47 | 4.03 | 53.04 | 87.73 | 2.16 | --
| 2021-08-16 11:14 | 24.32 | 10.85 | 4.76 | 12.93 | 3.96 | 52.85 | 88.19 | 2.17 | --
| 2021-08-16 11:14 | 26.15 | 10.39 | 3.2 | 14.04 | 3.92 | 53.78 | 87.98 | 2.18 | --
| 2021-08-16 11:14 | 23.65 | 11.58 | 5.74 | 11.89 | 3.98 | 52.87 | 87.95 | 2.18 | --
| 2021-08-16 11:14 | 24.65 | 11.09 | 4.61 | 12.72 | 3.94 | 53.07 | 87.93 | 2.18 | --
| 2021-08-16 11:14 | 25.59 | 11.16 | 4.04 | 12.82 | 3.88 | 53.61 | 88.15 | 2.18 | --
| 2021-08-16 11:14 | 24.31 | 11.31 | 5.1 | 12.4 | 3.92 | 53.12 | 87.95 | 2.18 | --
| 2021-08-16 11:14 | 25.31 | 11.02 | 3.93 | 13.17 | 3.87 | 53.43 | 88.67 | 2.17 | --
| 2021-08-16 11:14 | 24.95 | 11.46 | 5.54 | 11.94 | 3.9 | 53.9 | 87.12 | 2.18 | --
| 2021-08-16 11:14 | 25.08 | 11.17 | 4.09 | 12.78 | 3.94 | 53.12 | 87.31 | 2.27 | --
| 2021-08-16 11:14 | 25.16 | 10.74 | 4.03 | 13.28 | 3.85 | 53.21 | 86.33 | 3.05 | --
| 2021-08-16 11:14 | 25.21 | 10.76 | 3.62 | 13.36 | 3.85 | 52.96 | 86.76 | 3.11 | --
| 2021-08-16 11:14 | 25.17 | 10.8 | 3.97 | 13.03 | 3.86 | 52.97 | 86.74 | 3.11 | --
| 2021-08-16 11:14 | 25.68 | 10.59 | 3.47 | 13.46 | 3.86 | 53.21 | 86.51 | 3.11 | --
| 2021-08-16 11:14 | 25.43 | 10.58 | 3.96 | 13.3 | 3.84 | 53.26 | 86.36 | 3.12 | --
| 2021-08-16 11:14 | 25.99 | 10.57 | 4 | 13.25 | 3.82 | 53.8 | 86.62 | 3.12 | --
| 2021-08-16 11:14 | 25.58 | 10.74 | 4.08 | 13.06 | 3.85 | 53.46 | 86.39 | 3.12 | --
| 2021-08-16 11:14 | 26.03 | 10.57 | 4.15 | 13 | 3.84 | 53.76 | 87 | 3.12 | --
| 2021-08-16 11:14 | 25.48 | 10.7 | 4.18 | 13 | 3.85 | 53.36 | 86.25 | 3.12 | --
| 2021-08-16 11:15 | 26.26 | 10.56 | 3.92 | 13.24 | 3.88 | 53.98 | 86.59 | 3.12 | --
| 2021-08-16 11:15 | 25.78 | 10.85 | 4.42 | 13.09 | 3.84 | 54.14 | 85.76 | 3.12 | --
| 2021-08-16 11:15 | 26.39 | 10.46 | 3.91 | 13.29 | 3.82 | 54.05 | 85.87 | 3.12 | --
| 2021-08-16 11:15 | 26.27 | 10.74 | 4.21 | 13.03 | 3.8 | 54.25 | 85.35 | 3.12 | --
| 2021-08-16 11:15 | 26.24 | 10.41 | 3.84 | 13.46 | 3.89 | 53.95 | 86.32 | 3.13 | --
| 2021-08-16 11:15 | 26.44 | 10.32 | 3.95 | 13.45 | 3.85 | 54.17 | 85.79 | 3.13 | --
| 2021-08-16 11:15 | 25.98 | 10.79 | 4.24 | 13.13 | 3.85 | 54.14 | 85.66 | 3.04 | --
| 2021-08-16 11:15 | 25.89 | 10.54 | 4.06 | 13.31 | 3.82 | 53.81 | 85.95 | 3 | --
| 2021-08-16 11:15 | 25.85 | 10.41 | 3.09 | 13.61 | 3.89 | 52.95 | 85.27 | 2.27 | --
| 2021-08-16 11:15 | 27.72 | 9.35 | 0.78 | 16.46 | 3.97 | 54.31 | 87 | 1.43 | --
| 2021-08-16 11:15 | 0 | 0 | 0 | 0 | 0 | 0 | 100 | 1.13 | --
| 2021-08-16 11:15 | 0 | 0 | 0 | 0 | 0 | 0 | 89.74 | 1.14 | --
| 2021-08-16 11:15 | 0 | 0 | 0 | 0 | 0 | 0 | 90.1 | 1.14 | --
| 2021-08-16 11:15 | 0 | 0.4 | 0 | 0 | 0 | 0.4 | 83.5 | 1.14 | --
| 2021-08-16 11:15 | 0.14 | 0 | 0 | 0 | 0 | 0.14 | 84.43 | 1.14 | --
| 2021-08-16 11:15 | 0 | 0 | 0 | 0 | 0 | 0 | 87.92 | 1.13 | --
| 2021-08-16 11:15 | 0 | 0.13 | 0.03 | 0 | 0 | 0.16 | 93.78 | 1.13 | --
| 2021-08-16 11:40 | 29.06 | 11.17 | 5.23 | 14.67 | 4.31 | 60.14 | 84.79 | 1.64 | --
| 2021-08-16 11:40 | 29.04 | 11.05 | 5.03 | 14.95 | 4.33 | 60.08 | 85.25 | 1.69 | --
| 2021-08-16 11:40 | 28.9 | 11.2 | 5.81 | 14.27 | 4.19 | 60.18 | 85.97 | 1.68 | --
| 2021-08-16 11:40 | 28.62 | 11.07 | 5.3 | 14.75 | 4.24 | 59.75 | 86.9 | 1.69 | --
| 2021-08-16 11:40 | 28.63 | 10.93 | 5.66 | 14.49 | 4.2 | 59.71 | 86.79 | 1.69 | --
| 2021-08-16 11:40 | 28.39 | 11.13 | 6.45 | 13.65 | 4.2 | 59.62 | 87.52 | 1.69 | --
| 2021-08-16 11:40 | 27.71 | 11.3 | 6.78 | 13.44 | 4.18 | 59.23 | 87.27 | 1.69 | --
| 2021-08-16 11:41 | 27.74 | 11.33 | 7.11 | 13 | 4.15 | 59.18 | 87.18 | 1.69 | --
| 2021-08-16 11:41 | 28.16 | 11.19 | 6.25 | 13.61 | 4.2 | 59.22 | 87.31 | 1.7 | --
| 2021-08-16 11:41 | 27.42 | 11.35 | 6.73 | 13.31 | 4.24 | 58.81 | 86.65 | 1.71 | --
| 2021-08-16 11:41 | 28.11 | 11.2 | 6.23 | 13.53 | 4.22 | 59.07 | 86.65 | 1.72 | --
| 2021-08-16 11:41 | 28.17 | 11 | 6.21 | 13.57 | 4.17 | 58.95 | 86.16 | 1.72 | --
| 2021-08-16 11:41 | 28.51 | 10.88 | 5.29 | 14.07 | 4.27 | 58.75 | 85.54 | 1.74 | --
| 2021-08-16 11:41 | 28.78 | 10.85 | 5.66 | 13.71 | 4.23 | 59 | 85.46 | 1.79 | --
| 2021-08-16 11:41 | 29.35 | 10.45 | 5.2 | 14.2 | 4.16 | 59.2 | 86.1 | 1.8 | --
| 2021-08-16 11:41 | 28.03 | 10.65 | 5.53 | 14.3 | 4.22 | 58.52 | 87.2 | 1.8 | --
| 2021-08-16 11:41 | 27.44 | 10.85 | 6.01 | 13.94 | 4.18 | 58.24 | 86.5 | 1.74 | --
| 2021-08-16 11:41 | 28.06 | 11.24 | 6.85 | 13 | 4.04 | 59.16 | 85.95 | 1.77 | --
| 2021-08-16 11:41 | 28.53 | 10.8 | 5.5 | 14.17 | 4.12 | 59 | 86.14 | 1.77 | --
| 2021-08-16 11:41 | 27.91 | 10.83 | 5.71 | 13.96 | 4.12 | 58.41 | 86.98 | 2.02 | --
| 2021-08-16 11:41 | 28.23 | 10.71 | 5.91 | 13.97 | 4.04 | 58.81 | 86.89 | 2.11 | --
| 2021-08-16 11:41 | 28.23 | 10.83 | 5.59 | 13.97 | 4.08 | 58.62 | 86.47 | 2.13 | --
| 2021-08-16 11:41 | 27.73 | 11.1 | 6.15 | 13.51 | 4.15 | 58.49 | 86.5 | 2.13 | --
| 2021-08-16 11:41 | 28.44 | 10.74 | 5.97 | 13.94 | 4.12 | 59.08 | 86.03 | 2.14 | --
| 2021-08-16 11:41 | 28.42 | 11.06 | 6 | 13.83 | 4.08 | 59.3 | 86.41 | 2.15 | --
| 2021-08-16 11:42 | 28.02 | 11.11 | 6.61 | 13.7 | 4.12 | 59.44 | 86.63 | 2.18 | --
| 2021-08-16 11:42 | 28.6 | 11.18 | 6.4 | 13.68 | 4.12 | 59.85 | 85.83 | 2.2 | --
| 2021-08-16 11:42 | 28.83 | 11.13 | 6.15 | 13.73 | 4.05 | 59.84 | 86.55 | 2.21 | --
| 2021-08-16 11:42 | 28.58 | 11.37 | 7 | 13.36 | 4.08 | 60.31 | 86.33 | 2.23 | --
| 2021-08-16 11:42 | 28.32 | 11.03 | 6.7 | 13.67 | 4.18 | 59.71 | 86.64 | 2.23 | --
| 2021-08-16 11:42 | 28.53 | 10.64 | 5.37 | 14.65 | 4.18 | 59.19 | 86.57 | 2.24 | --
| 2021-08-16 11:42 | 28.76 | 10.82 | 5.79 | 14.35 | 4.09 | 59.72 | 87.08 | 2.23 | --
| 2021-08-16 11:42 | 28.4 | 10.85 | 6.23 | 13.97 | 4.05 | 59.45 | 86.72 | 2.23 | --
| 2021-08-16 11:42 | 28.46 | 10.77 | 5.54 | 14.77 | 4.11 | 59.53 | 86.81 | 2.24 | --
| 2021-08-16 11:42 | 28.32 | 10.92 | 5.89 | 14.18 | 4.17 | 59.31 | 86.46 | 2.37 | --
| 2021-08-16 11:42 | 27.8 | 10.81 | 6.14 | 13.78 | 4.14 | 58.52 | 86.38 | 2.74 | --
| 2021-08-16 11:42 | 27.92 | 10.61 | 5.92 | 13.88 | 4.15 | 58.33 | 86.01 | 3.06 | --
| 2021-08-16 11:42 | 28.52 | 10.63 | 5.88 | 13.88 | 4.11 | 58.91 | 85.97 | 3.1 | --
| 2021-08-16 11:42 | 28.55 | 10.56 | 5.81 | 13.77 | 4.05 | 58.69 | 85.59 | 3.16 | --
| 2021-08-16 11:42 | 28.87 | 10.62 | 6.09 | 13.59 | 4.05 | 59.17 | 85.69 | 3.19 | --
| 2021-08-16 11:42 | 29.06 | 10.4 | 6.16 | 13.56 | 4.05 | 59.19 | 85.57 | 3.2 | --
| 2021-08-16 11:42 | 29.58 | 10.32 | 5.62 | 13.98 | 4.01 | 59.49 | 85.45 | 3.2 | --
| 2021-08-16 11:42 | 29.01 | 10.55 | 6.12 | 13.56 | 4.03 | 59.24 | 85.44 | 3.21 | --
| 2021-08-16 11:43 | 28.61 | 10.54 | 6.14 | 13.68 | 4.1 | 58.97 | 84.93 | 3.2 | --
| 2021-08-16 11:43 | 28.75 | 10.42 | 6.08 | 13.65 | 4.02 | 58.9 | 85.31 | 3.21 | --
| 2021-08-16 11:43 | 28.65 | 10.51 | 5.88 | 13.58 | 4.05 | 58.62 | 85.56 | 3.22 | --
| 2021-08-16 11:43 | 28.6 | 10.4 | 5.76 | 13.84 | 4.05 | 58.59 | 85.28 | 3.22 | --
| 2021-08-16 11:43 | 28.63 | 10.47 | 6.18 | 13.5 | 4.01 | 58.78 | 84.99 | 3.24 | --
| 2021-08-16 11:43 | 28.99 | 10.6 | 6.3 | 13.45 | 4.03 | 59.33 | 84.87 | 3.24 | --
| 2021-08-16 11:43 | 28.89 | 10.49 | 6.09 | 13.56 | 4.1 | 59.04 | 84.78 | 3.25 | --
| 2021-08-16 11:43 | 29.05 | 10.65 | 6.26 | 13.52 | 4.09 | 59.48 | 84.52 | 3.25 | --
| 2021-08-16 11:43 | 28.52 | 10.5 | 6.07 | 13.46 | 4.07 | 58.55 | 84.62 | 3.27 | --
| 2021-08-16 11:43 | 28.52 | 10.41 | 5.94 | 13.59 | 4.02 | 58.46 | 84.29 | 3.28 | --
| 2021-08-16 11:43 | 27.98 | 10.31 | 6.06 | 13.52 | 4.07 | 57.88 | 84.83 | 3.47 | --
| 2021-08-16 11:43 | 27.03 | 10.23 | 5.03 | 13.47 | 3.99 | 55.76 | 84.93 | 3.97 | --
| 2021-08-16 11:43 | 27.68 | 10.67 | 6.63 | 12.8 | 4.08 | 57.78 | 84.55 | 4.07 | --
| 2021-08-16 11:43 | 28.72 | 10.63 | 5.96 | 13.38 | 4.11 | 58.68 | 85.02 | 4.07 | --
| 2021-08-16 11:43 | 28.76 | 10.64 | 6.71 | 13.2 | 4.12 | 59.3 | 85.07 | 4.08 | --
| 2021-08-16 11:43 | 29.09 | 10.52 | 6.31 | 13.4 | 4.03 | 59.32 | 85.04 | 4.09 | --
| 2021-08-16 11:43 | 29.28 | 10.54 | 6.3 | 13.36 | 3.97 | 59.48 | 84.68 | 4.08 | --
| 2021-08-16 11:43 | 28.49 | 10.74 | 6.51 | 13.03 | 4.04 | 58.77 | 84.09 | 4.09 | --
| 2021-08-16 11:43 | 28.46 | 10.54 | 6.35 | 13.34 | 4.15 | 58.69 | 84.77 | 4.09 | --
| 2021-08-16 11:44 | 28.61 | 10.57 | 6.25 | 13.35 | 4.08 | 58.77 | 84.7 | 4.08 | --
| 2021-08-16 11:44 | 28.94 | 10.82 | 6.55 | 13.01 | 4.02 | 59.32 | 84.41 | 4.06 | --
| 2021-08-16 11:44 | 27.45 | 10.74 | 6.34 | 13.11 | 4.17 | 57.65 | 84.51 | 4.06 | --
| 2021-08-16 11:44 | 28.56 | 10.53 | 6.72 | 13.34 | 4.11 | 59.15 | 84.84 | 4.08 | --
| 2021-08-16 11:44 | 28.31 | 10.62 | 6.68 | 13.34 | 4.16 | 58.95 | 85.01 | 4.08 | --
| 2021-08-16 11:44 | 28.3 | 10.18 | 6.39 | 13.66 | 4.07 | 58.53 | 84.59 | 4.1 | --
| 2021-08-16 11:44 | 27.97 | 10.71 | 7 | 12.79 | 4.09 | 58.46 | 84.46 | 4.11 | --
| 2021-08-16 11:44 | 29.06 | 10.64 | 6.67 | 13.35 | 4.09 | 59.72 | 84.97 | 4.12 | --
| 2021-08-16 11:44 | 28.77 | 10.48 | 6.51 | 13.59 | 4.1 | 59.35 | 84.25 | 4.11 | --
| 2021-08-16 11:44 | 27.78 | 10.59 | 6.38 | 13.05 | 4.03 | 57.8 | 84.79 | 3.98 | --
| 2021-08-16 11:44 | 27.91 | 10.3 | 5.98 | 13.26 | 3.87 | 57.44 | 85.1 | 3.34 | --
| 2021-08-16 11:44 | 28.45 | 10.54 | 5.92 | 13.51 | 3.95 | 58.43 | 85.28 | 2.48 | --
| 2021-08-16 11:44 | 29.97 | 10.74 | 4.95 | 14.49 | 4.03 | 60.15 | 83.61 | 1.62 | --
| 2021-08-16 11:44 | 0 | 0 | 0 | 0 | 0 | 0 | 94.19 | 1.14 | --
| 2021-08-16 11:44 | 0 | 0 | 0 | 0 | 0 | 0 | 100 | 1.14 | --
| 2021-08-16 11:44 | 0 | 0.24 | 0 | 0 | 0 | 0.24 | 100 | 1.14 | --
| 2021-08-16 11:44 | 0 | 0 | 0 | 0 | 0 | 0 | 97.85 | 1.14 | --
| 2021-08-16 11:44 | 0 | 0.21 | 0 | 0 | 0 | 0.21 | 99.86 | 1.14 | --
| 2021-08-16 11:45 | 0 | 0.65 | 0 | 0 | 0 | 0.65 | 94.58 | 1.14 | --
| 2021-08-16 11:45 | 0 | 0 | 0 | 0 | 0 | 0 | 99.19 | 1.14 | --
| 2021-08-16 12:05 | 0 | 0.67 | 0 | 0 | 0 | 0.67 | 98.4 | 1.13 | --
| 2021-08-16 12:05 | 26.14 | 19.58 | 0 | 13.52 | 3.59 | 59.23 | 91.69 | 1.41 | --
| 2021-08-16 12:05 | 26.1 | 17.86 | 0.66 | 11.86 | 3.77 | 56.48 | 85.27 | 1.58 | --
| 2021-08-16 12:05 | 29.85 | 16.19 | 0 | 12.56 | 3.24 | 58.6 | 86.99 | 1.61 | --
| 2021-08-16 12:05 | 26.37 | 16.42 | 0 | 13.73 | 3.97 | 56.52 | 89.32 | 1.61 | --
| 2021-08-16 12:05 | 28.71 | 17.02 | 0 | 12.25 | 3.59 | 57.98 | 91.04 | 1.6 | --
| 2021-08-16 12:06 | 26.37 | 15.29 | 0 | 14.73 | 3.78 | 56.39 | 90.87 | 1.61 | --
| 2021-08-16 12:06 | 27.33 | 15.25 | 0 | 13.83 | 3.67 | 56.41 | 86.05 | 1.65 | --
| 2021-08-16 12:06 | 27.21 | 15.62 | 1.82 | 12.74 | 3.38 | 57.38 | 87.81 | 1.66 | --
| 2021-08-16 12:06 | 28.21 | 15.86 | 0 | 13.39 | 3.6 | 57.46 | 88.98 | 1.66 | --
| 2021-08-16 12:06 | 26.07 | 15.38 | 0 | 14.37 | 3.81 | 55.82 | 87.74 | 1.67 | --
| 2021-08-16 12:06 | 28.45 | 15.21 | 0 | 13.64 | 3.5 | 57.3 | 91.32 | 1.67 | --
| 2021-08-16 12:06 | 23.96 | 16.36 | 4 | 12.28 | 3.49 | 56.61 | 88.23 | 1.64 | --
| 2021-08-16 12:06 | 27.76 | 16.15 | 0 | 12.99 | 3.56 | 56.9 | 86.42 | 1.65 | --
| 2021-08-16 12:06 | 27.42 | 15.03 | 0 | 14.11 | 3.43 | 56.55 | 85.54 | 1.64 | --
| 2021-08-16 12:06 | 27.14 | 16.03 | 0 | 12.74 | 3.51 | 55.91 | 86.3 | 1.64 | --
| 2021-08-16 12:06 | 30.59 | 17 | 0 | 12.13 | 3.04 | 59.72 | 88.89 | 1.64 | --
| 2021-08-16 12:06 | 25.26 | 14.6 | 0 | 14.69 | 3.77 | 54.55 | 85.42 | 1.64 | --
| 2021-08-16 12:06 | 28.88 | 16.65 | 0 | 11.91 | 3.65 | 57.44 | 85.66 | 1.64 | --
| 2021-08-16 12:06 | 26.82 | 15.86 | 0 | 13.58 | 3.56 | 56.25 | 87.6 | 1.86 | --
| 2021-08-16 12:06 | 27.45 | 14.92 | 0 | 13.61 | 3.44 | 55.98 | 86.49 | 2.16 | --
| 2021-08-16 12:06 | 27.88 | 15.63 | 0 | 13.02 | 3.52 | 56.53 | 89.1 | 2.19 | --
| 2021-08-16 12:06 | 26.54 | 15.08 | 0 | 13.84 | 3.6 | 55.46 | 85.05 | 2.21 | --
| 2021-08-16 12:06 | 27.19 | 14.85 | 0 | 14.23 | 3.52 | 56.28 | 87.6 | 2.2 | --
| 2021-08-16 12:06 | 26.21 | 14.66 | 0 | 14.29 | 3.63 | 55.15 | 87.44 | 2.21 | --
| 2021-08-16 12:07 | 27.7 | 14.8 | 0 | 13.89 | 3.51 | 56.4 | 87.12 | 2.21 | --
| 2021-08-16 12:07 | 27.17 | 15.13 | 0 | 13.86 | 3.56 | 56.15 | 86.84 | 2.21 | --
| 2021-08-16 12:07 | 26.9 | 15.12 | 0 | 13.96 | 3.58 | 55.98 | 85.76 | 2.21 | --
| 2021-08-16 12:07 | 27.29 | 15.32 | 0 | 13.52 | 3.57 | 56.13 | 87.22 | 2.21 | --
| 2021-08-16 12:07 | 26.34 | 15.23 | 0 | 13.73 | 3.7 | 55.31 | 86.72 | 2.21 | --
| 2021-08-16 12:07 | 27.65 | 15.4 | 0.27 | 13.39 | 3.46 | 56.71 | 86.32 | 2.21 | --
| 2021-08-16 12:07 | 27 | 15.36 | 0.57 | 13.23 | 3.41 | 56.16 | 85.33 | 2.21 | --
| 2021-08-16 12:07 | 25.66 | 15.55 | 1.39 | 12.51 | 3.55 | 55.1 | 87.93 | 2.22 | --
| 2021-08-16 12:07 | 26.97 | 14.92 | 0 | 13.21 | 3.57 | 55.11 | 87.3 | 2.22 | --
| 2021-08-16 12:07 | 26.28 | 15.07 | 0 | 13.45 | 3.66 | 54.8 | 87.28 | 2.22 | --
| 2021-08-16 12:07 | 27.51 | 14.88 | 0 | 13.27 | 3.45 | 55.67 | 87.87 | 2.21 | --
| 2021-08-16 12:07 | 26.73 | 14.99 | 0.24 | 13.36 | 3.48 | 55.32 | 85.43 | 2.22 | --
| 2021-08-16 12:07 | 26.64 | 15.2 | 0.57 | 12.5 | 3.49 | 54.9 | 84.77 | 2.38 | --
| 2021-08-16 12:07 | 25.48 | 14.79 | 0 | 12.94 | 3.45 | 53.21 | 84.93 | 2.75 | --
| 2021-08-16 12:07 | 25.56 | 14.46 | 0 | 12.77 | 3.51 | 52.8 | 83.71 | 3.01 | --
| 2021-08-16 12:07 | 26.75 | 14.46 | 0 | 12.68 | 3.38 | 53.89 | 83.92 | 3.02 | --
| 2021-08-16 12:07 | 26.41 | 14.75 | 0 | 12.74 | 3.45 | 53.9 | 84.18 | 3.02 | --
| 2021-08-16 12:07 | 26.58 | 14.47 | 0 | 12.81 | 3.44 | 53.86 | 83.89 | 3.03 | --
| 2021-08-16 12:08 | 26.42 | 14.69 | 0 | 12.92 | 3.43 | 54.02 | 83.64 | 3.03 | --
| 2021-08-16 12:08 | 26.44 | 14.41 | 0 | 12.89 | 3.51 | 53.74 | 83.96 | 3.03 | --
| 2021-08-16 12:08 | 26.82 | 14.51 | 0 | 12.87 | 3.45 | 54.2 | 84.31 | 3.04 | --
| 2021-08-16 12:08 | 26.99 | 14.32 | 0 | 12.89 | 3.45 | 54.21 | 83.96 | 3.04 | --
| 2021-08-16 12:08 | 26.7 | 14.28 | 0 | 12.98 | 3.44 | 53.95 | 83.73 | 3.04 | --
| 2021-08-16 12:08 | 27.13 | 14.73 | 0 | 12.82 | 3.46 | 54.69 | 83.56 | 3.04 | --
| 2021-08-16 12:08 | 26.78 | 14.09 | 0 | 13.03 | 3.46 | 53.9 | 83.86 | 3.06 | --
| 2021-08-16 12:08 | 26.83 | 14.65 | 0 | 12.87 | 3.44 | 54.35 | 83.59 | 3.05 | --
| 2021-08-16 12:08 | 26.55 | 14.29 | 0 | 12.94 | 3.43 | 53.78 | 83.23 | 3.05 | --
| 2021-08-16 12:08 | 26.24 | 14.49 | 0 | 12.62 | 3.41 | 53.34 | 84.53 | 2.85 | --
| 2021-08-16 12:08 | 26.94 | 15.43 | 0 | 12.41 | 3.47 | 54.78 | 84.47 | 2.05 | --
| 2021-08-16 12:08 | 12.34 | 8.63 | 0 | 6.29 | 1.54 | 27.26 | 93.91 | 1.26 | --
| 2021-08-16 12:08 | 0 | 0 | 0 | 0 | 0.06 | 0 | 99.1 | 1.14 | --
| 2021-08-16 12:08 | 0.77 | 0 | 0 | 0 | 0.26 | 0.77 | 88.92 | 1.13 | --
| 2021-08-16 12:08 | 0 | 0 | 0 | 1.27 | 0.13 | 1.27 | 88.51 | 1.14 | --
| 2021-08-16 12:08 | 0 | 0.36 | 0 | 0 | 0 | 0.36 | 98.8 | 1.14 | --
| 2021-08-16 12:08 | 0.14 | 0 | 0 | 0 | 0 | 0.14 | 99.48 | 1.14 | --
| 2021-08-16 12:08 | 0 | 0 | 0 | 0 | 0 | 0 | 96.17 | 1.14 | --
| 2021-08-16 12:09 | 0 | 0.52 | 0 | 0 | 0 | 0.52 | 98.86 | 1.14 | --
| 2021-08-16 12:26 | 0 | 0 | 0 | 0 | 0 | 0 | 100 | 1.13 | --
| 2021-08-16 12:26 | 28.85 | 22.09 | 0 | 14.93 | 3.97 | 65.87 | 100 | 1.33 | --
| 2021-08-16 12:26 | 29.47 | 19.01 | 0 | 14.05 | 4.03 | 62.53 | 100 | 1.52 | --
| 2021-08-16 12:26 | 32.12 | 18.73 | 0 | 13.17 | 3.87 | 64.03 | 100 | 1.53 | --
| 2021-08-16 12:26 | 30.14 | 17.56 | 0 | 14.39 | 4.21 | 62.09 | 100 | 1.54 | --
| 2021-08-16 12:26 | 31.66 | 16.91 | 0 | 14.75 | 3.75 | 63.32 | 100 | 1.55 | --
| 2021-08-16 12:26 | 30.44 | 16.59 | 0 | 15.27 | 3.85 | 62.3 | 100 | 1.56 | --
| 2021-08-16 12:26 | 30.72 | 16.44 | 0 | 14.05 | 4.11 | 61.2 | 100 | 1.55 | --
| 2021-08-16 12:26 | 31.86 | 18.09 | 0 | 13.2 | 3.8 | 63.15 | 100 | 1.55 | --
| 2021-08-16 12:27 | 29.11 | 15.9 | 0 | 15.86 | 4.02 | 60.88 | 100 | 1.56 | --
| 2021-08-16 12:27 | 30.5 | 17.02 | 0 | 14.14 | 4.06 | 61.66 | 100 | 1.56 | --
| 2021-08-16 12:27 | 30.87 | 16.07 | 0.13 | 14.98 | 3.81 | 62.06 | 100 | 1.56 | --
| 2021-08-16 12:27 | 33.23 | 16.22 | 0 | 14.57 | 3.52 | 64.02 | 100 | 1.58 | --
| 2021-08-16 12:27 | 31.95 | 17.06 | 0 | 13.86 | 3.78 | 62.87 | 100 | 1.59 | --
| 2021-08-16 12:27 | 32.04 | 16.79 | 0 | 14.18 | 3.87 | 63.02 | 100 | 1.6 | --
| 2021-08-16 12:27 | 31.75 | 16.59 | 0 | 14.93 | 3.85 | 63.26 | 100 | 1.59 | --
| 2021-08-16 12:27 | 28.73 | 17.12 | 1.53 | 13.91 | 3.96 | 61.29 | 100 | 1.62 | --
| 2021-08-16 12:27 | 30.87 | 16.34 | 0 | 14.38 | 4.13 | 61.59 | 100 | 1.67 | --
| 2021-08-16 12:27 | 30.53 | 16.32 | 0.7 | 14.24 | 4 | 61.79 | 100 | 1.7 | --
| 2021-08-16 12:27 | 29.43 | 16.58 | 0 | 15.23 | 4 | 61.24 | 100 | 1.71 | --
| 2021-08-16 12:27 | 30.39 | 16.14 | 0 | 14.79 | 3.87 | 61.32 | 100 | 1.72 | --
| 2021-08-16 12:27 | 29.4 | 16.29 | 0 | 15.5 | 3.95 | 61.2 | 100 | 1.73 | --
| 2021-08-16 12:27 | 30.54 | 16.13 | 0 | 14.93 | 3.93 | 61.61 | 100 | 2.08 | --
| 2021-08-16 12:27 | 30.55 | 15.78 | 0.17 | 15.54 | 3.83 | 62.03 | 100 | 2.12 | --
| 2021-08-16 12:27 | 30.7 | 15.99 | 0 | 15.19 | 3.83 | 61.89 | 100 | 2.12 | --
| 2021-08-16 12:27 | 32.74 | 16.64 | 0 | 14.11 | 3.7 | 63.49 | 98.89 | 2.14 | --
| 2021-08-16 12:27 | 33.23 | 15.96 | 0 | 14.4 | 3.66 | 63.59 | 100 | 2.14 | --
| 2021-08-16 12:28 | 30.23 | 15.81 | 0 | 15.24 | 3.93 | 61.28 | 100 | 2.15 | --
| 2021-08-16 12:28 | 30.05 | 15.98 | 0.05 | 15.18 | 4.13 | 61.26 | 100 | 2.18 | --
| 2021-08-16 12:28 | 30.09 | 15.51 | 0 | 15.23 | 3.95 | 60.83 | 100 | 2.19 | --
| 2021-08-16 12:28 | 31.38 | 16.39 | 0 | 14.81 | 3.78 | 62.58 | 100 | 2.19 | --
| 2021-08-16 12:28 | 30.3 | 16.43 | 0 | 14.78 | 3.98 | 61.51 | 100 | 2.19 | --
| 2021-08-16 12:28 | 30.18 | 15.75 | 0 | 15.21 | 3.98 | 61.14 | 100 | 2.19 | --
| 2021-08-16 12:28 | 29.19 | 15.55 | 0 | 15.73 | 4 | 60.47 | 100 | 2.18 | --
| 2021-08-16 12:28 | 30.24 | 15.89 | 0 | 14.84 | 3.94 | 60.98 | 100 | 2.19 | --
| 2021-08-16 12:28 | 30.43 | 15.54 | 0 | 15.76 | 3.83 | 61.72 | 100 | 2.2 | --
| 2021-08-16 12:28 | 29.84 | 16.14 | 0.42 | 14.85 | 3.96 | 61.26 | 100 | 2.2 | --
| 2021-08-16 12:28 | 30.34 | 16.31 | 0 | 13.89 | 3.95 | 60.54 | 100 | 2.28 | --
| 2021-08-16 12:28 | 29.55 | 15.3 | 0 | 14.83 | 3.87 | 59.68 | 100 | 2.3 | --
| 2021-08-16 12:28 | 28.81 | 15.61 | 0 | 15.03 | 3.93 | 59.45 | 100 | 2.1 | --
| 2021-08-16 12:28 | 29.62 | 15.83 | 0 | 14.81 | 3.85 | 60.26 | 100 | 2.1 | --
| 2021-08-16 12:28 | 30 | 15.6 | 0 | 14.71 | 3.78 | 60.32 | 100 | 2.19 | --
| 2021-08-16 12:28 | 30.18 | 16.54 | 0 | 13.95 | 3.81 | 60.67 | 100 | 2.39 | --
| 2021-08-16 12:28 | 28.76 | 15.93 | 0 | 13.82 | 3.82 | 58.51 | 100 | 2.82 | --
| 2021-08-16 12:28 | 28.88 | 15.77 | 0 | 13.7 | 3.84 | 58.34 | 100 | 3.02 | --
| 2021-08-16 12:29 | 29.14 | 15.72 | 0 | 13.91 | 3.86 | 58.77 | 100 | 3.03 | --
| 2021-08-16 12:29 | 29.41 | 15.59 | 0 | 13.9 | 3.79 | 58.89 | 100 | 3.05 | --
| 2021-08-16 12:29 | 29.11 | 15.49 | 0 | 13.93 | 3.92 | 58.53 | 100 | 3.04 | --
| 2021-08-16 12:29 | 29.08 | 15.52 | 0 | 13.63 | 3.83 | 58.23 | 100 | 3.07 | --
| 2021-08-16 12:29 | 29.85 | 15.61 | 0 | 13.69 | 3.87 | 59.15 | 100 | 3.13 | --
| 2021-08-16 12:29 | 29.03 | 15.34 | 0 | 13.59 | 3.87 | 57.97 | 100 | 3.19 | --
| 2021-08-16 12:29 | 29.56 | 15.21 | 0 | 14.1 | 3.87 | 58.87 | 100 | 3.21 | --
| 2021-08-16 12:29 | 29.63 | 15.9 | 0 | 13.5 | 3.86 | 59.03 | 100 | 3.24 | --
| 2021-08-16 12:29 | 29.65 | 15.41 | 0 | 13.68 | 3.81 | 58.74 | 100 | 3.25 | --
| 2021-08-16 12:29 | 29.1 | 15.45 | 0 | 13.67 | 3.89 | 58.23 | 100 | 3.25 | --
| 2021-08-16 12:29 | 29.48 | 15.37 | 0 | 13.72 | 3.84 | 58.58 | 100 | 3.26 | --
| 2021-08-16 12:29 | 29.7 | 15.63 | 0 | 13.67 | 3.85 | 59 | 100 | 3.3 | --
| 2021-08-16 12:29 | 29.39 | 15.31 | 0 | 13.81 | 3.83 | 58.51 | 100 | 3.33 | --
| 2021-08-16 12:29 | 29.61 | 15.78 | 0 | 13.65 | 3.82 | 59.04 | 100 | 3.37 | --
| 2021-08-16 12:29 | 28.74 | 15.49 | 0 | 13.51 | 3.86 | 57.74 | 100 | 3.54 | --
| 2021-08-16 12:29 | 28.65 | 15.04 | 0 | 13.52 | 3.85 | 57.22 | 100 | 3.94 | --
| 2021-08-16 12:29 | 29.45 | 15.17 | 0 | 13.42 | 3.84 | 58.04 | 100 | 4.09 | --
| 2021-08-16 12:29 | 29.53 | 15.42 | 0 | 13.35 | 3.82 | 58.3 | 100 | 4.07 | --
| 2021-08-16 12:29 | 29.21 | 14.91 | 0 | 13.36 | 3.81 | 57.48 | 100 | 4.07 | --
| 2021-08-16 12:30 | 29.6 | 15.13 | 0 | 13.28 | 3.79 | 58 | 100 | 4.07 | --
| 2021-08-16 12:30 | 29.18 | 15.13 | 0 | 13.42 | 3.8 | 57.72 | 100 | 4.1 | --
| 2021-08-16 12:30 | 29.65 | 15.16 | 0 | 13.48 | 3.8 | 58.29 | 100 | 4.12 | --
| 2021-08-16 12:30 | 29.1 | 15.16 | 0 | 13.46 | 3.84 | 57.72 | 99.87 | 4.11 | --
| 2021-08-16 12:30 | 29.54 | 14.99 | 0 | 13.52 | 3.82 | 58.06 | 100 | 4.1 | --
| 2021-08-16 12:30 | 29.68 | 14.74 | 0 | 13.69 | 3.8 | 58.11 | 100 | 4.11 | --
| 2021-08-16 12:30 | 29.65 | 14.98 | 0 | 13.55 | 3.85 | 58.17 | 100 | 4.12 | --
| 2021-08-16 12:30 | 29.68 | 14.79 | 0 | 13.5 | 3.8 | 57.97 | 100 | 4.13 | --
| 2021-08-16 12:30 | 29.29 | 14.97 | 0 | 13.51 | 3.81 | 57.77 | 100 | 4.12 | --
| 2021-08-16 12:30 | 29.96 | 14.96 | 0 | 13.76 | 3.82 | 58.68 | 99.85 | 4.13 | --
| 2021-08-16 12:30 | 30.09 | 15.16 | 0 | 13.62 | 3.81 | 58.87 | 100 | 4.14 | --
| 2021-08-16 12:30 | 29.96 | 15.1 | 0 | 13.56 | 3.86 | 58.62 | 100 | 4.15 | --
| 2021-08-16 12:30 | 30.07 | 15.03 | 0 | 13.55 | 3.79 | 58.65 | 99.51 | 4.12 | --
| 2021-08-16 12:30 | 28.73 | 15.1 | 0 | 13.51 | 3.82 | 57.34 | 99.61 | 3.29 | --
| 2021-08-16 12:30 | 28.99 | 15.62 | 0 | 14.05 | 3.8 | 58.66 | 100 | 2.19 | --
| 2021-08-16 12:30 | 21.46 | 10.42 | 0 | 8.65 | 2.19 | 40.54 | 90.05 | 1.31 | --
| 2021-08-16 12:30 | 0 | 0 | 0.17 | 0 | 0 | 0.17 | 99.59 | 1.13 | --
| 2021-08-16 12:30 | 0 | 0 | 1.12 | 0 | 0 | 1.12 | 99.52 | 1.13 | --
| 2021-08-16 12:31 | 0 | 0.05 | 0 | 0 | 0 | 0.05 | 92.17 | 1.13 | --
| 2021-08-16 12:31 | 0 | 0 | 0 | 0 | 0 | 0 | 98.99 | 1.13 | --
| 2021-08-16 12:31 | 0 | 0 | 0 | 0.55 | 0 | 0.55 | 99.33 | 1.13 | --
| 2021-08-16 12:31 | 0 | 0.59 | 0 | 0 | 0 | 0.59 | 95.59 | 1.14 | --
| 2021-08-16 12:42 | 30.53 | 14.99 | 0 | 16.88 | 4.22 | 62.39 | 98.71 | 1.65 | --
| 2021-08-16 12:42 | 34.34 | 16.48 | 0 | 14.42 | 3.74 | 65.23 | 100 | 1.66 | --
| 2021-08-16 12:42 | 32.7 | 14.7 | 0 | 16.65 | 3.73 | 64.06 | 100 | 1.68 | --
| 2021-08-16 12:43 | 34.66 | 15.13 | 0 | 16.05 | 3.69 | 65.84 | 99.37 | 1.71 | --
| 2021-08-16 12:43 | 32.88 | 14.58 | 0 | 16.46 | 3.6 | 63.92 | 100 | 1.7 | --
| 2021-08-16 12:43 | 34.37 | 15.28 | 0 | 15.37 | 3.65 | 65.02 | 97.39 | 1.71 | --
| 2021-08-16 12:43 | 33.74 | 14.51 | 0 | 15.94 | 3.67 | 64.19 | 100 | 1.71 | --
| 2021-08-16 12:43 | 32.36 | 14.59 | 0 | 16.68 | 3.88 | 63.63 | 100 | 1.72 | --
| 2021-08-16 12:43 | 32.83 | 14.43 | 0 | 16.14 | 3.67 | 63.4 | 100 | 1.71 | --
| 2021-08-16 12:43 | 32.71 | 14.03 | 0 | 16.33 | 3.76 | 63.07 | 99.27 | 1.71 | --
| 2021-08-16 12:43 | 34.09 | 15.01 | 0.33 | 15.08 | 3.68 | 64.5 | 100 | 1.77 | --
| 2021-08-16 12:43 | 34.07 | 14.46 | 0 | 15.77 | 3.4 | 64.3 | 100 | 1.77 | --
| 2021-08-16 12:43 | 34.96 | 14.89 | 0 | 14.9 | 3.6 | 64.76 | 100 | 1.77 | --
| 2021-08-16 12:43 | 32.23 | 15.15 | 0 | 15.73 | 3.86 | 63.11 | 100 | 1.79 | --
| 2021-08-16 12:43 | 32.57 | 14.63 | 0 | 15.89 | 3.67 | 63.09 | 100 | 1.79 | --
| 2021-08-16 12:43 | 35.18 | 15.72 | 0 | 15.01 | 3.53 | 65.9 | 100 | 1.79 | --
| 2021-08-16 12:43 | 32.58 | 15 | 0 | 15.76 | 3.76 | 63.34 | 100 | 2.05 | --
| 2021-08-16 12:43 | 33.17 | 15.34 | 0 | 15.08 | 3.67 | 63.59 | 100 | 2.17 | --
| 2021-08-16 12:43 | 32.38 | 14.51 | 0 | 16.13 | 3.84 | 63.02 | 100 | 2.23 | --
| 2021-08-16 12:43 | 33.74 | 14.86 | 0 | 15.13 | 3.67 | 63.73 | 100 | 2.25 | --
| 2021-08-16 12:43 | 32.93 | 14.55 | 0 | 15.7 | 3.83 | 63.17 | 100 | 2.25 | --
| 2021-08-16 12:43 | 32.78 | 14.95 | 0 | 15.89 | 3.72 | 63.62 | 100 | 2.25 | --
| 2021-08-16 12:44 | 33.36 | 14.5 | 0 | 16.19 | 3.83 | 64.05 | 100 | 2.25 | --
| 2021-08-16 12:44 | 32.94 | 14.97 | 1.37 | 14.27 | 3.73 | 63.56 | 100 | 2.24 | --
| 2021-08-16 12:44 | 33.3 | 14.86 | 0 | 15.58 | 3.67 | 63.74 | 100 | 2.16 | --
| 2021-08-16 12:44 | 33.03 | 14.6 | 0 | 15.73 | 3.64 | 63.36 | 100 | 2.16 | --
| 2021-08-16 12:44 | 34.44 | 14.57 | 0 | 15.24 | 3.62 | 64.25 | 100 | 2.16 | --
| 2021-08-16 12:44 | 35.48 | 14.94 | 0 | 14.75 | 3.58 | 65.17 | 100 | 2.17 | --
| 2021-08-16 12:44 | 33.1 | 14.51 | 0 | 15.56 | 3.73 | 63.16 | 100 | 2.19 | --
| 2021-08-16 12:44 | 33.98 | 14.5 | 0 | 15.56 | 3.67 | 64.03 | 100 | 2.21 | --
| 2021-08-16 12:44 | 33.74 | 14.8 | 0 | 15.58 | 3.66 | 64.12 | 100 | 2.19 | --
| 2021-08-16 12:44 | 33.55 | 13.87 | 0 | 16.52 | 3.64 | 63.93 | 100 | 2.17 | --
| 2021-08-16 12:44 | 33.29 | 14.09 | 0 | 16.35 | 3.64 | 63.73 | 100 | 2.2 | --
| 2021-08-16 12:44 | 33.09 | 14.67 | 0 | 15.42 | 3.67 | 63.18 | 100 | 2.22 | --
| 2021-08-16 12:44 | 32.68 | 14.18 | 0 | 16.25 | 3.78 | 63.11 | 100 | 2.25 | --
| 2021-08-16 12:44 | 30.96 | 14.28 | 0 | 15.46 | 3.76 | 60.69 | 99.84 | 2.79 | --
| 2021-08-16 12:44 | 30.96 | 14.92 | 0 | 14.6 | 3.72 | 60.48 | 100 | 3.16 | --
| 2021-08-16 12:44 | 31.88 | 14.87 | 0 | 14.57 | 3.66 | 61.31 | 100 | 3.16 | --
| 2021-08-16 12:44 | 31.45 | 14.78 | 0 | 14.69 | 3.65 | 60.92 | 100 | 3.17 | --
| 2021-08-16 12:44 | 30.86 | 14.68 | 0 | 14.77 | 3.75 | 60.31 | 100 | 3.21 | --
| 2021-08-16 12:45 | 30.92 | 14.73 | 0 | 14.48 | 3.64 | 60.12 | 100 | 3.24 | --
| 2021-08-16 12:45 | 29.98 | 14.7 | 0 | 14.07 | 3.7 | 58.74 | 99.85 | 3.24 | --
| 2021-08-16 12:45 | 29.42 | 15.14 | 0 | 13.9 | 3.72 | 58.46 | 99.35 | 3.25 | --
| 2021-08-16 12:45 | 28.81 | 15.24 | 0 | 13.42 | 3.72 | 57.47 | 98.34 | 3.24 | --
| 2021-08-16 12:45 | 28.95 | 14.98 | 0 | 13.8 | 3.69 | 57.73 | 99.26 | 3.26 | --
| 2021-08-16 12:45 | 28.65 | 15.01 | 0 | 13.91 | 3.78 | 57.57 | 99.09 | 3.26 | --
| 2021-08-16 12:45 | 29.38 | 15.21 | 0 | 13.92 | 3.7 | 58.52 | 98.91 | 3.25 | --
| 2021-08-16 12:45 | 29.59 | 14.99 | 0 | 14.02 | 3.72 | 58.6 | 99.3 | 3.25 | --
| 2021-08-16 12:45 | 29.65 | 15.38 | 0 | 13.72 | 3.66 | 58.75 | 99.54 | 3.26 | --
| 2021-08-16 12:45 | 29.58 | 15.06 | 0 | 14.11 | 3.71 | 58.75 | 98.05 | 3.26 | --
| 2021-08-16 12:45 | 29.83 | 14.99 | 0 | 13.72 | 3.74 | 58.55 | 99.15 | 3.26 | --
| 2021-08-16 12:45 | 30.76 | 15.01 | 0 | 14.05 | 3.66 | 59.83 | 99.15 | 3.26 | --
| 2021-08-16 12:45 | 30.07 | 14.94 | 0 | 14.07 | 3.74 | 59.09 | 99.5 | 3.25 | --
| 2021-08-16 12:45 | 28.13 | 15.15 | 0 | 13.57 | 3.71 | 56.84 | 99.2 | 3.8 | --
| 2021-08-16 12:45 | 28.95 | 15.32 | 0 | 13.38 | 3.69 | 57.65 | 97.81 | 4.12 | --
| 2021-08-16 12:45 | 28.91 | 15.19 | 0 | 13.43 | 3.63 | 57.52 | 98.45 | 4.08 | --
| 2021-08-16 12:45 | 29.05 | 15.33 | 0 | 13.27 | 3.68 | 57.65 | 98.22 | 4.07 | --
| 2021-08-16 12:45 | 28.89 | 15.08 | 0 | 13.48 | 3.73 | 57.44 | 98.57 | 4.08 | --
| 2021-08-16 12:46 | 28.91 | 15.31 | 0 | 13.58 | 3.74 | 57.79 | 97.77 | 4.08 | --
| 2021-08-16 12:46 | 29.2 | 15.07 | 0 | 13.64 | 3.74 | 57.91 | 97.05 | 4.09 | --
| 2021-08-16 12:46 | 28.88 | 15.11 | 0 | 13.58 | 3.76 | 57.58 | 97.17 | 4.11 | --
| 2021-08-16 12:46 | 29.19 | 14.97 | 0 | 13.6 | 3.73 | 57.76 | 96.13 | 4.11 | --
| 2021-08-16 12:46 | 29.19 | 15.04 | 0 | 13.51 | 3.72 | 57.75 | 96.02 | 4.12 | --
| 2021-08-16 12:46 | 29.2 | 15.18 | 0 | 13.48 | 3.72 | 57.85 | 96.09 | 4.14 | --
| 2021-08-16 12:46 | 29 | 15.19 | 0 | 13.52 | 3.74 | 57.72 | 96.85 | 4.15 | --
| 2021-08-16 12:46 | 29.28 | 14.94 | 0 | 13.76 | 3.74 | 57.97 | 96.72 | 4.15 | --
| 2021-08-16 12:46 | 29.17 | 15.17 | 0 | 13.57 | 3.73 | 57.91 | 97.13 | 4.16 | --
| 2021-08-16 12:46 | 29.59 | 15.44 | 0 | 13.6 | 3.69 | 58.63 | 97.3 | 4.16 | --
| 2021-08-16 12:46 | 29.29 | 15.27 | 0 | 13.49 | 3.74 | 58.05 | 96.27 | 4.16 | --
| 2021-08-16 12:46 | 29.03 | 15.08 | 0 | 13.52 | 3.7 | 57.63 | 96.38 | 4.16 | --
| 2021-08-16 12:46 | 28.84 | 15.01 | 0 | 13.51 | 3.74 | 57.37 | 95.39 | 4.18 | --
| 2021-08-16 12:46 | 28.18 | 15 | 0 | 13.43 | 3.61 | 56.61 | 96.67 | 3.79 | --
| 2021-08-16 12:46 | 28.99 | 15.06 | 0 | 14.16 | 3.67 | 58.2 | 100 | 2.73 | --
| 2021-08-16 12:46 | 32.93 | 16.21 | 0 | 14.65 | 3.48 | 63.8 | 100 | 1.86 | --
| 2021-08-16 12:46 | 8.06 | 2.24 | 0 | 5.21 | 0.94 | 15.52 | 84.05 | 1.19 | --
| 2021-08-16 12:46 | 0 | 0 | 0 | 0 | 0 | 0 | 99.97 | 1.14 | --
| 2021-08-16 12:46 | 0 | 0 | 0 | 0 | 0 | 0 | 99.29 | 1.15 | --
| 2021-08-16 12:47 | 0 | 0 | 0 | 0 | 0 | 0 | 94.37 | 1.15 | --
| 2021-08-16 12:47 | 0 | 0.53 | 0 | 0 | 0 | 0.53 | 100 | 1.15 | --
| 2021-08-16 12:47 | 0 | 0.57 | 0 | 0 | 0 | 0.57 | 98.09 | 1.14 | --
| 2021-08-16 12:47 | 0 | 0.53 | 0 | 0 | 0 | 0.53 | 100 | 1.14 | --
| 2021-08-16 12:59 | 0.62 | 0 | 0 | 0 | 0 | 0.62 | 96.11 | 1.15 | --
| 2021-08-16 12:59 | 30.05 | 22.48 | 6.12 | 15.99 | 4.44 | 74.64 | 88.93 | 1.38 | --
| 2021-08-16 12:59 | 38.87 | 20.99 | 5.32 | 16.13 | 4.61 | 81.31 | 96.67 | 1.68 | --
| 2021-08-16 12:59 | 37.46 | 20.77 | 6.2 | 15.94 | 4.82 | 80.37 | 99.3 | 1.76 | --
| 2021-08-16 12:59 | 35.76 | 20.33 | 7.99 | 15.44 | 4.78 | 79.52 | 100 | 1.79 | --
| 2021-08-16 12:59 | 37.22 | 18.87 | 6.58 | 16.8 | 4.66 | 79.46 | 95.75 | 1.82 | --
| 2021-08-16 12:59 | 32.75 | 19.43 | 10.71 | 14.74 | 4.59 | 77.63 | 97.26 | 1.86 | --
| 2021-08-16 12:59 | 36.03 | 20.36 | 10.87 | 12.68 | 4.56 | 79.94 | 94.92 | 1.86 | --
| 2021-08-16 12:59 | 35.17 | 18.94 | 9.13 | 15.14 | 4.61 | 78.37 | 99.75 | 1.87 | --
| 2021-08-16 12:59 | 34.65 | 18.3 | 7.2 | 16.83 | 4.91 | 76.98 | 100 | 1.88 | --
| 2021-08-16 12:59 | 37.1 | 17.34 | 5.14 | 17.95 | 4.94 | 77.53 | 99.26 | 1.87 | --
| 2021-08-16 12:59 | 35.7 | 19.69 | 9.9 | 13.39 | 4.63 | 78.68 | 99.05 | 1.88 | --
| 2021-08-16 12:59 | 38.26 | 18.38 | 6.37 | 15.86 | 4.64 | 78.87 | 97.92 | 1.88 | --
| 2021-08-16 13:00 | 34.82 | 19.03 | 8.47 | 15.42 | 4.78 | 77.74 | 99.47 | 1.89 | --
| 2021-08-16 13:00 | 36.04 | 18.01 | 7.24 | 16.24 | 4.69 | 77.53 | 98.12 | 1.88 | --
| 2021-08-16 13:00 | 33.83 | 19.9 | 11.01 | 12.85 | 4.77 | 77.59 | 100 | 1.89 | --
| 2021-08-16 13:00 | 35.4 | 17.99 | 6.98 | 16.48 | 4.68 | 76.86 | 98.7 | 1.9 | --
| 2021-08-16 13:00 | 35.49 | 18.06 | 6.21 | 16.8 | 4.82 | 76.56 | 99.24 | 1.9 | --
| 2021-08-16 13:00 | 32.61 | 18.97 | 10.66 | 13.83 | 4.77 | 76.08 | 100 | 1.91 | --
| 2021-08-16 13:00 | 32.95 | 18.81 | 9.63 | 14.44 | 4.79 | 75.84 | 100 | 1.89 | --
| 2021-08-16 13:00 | 34.69 | 18.28 | 7.84 | 15.51 | 4.83 | 76.32 | 99.98 | 1.92 | --
| 2021-08-16 13:00 | 34.17 | 18.49 | 9.25 | 14.42 | 4.55 | 76.34 | 100 | 2.1 | --
| 2021-08-16 13:00 | 33.16 | 18.43 | 7.01 | 13.25 | 4.49 | 71.85 | 99.56 | 2.75 | --
| 2021-08-16 13:00 | 32.15 | 17.7 | 7.63 | 13.38 | 4.6 | 70.85 | 99.4 | 3.12 | --
| 2021-08-16 13:00 | 32.31 | 17.98 | 7.78 | 13.13 | 4.53 | 71.2 | 99.09 | 3.16 | --
| 2021-08-16 13:00 | 32.67 | 18.55 | 8.36 | 12.42 | 4.6 | 72.01 | 98.63 | 3.18 | --
| 2021-08-16 13:00 | 32.5 | 17.54 | 7.67 | 13.28 | 4.61 | 70.98 | 99.43 | 3.16 | --
| 2021-08-16 13:00 | 32.39 | 18.07 | 8.68 | 12.43 | 4.53 | 71.58 | 99.38 | 3.16 | --
| 2021-08-16 13:00 | 32.58 | 17.85 | 7.97 | 13.03 | 4.59 | 71.43 | 99.35 | 3.17 | --
| 2021-08-16 13:00 | 32.49 | 17.84 | 8.37 | 12.67 | 4.59 | 71.38 | 99 | 3.16 | --
| 2021-08-16 13:00 | 33.8 | 17.14 | 7.64 | 13.53 | 4.61 | 72.11 | 98.71 | 3.18 | --
| 2021-08-16 13:01 | 32.9 | 17.16 | 8.38 | 13.38 | 4.59 | 71.83 | 98.27 | 3.19 | --
| 2021-08-16 13:01 | 32.9 | 17.24 | 8.33 | 13.14 | 4.58 | 71.61 | 98.89 | 3.22 | --
| 2021-08-16 13:01 | 32.08 | 17.63 | 9.12 | 12.47 | 4.57 | 71.3 | 98.68 | 3.19 | --
| 2021-08-16 13:01 | 32.06 | 17.62 | 8.57 | 12.77 | 4.6 | 71.02 | 98.47 | 3.19 | --
| 2021-08-16 13:01 | 32.12 | 17.64 | 8.9 | 12.61 | 4.65 | 71.28 | 98.99 | 3.19 | --
| 2021-08-16 13:01 | 32.55 | 17.54 | 8.98 | 12.78 | 4.6 | 71.84 | 98.33 | 3.2 | --
| 2021-08-16 13:01 | 32.23 | 17.36 | 8.14 | 12.95 | 4.6 | 70.68 | 98.49 | 3.11 | --
| 2021-08-16 13:01 | 32.41 | 17.57 | 8.17 | 13.3 | 4.62 | 71.45 | 98.71 | 3.11 | --
| 2021-08-16 13:01 | 32.39 | 17.38 | 8.66 | 13.08 | 4.58 | 71.52 | 97.77 | 3.31 | --
| 2021-08-16 13:01 | 33.25 | 17.03 | 10.51 | 12.77 | 4.82 | 73.57 | 96.22 | 3.8 | --
| 2021-08-16 13:01 | 33.72 | 17 | 10.15 | 12.93 | 4.68 | 73.79 | 96.71 | 3.94 | --
| 2021-08-16 13:01 | 33 | 17.29 | 10.88 | 12.15 | 4.7 | 73.33 | 96.15 | 3.92 | --
| 2021-08-16 13:01 | 33.04 | 16.87 | 10.88 | 12.63 | 4.8 | 73.41 | 96.45 | 3.89 | --
| 2021-08-16 13:01 | 33.37 | 17.06 | 10.59 | 13.02 | 4.75 | 74.04 | 96.52 | 3.94 | --
| 2021-08-16 13:01 | 32.72 | 16.76 | 10.7 | 12.55 | 4.76 | 72.73 | 96.12 | 3.95 | --
| 2021-08-16 13:01 | 33.76 | 16.85 | 11.08 | 12.52 | 4.77 | 74.2 | 96.13 | 3.97 | --
| 2021-08-16 13:01 | 33.88 | 16.78 | 11.16 | 12.85 | 4.82 | 74.66 | 96.55 | 3.93 | --
| 2021-08-16 13:01 | 33.89 | 16.82 | 10.72 | 12.77 | 4.82 | 74.21 | 96.36 | 3.9 | --
| 2021-08-16 13:02 | 34.71 | 17.23 | 10.98 | 12.77 | 4.73 | 75.69 | 96.16 | 3.85 | --
| 2021-08-16 13:02 | 33.8 | 17.05 | 11.34 | 12.78 | 4.86 | 74.97 | 95.73 | 3.85 | --
| 2021-08-16 13:02 | 32.81 | 16.92 | 11.14 | 12.54 | 4.82 | 73.42 | 95.96 | 3.9 | --
| 2021-08-16 13:02 | 33.81 | 16.99 | 11.45 | 12.73 | 4.81 | 74.97 | 95.63 | 3.87 | --
| 2021-08-16 13:02 | 34.63 | 16.97 | 11.7 | 12.45 | 4.71 | 75.75 | 96.55 | 3.85 | --
| 2021-08-16 13:02 | 33.74 | 16.8 | 10.91 | 12.63 | 4.74 | 74.08 | 95.78 | 3.86 | --
| 2021-08-16 13:02 | 33.02 | 16.67 | 10.7 | 12.84 | 4.78 | 73.23 | 96.14 | 3.91 | --
| 2021-08-16 13:02 | 33.53 | 16.55 | 10.05 | 13.02 | 4.76 | 73.15 | 96.54 | 3.91 | --
| 2021-08-16 13:02 | 33.42 | 16.86 | 10.15 | 12.95 | 4.73 | 73.38 | 96.52 | 3.88 | --
| 2021-08-16 13:02 | 33.04 | 16.68 | 10.07 | 12.91 | 4.73 | 72.7 | 96.91 | 3.94 | --
| 2021-08-16 13:02 | 33.35 | 16.46 | 10.54 | 13.07 | 4.74 | 73.42 | 96.12 | 4.56 | --
| 2021-08-16 13:02 | 33.63 | 16.54 | 10.75 | 12.99 | 4.7 | 73.91 | 96.42 | 4.91 | --
| 2021-08-16 13:02 | 33.24 | 16.59 | 11.6 | 12.51 | 4.77 | 73.94 | 95.86 | 4.85 | --
| 2021-08-16 13:02 | 33.5 | 16.8 | 11 | 12.79 | 4.75 | 74.09 | 93.48 | 4.8 | --
| 2021-08-16 13:02 | 33.42 | 16.56 | 11.04 | 12.99 | 4.76 | 74.01 | 93.59 | 4.56 | --
| 2021-08-16 13:02 | 33.47 | 16.76 | 10.85 | 12.68 | 4.61 | 73.77 | 92.37 | 4.57 | --
| 2021-08-16 13:02 | 32.71 | 16.81 | 11.07 | 12.6 | 4.69 | 73.19 | 92.65 | 4.61 | --
| 2021-08-16 13:02 | 32.93 | 16.53 | 10.93 | 12.93 | 4.63 | 73.32 | 92.53 | 4.59 | --
| 2021-08-16 13:02 | 33.24 | 16.66 | 11.14 | 12.54 | 4.64 | 73.57 | 93.1 | 4.56 | --
| 2021-08-16 13:03 | 33.33 | 16.77 | 11.24 | 12.5 | 4.61 | 73.85 | 93.55 | 4.6 | --
| 2021-08-16 13:03 | 33.42 | 16.51 | 11.22 | 12.81 | 4.77 | 73.96 | 93.54 | 4.59 | --
| 2021-08-16 13:03 | 33.46 | 16.74 | 11.16 | 12.64 | 4.65 | 74 | 94.15 | 4.5 | --
| 2021-08-16 13:03 | 33.77 | 16.74 | 11.65 | 12.46 | 4.73 | 74.62 | 93.8 | 4.52 | --
| 2021-08-16 13:03 | 34.21 | 16.9 | 11.11 | 12.74 | 4.75 | 74.96 | 94.51 | 4.54 | --
| 2021-08-16 13:03 | 33.01 | 16.92 | 11.57 | 12.7 | 4.84 | 74.2 | 94.6 | 4.54 | --
| 2021-08-16 13:03 | 34.18 | 16.95 | 11.36 | 12.58 | 4.73 | 75.07 | 94.68 | 4.55 | --
| 2021-08-16 13:03 | 34.94 | 16.83 | 11.31 | 12.91 | 4.68 | 76 | 94.75 | 4.55 | --
| 2021-08-16 13:03 | 33.12 | 16.74 | 10.99 | 12.59 | 4.63 | 73.44 | 96.24 | 4.22 | --
| 2021-08-16 13:03 | 32.97 | 16.66 | 9.55 | 13.32 | 4.62 | 72.51 | 97.62 | 3.2 | --
| 2021-08-16 13:03 | 32.56 | 18.2 | 7.44 | 13.41 | 4.46 | 71.61 | 99.14 | 2.46 | --
| 2021-08-16 13:03 | 30.98 | 18.51 | 7.44 | 12.99 | 4.54 | 69.92 | 99.74 | 2.13 | --
| 2021-08-16 13:03 | 32.03 | 18.6 | 7.76 | 13.72 | 4.19 | 72.11 | 100 | 1.69 | --
| 2021-08-16 13:03 | 0 | 0 | 0 | 0 | 0 | 0 | 97.14 | 1.14 | --
| 2021-08-16 13:03 | 0 | 0 | 0.13 | 0 | 0 | 0.13 | 95.79 | 1.14 | --
| 2021-08-16 13:03 | 0 | 0.8 | 0 | 0 | 0 | 0.8 | 94.42 | 1.14 | --
| 2021-08-16 13:03 | 0 | 0.56 | 0 | 0 | 0 | 0.56 | 99.01 | 1.14 | --
| 2021-08-16 13:03 | 0 | 0.53 | 0 | 0 | 0 | 0.53 | 100 | 1.15 | --
| 2021-08-16 13:04 | 0 | 0.24 | 0 | 0 | 0 | 0.24 | 100 | 1.14 | --
| 2021-08-16 13:04 | 0 | 0 | 0 | 0 | 0 | 0 | 99.17 | 1.14 | --
| 2021-08-16 13:29 | 3.63 | 2.26 | 0.28 | 19.57 | 2.66 | 25.73 | 100 | 1.85 | --
| 2021-08-16 13:29 | 1.74 | 6.55 | 7.79 | 12.29 | 2.3 | 28.37 | 100 | 1.89 | --
| 2021-08-16 13:29 | 0 | 4.94 | 6.94 | 14.18 | 2.46 | 26.06 | 100 | 1.85 | --
| 2021-08-16 13:30 | 3.36 | 3.81 | 3.35 | 16.33 | 2.39 | 26.86 | 100 | 1.88 | --
| 2021-08-16 13:30 | 0.62 | 6.02 | 8.9 | 11.63 | 2.33 | 27.17 | 100 | 1.89 | --
| 2021-08-16 13:30 | 0 | 5.39 | 5.24 | 15.02 | 2.73 | 25.65 | 100 | 1.89 | --
| 2021-08-16 13:30 | 3.09 | 4.17 | 4.29 | 16.21 | 2.5 | 27.76 | 100 | 1.91 | --
| 2021-08-16 13:30 | 2.32 | 4.2 | 4.01 | 15.94 | 2.7 | 26.47 | 100 | 1.92 | --
| 2021-08-16 13:30 | 0 | 4.23 | 6.2 | 14.9 | 2.6 | 25.34 | 100 | 1.92 | --
| 2021-08-16 13:30 | 0.55 | 5.07 | 5.78 | 14.26 | 2.77 | 25.66 | 100 | 1.91 | --
| 2021-08-16 13:30 | 0.79 | 4.49 | 5.94 | 15.32 | 2.47 | 26.55 | 100 | 1.89 | --
| 2021-08-16 13:30 | 1.43 | 4.72 | 3.79 | 16.06 | 2.67 | 26.01 | 100 | 1.87 | --
| 2021-08-16 13:30 | 0 | 5.65 | 6.17 | 14.82 | 2.47 | 26.64 | 100 | 1.9 | --
| 2021-08-16 13:30 | 0.6 | 4.23 | 5.06 | 15.58 | 2.66 | 25.47 | 100 | 1.89 | --
| 2021-08-16 13:30 | 0 | 5.37 | 6.8 | 13.61 | 2.41 | 25.78 | 100 | 1.87 | --
| 2021-08-16 13:30 | 0.91 | 5 | 5.21 | 14.49 | 2.71 | 25.61 | 100 | 1.89 | --
| 2021-08-16 13:30 | 2.77 | 4.53 | 4.55 | 15.01 | 2.57 | 26.86 | 100 | 1.9 | --
| 2021-08-16 13:30 | 0 | 5.66 | 6.15 | 13.7 | 2.53 | 25.5 | 100 | 2.2 | --
| 2021-08-16 13:30 | 0 | 5.02 | 5.56 | 14.69 | 2.43 | 25.28 | 100 | 2.24 | --
| 2021-08-16 13:30 | 2.13 | 4.86 | 4.94 | 14.9 | 2.46 | 26.83 | 100 | 2.28 | --
| 2021-08-16 13:30 | 1.09 | 4.17 | 4.47 | 15.36 | 2.67 | 25.08 | 100 | 2.26 | --
| 2021-08-16 13:30 | 0.62 | 5.37 | 7.58 | 13.08 | 2.32 | 26.65 | 100 | 2.26 | --
| 2021-08-16 13:31 | 0.23 | 5.39 | 7.04 | 13.43 | 2.4 | 26.09 | 100 | 2.32 | --
| 2021-08-16 13:31 | 0 | 5.33 | 5.81 | 13.91 | 2.51 | 25.04 | 100 | 2.32 | --
| 2021-08-16 13:31 | 0.78 | 4.62 | 4.86 | 15.42 | 2.54 | 25.68 | 100 | 2.26 | --
| 2021-08-16 13:31 | 0 | 4.7 | 5.58 | 14.76 | 2.54 | 25.04 | 100 | 2.27 | --
| 2021-08-16 13:31 | 0.75 | 6.2 | 8.05 | 11.55 | 2.46 | 26.55 | 100 | 2.32 | --
| 2021-08-16 13:31 | 1.44 | 5.34 | 5.47 | 13.87 | 2.36 | 26.12 | 100 | 2.29 | --
| 2021-08-16 13:31 | 1.06 | 4.97 | 5.01 | 14.59 | 2.41 | 25.63 | 100 | 2.26 | --
| 2021-08-16 13:31 | 0 | 4.19 | 3.16 | 17.1 | 2.74 | 24.45 | 100 | 2.27 | --
| 2021-08-16 13:31 | 0.72 | 5.57 | 6.05 | 14.11 | 2.63 | 26.46 | 100 | 2.23 | --
| 2021-08-16 13:31 | 1.58 | 5.46 | 6.56 | 13.5 | 2.36 | 27.1 | 100 | 2.2 | --
| 2021-08-16 13:31 | 0.74 | 5.27 | 6.69 | 13.32 | 2.42 | 26.03 | 100 | 2.25 | --
| 2021-08-16 13:31 | 0.3 | 5.56 | 7.06 | 12.83 | 2.59 | 25.75 | 100 | 2.3 | --
| 2021-08-16 13:31 | 1.08 | 5.08 | 5.01 | 14.53 | 2.47 | 25.72 | 100 | 2.28 | --
| 2021-08-16 13:31 | 0 | 5 | 6.24 | 14.49 | 2.66 | 25.74 | 100 | 2.33 | --
| 2021-08-16 13:31 | 0 | 5.2 | 5.68 | 14.41 | 2.55 | 25.29 | 100 | 2.42 | --
| 2021-08-16 13:31 | 1.04 | 5.34 | 6.43 | 13.98 | 2.42 | 26.78 | 100 | 2.98 | --
| 2021-08-16 13:31 | 0 | 5.65 | 8.03 | 12.86 | 2.48 | 26.54 | 100 | 3.17 | --
| 2021-08-16 13:31 | 0.68 | 4.85 | 5.63 | 14.92 | 2.69 | 26.09 | 100 | 3.17 | --
| 2021-08-16 13:32 | 0.06 | 5.12 | 7.34 | 13.59 | 2.63 | 26.12 | 100 | 3.14 | --
| 2021-08-16 13:32 | 0.48 | 5.21 | 7.91 | 13.52 | 2.52 | 27.12 | 100 | 3.17 | --
| 2021-08-16 13:32 | 0.4 | 4.19 | 6.12 | 14.97 | 2.62 | 25.67 | 100 | 3.12 | --
| 2021-08-16 13:32 | 0.88 | 5.03 | 6.81 | 13.9 | 2.51 | 26.61 | 100 | 3.05 | --
| 2021-08-16 13:32 | 1.64 | 5.27 | 5.85 | 14.29 | 2.43 | 27.05 | 100 | 3.07 | --
| 2021-08-16 13:32 | 0.78 | 4.68 | 7.03 | 14.25 | 2.43 | 26.73 | 100 | 3.18 | --
| 2021-08-16 13:32 | 1.46 | 4.7 | 5.84 | 15.11 | 2.55 | 27.11 | 100 | 3.21 | --
| 2021-08-16 13:32 | 0.2 | 5.05 | 7.56 | 13.69 | 2.56 | 26.49 | 100 | 3.11 | --
| 2021-08-16 13:32 | 0.73 | 5.37 | 6.6 | 13.7 | 2.53 | 26.39 | 100 | 3.12 | --
| 2021-08-16 13:32 | 0 | 5.41 | 7.95 | 13.61 | 2.53 | 26.98 | 100 | 3.21 | --
| 2021-08-16 13:32 | 0.81 | 4.29 | 6.27 | 14.77 | 2.31 | 26.14 | 100 | 3.19 | --
| 2021-08-16 13:32 | 0.76 | 5.24 | 7.09 | 13.69 | 2.58 | 26.79 | 100 | 3.16 | --
| 2021-08-16 13:32 | 1.09 | 4.85 | 6.9 | 14.1 | 2.45 | 26.94 | 100 | 3.14 | --
| 2021-08-16 13:32 | 2.1 | 4.57 | 5.33 | 15.07 | 2.55 | 27.08 | 100 | 3.18 | --
| 2021-08-16 13:32 | 0.27 | 5.03 | 6.51 | 14.26 | 2.44 | 26.06 | 100 | 3.19 | --
| 2021-08-16 13:32 | 1.34 | 4.59 | 6.45 | 14.8 | 2.53 | 27.18 | 100 | 3.14 | --
| 2021-08-16 13:32 | 1.47 | 4.63 | 7.04 | 13.65 | 2.39 | 26.79 | 100 | 3.15 | --
| 2021-08-16 13:32 | 0.7 | 5.24 | 7.19 | 13.91 | 2.49 | 27.04 | 100 | 3.2 | --
| 2021-08-16 13:33 | 1.09 | 4.84 | 4.88 | 13.61 | 2.46 | 24.41 | 100 | 3.95 | --
| 2021-08-16 13:33 | 0.93 | 4.99 | 5.67 | 12.72 | 2.41 | 24.31 | 100 | 4.17 | --
| 2021-08-16 13:33 | 2.02 | 4.65 | 4.49 | 13.37 | 2.41 | 24.53 | 100 | 4.25 | --
| 2021-08-16 13:33 | 1.45 | 4.92 | 5.3 | 12.77 | 2.4 | 24.44 | 100 | 4.21 | --
| 2021-08-16 13:33 | 1.6 | 4.59 | 5.53 | 12.83 | 2.42 | 24.54 | 100 | 4.21 | --
| 2021-08-16 13:33 | 0.88 | 5.06 | 6.28 | 12.24 | 2.43 | 24.46 | 100 | 4.23 | --
| 2021-08-16 13:33 | 1.21 | 5.05 | 5.29 | 12.16 | 2.39 | 23.71 | 100 | 4.19 | --
| 2021-08-16 13:33 | 1.25 | 5.06 | 5.39 | 12.6 | 2.36 | 24.31 | 100 | 4.21 | --
| 2021-08-16 13:33 | 1.28 | 4.9 | 5.2 | 13.03 | 2.41 | 24.41 | 100 | 4.29 | --
| 2021-08-16 13:33 | 1.58 | 5.14 | 5.77 | 11.79 | 2.34 | 24.29 | 100 | 4.28 | --
| 2021-08-16 13:33 | 1.4 | 5.14 | 5.33 | 12.32 | 2.33 | 24.19 | 100 | 4.22 | --
| 2021-08-16 13:33 | 1.16 | 5.16 | 5.53 | 12.29 | 2.37 | 24.13 | 100 | 4.22 | --
| 2021-08-16 13:33 | 1.68 | 4.64 | 4.78 | 13.18 | 2.37 | 24.28 | 100 | 4.35 | --
| 2021-08-16 13:33 | 1.1 | 4.77 | 5.47 | 12.69 | 2.42 | 24.03 | 100 | 4.37 | --
| 2021-08-16 13:33 | 0.65 | 5.07 | 5.53 | 12.37 | 2.4 | 23.62 | 100 | 4.44 | --
| 2021-08-16 13:33 | 0.68 | 5.3 | 5.73 | 11.45 | 2.38 | 23.16 | 100 | 5.23 | --
| 2021-08-16 13:33 | 1 | 4.8 | 5.2 | 12.17 | 2.38 | 23.18 | 100 | 5.28 | --
| 2021-08-16 13:33 | 0.46 | 5.06 | 5.95 | 11.62 | 2.44 | 23.1 | 100 | 5.28 | --
| 2021-08-16 13:33 | 1.17 | 4.89 | 5.08 | 11.77 | 2.35 | 22.91 | 100 | 5.29 | --
| 2021-08-16 13:34 | 1.27 | 4.86 | 4.89 | 11.95 | 2.34 | 22.98 | 100 | 5.26 | --
| 2021-08-16 13:34 | 0.84 | 5.32 | 5.71 | 11.16 | 2.33 | 23.04 | 100 | 5.26 | --
| 2021-08-16 13:34 | 0.89 | 5.04 | 5.7 | 11.28 | 2.38 | 22.91 | 100 | 5.34 | --
| 2021-08-16 13:34 | 0.4 | 5.28 | 5.79 | 11.29 | 2.42 | 22.76 | 100 | 5.3 | --
| 2021-08-16 13:34 | 1.05 | 5.12 | 5.7 | 11.01 | 2.34 | 22.88 | 100 | 5.27 | --
| 2021-08-16 13:34 | 0.92 | 5.03 | 4.99 | 11.74 | 2.37 | 22.68 | 100 | 5.33 | --
| 2021-08-16 13:34 | 1.1 | 5.05 | 5.42 | 11.64 | 2.37 | 23.22 | 100 | 5.3 | --
| 2021-08-16 13:34 | 0.99 | 4.95 | 5.29 | 11.49 | 2.33 | 22.73 | 100 | 5.26 | --
| 2021-08-16 13:34 | 0.68 | 5.29 | 5.91 | 10.79 | 2.32 | 22.67 | 100 | 5.37 | --
| 2021-08-16 13:34 | 0.21 | 5.25 | 5.72 | 11.02 | 2.37 | 22.2 | 100 | 5.47 | --
| 2021-08-16 13:34 | 0.63 | 5.1 | 5.87 | 11.2 | 2.39 | 22.8 | 100 | 5.44 | --
| 2021-08-16 13:34 | 0.81 | 5.05 | 5.53 | 11.24 | 2.37 | 22.63 | 100 | 5.5 | --
| 2021-08-16 13:34 | 0.76 | 5.06 | 5.18 | 11.2 | 2.34 | 22.2 | 100 | 5.54 | --
| 2021-08-16 13:34 | 0.4 | 5.06 | 5.16 | 11.39 | 2.37 | 22.02 | 100 | 5.46 | --
| 2021-08-16 13:34 | 0.26 | 5.26 | 5.59 | 11.08 | 2.37 | 22.19 | 100 | 5.41 | --
| 2021-08-16 13:34 | 0.46 | 5.07 | 5.41 | 11.27 | 2.41 | 22.2 | 100 | 5.7 | --
| 2021-08-16 13:34 | 0.55 | 5.3 | 5.61 | 10.46 | 2.37 | 21.92 | 100 | 6.18 | --
| 2021-08-16 13:34 | 0.82 | 5.26 | 5.29 | 10.41 | 2.34 | 21.78 | 100 | 6.16 | --
| 2021-08-16 13:35 | 0.33 | 5.4 | 5.82 | 9.9 | 2.38 | 21.44 | 100 | 6.07 | --
| 2021-08-16 13:35 | 0.78 | 5.33 | 5.14 | 10.32 | 2.38 | 21.56 | 100 | 6.07 | --
| 2021-08-16 13:35 | 0.52 | 5.45 | 5.58 | 10.28 | 2.43 | 21.83 | 100 | 6.11 | --
| 2021-08-16 13:35 | 0.41 | 5.49 | 5.46 | 10.44 | 2.43 | 21.79 | 100 | 6.24 | --
| 2021-08-16 13:35 | 0.32 | 5.21 | 5.8 | 10.33 | 2.47 | 21.66 | 100 | 6.32 | --
| 2021-08-16 13:35 | 0.78 | 5.16 | 5.11 | 10.18 | 2.39 | 21.23 | 100 | 6.24 | --
| 2021-08-16 13:35 | 0.83 | 5.25 | 5.26 | 10.15 | 2.41 | 21.49 | 100 | 6.17 | --
| 2021-08-16 13:35 | 0.55 | 5.21 | 5.09 | 10.24 | 2.38 | 21.09 | 100 | 6.22 | --
| 2021-08-16 13:35 | 0.73 | 5.16 | 5.04 | 10.1 | 2.33 | 21.04 | 100 | 6.09 | --
| 2021-08-16 13:35 | 0.89 | 5.28 | 4.83 | 10.54 | 2.39 | 21.55 | 100 | 6.03 | --
| 2021-08-16 13:35 | 0.58 | 5.32 | 5.36 | 10.05 | 2.35 | 21.31 | 100 | 6.13 | --
| 2021-08-16 13:35 | 0.64 | 5.21 | 5.36 | 10.57 | 2.44 | 21.77 | 100 | 6.06 | --
| 2021-08-16 13:35 | 0.93 | 5.17 | 5.18 | 10.73 | 2.32 | 22.02 | 100 | 6.06 | --
| 2021-08-16 13:35 | 0.9 | 5.1 | 5.18 | 10.86 | 2.33 | 22.04 | 100 | 6.15 | --
| 2021-08-16 13:35 | 0.48 | 4.95 | 5.48 | 10.91 | 2.36 | 21.83 | 100 | 6.15 | --
| 2021-08-16 13:35 | 0.97 | 5.19 | 5.09 | 10.77 | 2.33 | 22.02 | 100 | 6.19 | --
| 2021-08-16 13:35 | 0.8 | 4.99 | 5.65 | 10.67 | 2.4 | 22.11 | 100 | 6.76 | --
| 2021-08-16 13:35 | 0.58 | 5.29 | 5.57 | 9.94 | 2.4 | 21.38 | 100 | 7.2 | --
| 2021-08-16 13:36 | 1.02 | 5.23 | 5.29 | 10.27 | 2.43 | 21.81 | 100 | 7.19 | --
| 2021-08-16 13:36 | 1.15 | 5.07 | 5.03 | 10.36 | 2.37 | 21.62 | 100 | 7.14 | --
| 2021-08-16 13:36 | 1.1 | 5.18 | 5.53 | 10.01 | 2.36 | 21.81 | 100 | 7.14 | --
| 2021-08-16 13:36 | 0.75 | 5.57 | 5.75 | 9.54 | 2.41 | 21.62 | 100 | 7.23 | --
| 2021-08-16 13:36 | 0.83 | 5.12 | 5.34 | 10.77 | 2.46 | 22.05 | 100 | 7.29 | --
| 2021-08-16 13:36 | 1.16 | 5.25 | 4.83 | 10.07 | 2.35 | 21.32 | 100 | 7.36 | --
| 2021-08-16 13:36 | 0.83 | 5.26 | 5.24 | 10.01 | 2.44 | 21.35 | 100 | 7.31 | --
| 2021-08-16 13:36 | 1.35 | 5.15 | 5.28 | 10.09 | 2.45 | 21.88 | 100 | 7.27 | --
| 2021-08-16 13:36 | 0.89 | 5.39 | 5.81 | 9.87 | 2.45 | 21.97 | 100 | 7.29 | --
| 2021-08-16 13:36 | 0.87 | 5.57 | 5.31 | 10.08 | 2.51 | 21.82 | 100 | 7.26 | --
| 2021-08-16 13:36 | 0.88 | 5.56 | 5.53 | 9.46 | 2.43 | 21.43 | 100 | 7.29 | --
| 2021-08-16 13:36 | 0.92 | 5.52 | 5.49 | 9.48 | 2.38 | 21.41 | 100 | 7.33 | --
| 2021-08-16 13:36 | 0.8 | 5.45 | 5.09 | 10 | 2.44 | 21.33 | 100 | 7.32 | --
| 2021-08-16 13:36 | 1.59 | 5.38 | 4.73 | 10.22 | 2.45 | 21.92 | 100 | 7.34 | --
| 2021-08-16 13:36 | 0.99 | 5.68 | 5.82 | 9.58 | 2.45 | 22.08 | 100 | 7.31 | --
| 2021-08-16 13:36 | 1.28 | 5.25 | 5.41 | 9.87 | 2.41 | 21.81 | 100 | 6.79 | --
| 2021-08-16 13:36 | 0.81 | 5.29 | 5.06 | 10.34 | 2.38 | 21.51 | 100 | 5.89 | --
| 2021-08-16 13:36 | 0 | 5.12 | 5.56 | 10.65 | 2.34 | 21.33 | 100 | 5.03 | --
| 2021-08-16 13:36 | 0.1 | 5.35 | 6.37 | 10.98 | 2.33 | 22.8 | 100 | 4.18 | --
| 2021-08-16 13:37 | 1.03 | 4.63 | 3.97 | 14.74 | 2.48 | 24.37 | 100 | 3.22 | --
| 2021-08-16 13:37 | 0.56 | 4.48 | 5.61 | 16.19 | 2.45 | 26.84 | 100 | 2.21 | --
| 2021-08-16 13:37 | 2.32 | 1.77 | 0 | 2.93 | 0.46 | 7.01 | 80.08 | 1.19 | --
| 2021-08-16 13:37 | 0 | 0 | 0 | 0 | 0 | 0 | 100 | 1.14 | --
| 2021-08-16 13:37 | 0 | 0 | 0 | 0 | 0 | 0 | 100 | 1.14 | --
| 2021-08-16 13:37 | 0 | 0 | 0 | 0 | 0 | 0 | 99.32 | 1.13 | --
| 2021-08-16 13:37 | 0 | 0 | 0 | 0 | 0 | 0 | 79.53 | 1.13 | --
| 2021-08-23 09:36 | 27.73 | 11.5 | 11.48 | 8.38 | 3.61 | 59.09 | 65.45 | 0.35 | --
| 2021-08-23 09:36 | 26.3 | 10.48 | 10.03 | 10.29 | 3.97 | 57.1 | 64.38 | 0.35 | --
| 2021-08-23 09:37 | 30.44 | 10.08 | 7.36 | 11.44 | 3.59 | 59.31 | 66.81 | 0.36 | --
| 2021-08-23 09:37 | 24.94 | 11.93 | 15.23 | 6.45 | 3.2 | 58.56 | 65.57 | 0.37 | --
| 2021-08-23 09:37 | 25.99 | 12.18 | 12.74 | 6.65 | 3.67 | 57.57 | 65.97 | 0.36 | --
| 2021-08-23 09:37 | 28.55 | 9.71 | 7.98 | 10.8 | 3.76 | 57.04 | 66.42 | 0.37 | --
| 2021-08-23 09:37 | 26.18 | 11.95 | 12.04 | 7.55 | 3.66 | 57.72 | 66.97 | 0.37 | --
| 2021-08-23 09:37 | 28.44 | 11.63 | 12.97 | 7.21 | 3.21 | 60.25 | 68.13 | 0.37 | --
| 2021-08-23 09:37 | 29.5 | 8.58 | 7.84 | 13.41 | 3.55 | 59.31 | 66.13 | 0.38 | --
| 2021-08-23 09:37 | 29.84 | 10.12 | 7.28 | 11.62 | 3.78 | 58.87 | 67.15 | 0.36 | --
| 2021-08-23 09:37 | 24.9 | 11.97 | 13.11 | 7.76 | 3.67 | 57.75 | 63.14 | 0.35 | --
| 2021-08-23 09:37 | 31.88 | 10.35 | 7.71 | 10.26 | 3.48 | 60.2 | 69.22 | 0.35 | --
| 2021-08-23 09:37 | 28.94 | 9.27 | 9.41 | 10.58 | 3.44 | 58.2 | 70.8 | 0.34 | --
| 2021-08-23 09:37 | 28.96 | 12.26 | 9.78 | 6.94 | 3.68 | 57.93 | 66.71 | 0.35 | --
| 2021-08-23 09:37 | 28.9 | 10.1 | 8.29 | 10.66 | 3.49 | 57.95 | 66.01 | 0.38 | --
| 2021-08-23 09:37 | 26.49 | 12.08 | 12.22 | 7.06 | 3.6 | 57.85 | 65.99 | 0.36 | --
| 2021-08-23 09:37 | 30.45 | 10.86 | 9.13 | 8.57 | 3.52 | 59.01 | 66.43 | 0.35 | --
| 2021-08-23 09:37 | 25.53 | 12.11 | 13.73 | 6.34 | 3.24 | 57.7 | 62.19 | 0.37 | --
| 2021-08-23 09:37 | 29.01 | 12.27 | 10.61 | 7.79 | 3.41 | 59.68 | 63.03 | 0.39 | --
| 2021-08-23 09:37 | 26.59 | 10.8 | 12.17 | 7.85 | 3.56 | 57.42 | 60.95 | 0.36 | --
| 2021-08-23 09:38 | 27.39 | 8.3 | 6.26 | 13.39 | 3.74 | 55.35 | 65.32 | 0.37 | --
| 2021-08-23 09:38 | 20.95 | 12.31 | 13.56 | 7.65 | 4.17 | 54.47 | 63.98 | 0.38 | --
| 2021-08-23 09:38 | 29.34 | 11.31 | 7.04 | 10.06 | 3.48 | 57.75 | 67.9 | 0.6 | --
| 2021-08-23 09:38 | 28.57 | 10.84 | 9.69 | 9.5 | 3.54 | 58.6 | 63.97 | 0.79 | --
| 2021-08-23 09:38 | 28.57 | 11.14 | 10.52 | 8.66 | 3.49 | 58.89 | 67.69 | 0.75 | --
| 2021-08-23 09:38 | 27.19 | 11.67 | 12.79 | 7.81 | 3.75 | 59.46 | 68.02 | 0.72 | --
| 2021-08-23 09:38 | 30.03 | 10.9 | 10.55 | 9.35 | 3.5 | 60.82 | 65.1 | 0.75 | --
| 2021-08-23 09:38 | 28.77 | 10.8 | 11.14 | 9.41 | 3.46 | 60.12 | 65.69 | 0.77 | --
| 2021-08-23 09:38 | 29.46 | 9.47 | 6.9 | 11.76 | 3.5 | 57.59 | 65.11 | 0.99 | --
| 2021-08-23 09:38 | 29.23 | 10 | 7.75 | 10.91 | 3.49 | 57.87 | 64.08 | 1.03 | --
| 2021-08-23 09:38 | 28.61 | 10.5 | 8.48 | 10.76 | 3.45 | 58.35 | 64.54 | 1 | --
| 2021-08-23 09:38 | 29.67 | 10.73 | 8.26 | 10.15 | 3.28 | 58.82 | 64.3 | 1 | --
| 2021-08-23 09:38 | 29.23 | 9.87 | 7.53 | 11.82 | 3.47 | 58.45 | 64.3 | 1.02 | --
| 2021-08-23 09:38 | 29.32 | 10.1 | 7.44 | 11.59 | 3.48 | 58.44 | 65.29 | 1.02 | --
| 2021-08-23 09:38 | 29.96 | 10.82 | 9.02 | 10.05 | 3.35 | 59.85 | 62.52 | 1.02 | --
| 2021-08-23 09:38 | 29.43 | 10.02 | 8.18 | 11.46 | 3.36 | 59.1 | 65.53 | 1.01 | --
| 2021-08-23 09:38 | 30.08 | 10.15 | 8.32 | 10.82 | 3.25 | 59.36 | 63.47 | 1.01 | --
| 2021-08-23 09:38 | 32.02 | 9.92 | 8.23 | 10.49 | 3.02 | 60.67 | 60.46 | 1.01 | --
| 2021-08-23 09:38 | 29.58 | 10.16 | 9.18 | 9.81 | 3.2 | 58.73 | 60.33 | 0.99 | --
| 2021-08-23 09:39 | 29.25 | 9.72 | 7.9 | 11.28 | 3.27 | 58.14 | 60.68 | 0.99 | --
| 2021-08-23 09:39 | 27.26 | 10.86 | 10.85 | 9.13 | 3.25 | 58.1 | 64.57 | 0.99 | --
| 2021-08-23 09:39 | 30.99 | 10.06 | 7.49 | 10.68 | 3.29 | 59.22 | 62.6 | 1.02 | --
| 2021-08-23 09:39 | 28.66 | 10.09 | 8.93 | 10.3 | 3.44 | 57.98 | 62.02 | 1.02 | --
| 2021-08-23 09:39 | 30.79 | 10.42 | 8.28 | 9.88 | 3.23 | 59.37 | 63.68 | 1.02 | --
| 2021-08-23 09:39 | 30.25 | 10.1 | 8.43 | 10.53 | 3.09 | 59.3 | 61.33 | 1.02 | --
| 2021-08-23 09:39 | 27.65 | 10.86 | 10.78 | 8.85 | 3.29 | 58.14 | 64.11 | 1.02 | --
| 2021-08-23 09:39 | 30.52 | 10.36 | 9.07 | 9.61 | 3.12 | 59.56 | 62.98 | 1.01 | --
| 2021-08-23 09:39 | 30.34 | 10.11 | 7.96 | 10.77 | 3.14 | 59.18 | 62.99 | 1.01 | --
| 2021-08-23 09:39 | 28.64 | 9.85 | 8.51 | 10.9 | 3.39 | 57.89 | 62.53 | 1.02 | --
| 2021-08-23 09:39 | 30.33 | 9.94 | 7.72 | 10.88 | 3.27 | 58.87 | 63.13 | 1.02 | --
| 2021-08-23 09:39 | 28.85 | 10.01 | 8.76 | 10.63 | 3.01 | 58.25 | 61.72 | 0.74 | --
| 2021-08-23 09:39 | 28.08 | 9.54 | 7.54 | 12.27 | 3.47 | 57.44 | 66.04 | 0.74 | --
| 2021-08-23 09:39 | 30.5 | 9.76 | 7.83 | 11.58 | 3.32 | 59.68 | 67.38 | 0.75 | --
| 2021-08-23 09:39 | 31.53 | 10.48 | 8.43 | 10.24 | 3.2 | 60.68 | 63.03 | 0.75 | --
| 2021-08-23 09:39 | 28.87 | 10.45 | 10.77 | 9.58 | 3.16 | 59.68 | 66.32 | 0.74 | --
| 2021-08-23 09:39 | 29.98 | 9.27 | 7.38 | 12.12 | 3.26 | 58.75 | 66.4 | 0.59 | --
| 2021-08-23 09:39 | 30.52 | 11.52 | 10.97 | 8.83 | 3.09 | 61.85 | 65.54 | 0.37 | --
| 2021-08-23 09:40 | 32.46 | 9.69 | 7.31 | 12.39 | 3.37 | 61.85 | 68.92 | 0.35 | --
| 2021-08-23 09:40 | 32.7 | 9.89 | 7.8 | 12.55 | 3.02 | 62.94 | 65.39 | 0.35 | --
| 2021-08-23 09:40 | 36.08 | 9.63 | 4.57 | 12.58 | 3.21 | 62.86 | 66.81 | 0.35 | --
| 2021-08-23 09:40 | 33.03 | 10.89 | 8.06 | 10.57 | 2.96 | 62.56 | 65.8 | 0.35 | --
| 2021-08-23 09:40 | 29.58 | 11.56 | 11.5 | 8.93 | 2.91 | 61.57 | 63.16 | 0.35 | --
| 2021-08-23 09:40 | 31.96 | 9.78 | 8.65 | 10.22 | 2.92 | 60.62 | 67.48 | 0.35 | --
| 2021-08-23 09:40 | 30.36 | 9.69 | 8.12 | 11.74 | 3.03 | 59.91 | 64.8 | 0.36 | --
| 2021-08-23 09:40 | 30.86 | 10.51 | 8.6 | 9.61 | 3.21 | 59.58 | 69.06 | 0.36 | --
| 2021-08-23 09:40 | 28.81 | 7.54 | 4.11 | 15.86 | 3.73 | 56.32 | 69.85 | 0.34 | --
| 2021-08-23 09:40 | 28.88 | 10.65 | 11.53 | 8.22 | 3.1 | 59.29 | 63.45 | 0.33 | --
| 2021-08-23 09:40 | 30.74 | 9.53 | 5.35 | 12.88 | 3.37 | 58.5 | 64.17 | 0.36 | --
| 2021-08-23 09:40 | 31.4 | 10.57 | 8.97 | 9.42 | 3.1 | 60.36 | 66.33 | 0.37 | --
| 2021-08-23 09:40 | 30.78 | 11.05 | 8.84 | 9.46 | 3.08 | 60.13 | 66.72 | 0.37 | --
| 2021-08-23 09:40 | 30.99 | 9.81 | 7.41 | 10.97 | 3.23 | 59.19 | 63.92 | 0.36 | --
| 2021-08-23 09:40 | 30.43 | 9.1 | 7.22 | 12.13 | 3.12 | 58.89 | 65.72 | 0.36 | --
| 2021-08-23 09:40 | 30.87 | 9.5 | 8.41 | 11.9 | 3.2 | 60.68 | 67.27 | 0.33 | --
| 2021-08-23 09:40 | 29.32 | 11.66 | 11.56 | 8.16 | 2.87 | 60.69 | 65.77 | 0.34 | --
| 2021-08-23 09:40 | 27.82 | 10.65 | 11.76 | 9.27 | 2.9 | 59.5 | 67.25 | 0.34 | --
| 2021-08-23 09:40 | 26.65 | 10.69 | 11.6 | 9.32 | 2.93 | 58.26 | 66 | 0.34 | --
| 2021-08-23 09:41 | 26.24 | 8.23 | 5.71 | 11.48 | 2.96 | 51.66 | 63 | 0.31 | --
| 2021-08-23 09:41 | 0 | 0 | 0 | 0 | 0 | 0 | 100 | 0.01 | --
| 2021-08-23 09:41 | 0.03 | 0 | 0 | 0 | 0.04 | 0.03 | 100 | 0.01 | --
| 2021-08-23 09:41 | 0 | 0.5 | 0 | 0.75 | 0.12 | 1.25 | 100 | 0.01 | --
| 2021-08-23 09:41 | 0 | 0 | 0 | 0 | 0 | 0 | 100 | 0.01 | --
| 2021-08-23 09:41 | 0 | 0.97 | 0.35 | 0 | 0.01 | 1.32 | 100 | 0.01 | --
| 2021-08-23 09:41 | 0 | 0 | 0 | 0.38 | 0 | 0.38 | 97.38 | 0.01 | --
| 2021-08-23 09:41 | 0 | 0.47 | 0 | 0.32 | 0 | 0.79 | 95.11 | 0 | --
| 2021-08-23 10:01 | 0 | 0 | 0.47 | 0 | 0.45 | 0.47 | 100 | 0.02 | --
| 2021-08-23 10:02 | 0 | 0 | 0 | 0 | 0 | 0 | 100 | 0.03 | --
| 2021-08-23 10:02 | 0 | 1.05 | 0 | 0 | 0 | 1.05 | 100 | 0.03 | --
| 2021-08-23 10:02 | 0.57 | 0 | 0 | 0 | 0 | 0.57 | 93.41 | 0.03 | --
| 2021-08-23 10:02 | 0 | 0 | 0.64 | 0 | 0.3 | 0.64 | 100 | 0.03 | --
| 2021-08-23 10:02 | 7.8 | 0 | 4.56 | 3.97 | 0.4 | 16.33 | 81.7 | 0.1 | --
| 2021-08-23 10:02 | 32.95 | 10.46 | 9.07 | 12.58 | 4.1 | 65.05 | 84.78 | 0.37 | --
| 2021-08-23 10:02 | 35.72 | 10.86 | 9.15 | 10.46 | 3.72 | 66.18 | 84.24 | 0.38 | --
| 2021-08-23 10:02 | 31.41 | 12.16 | 10.13 | 9.65 | 3.92 | 63.35 | 84.23 | 0.38 | --
| 2021-08-23 10:02 | 35.71 | 12.98 | 8.74 | 7.98 | 3.72 | 65.41 | 87.18 | 0.38 | --
| 2021-08-23 10:02 | 31.44 | 13.59 | 12.75 | 5.32 | 4.01 | 63.11 | 92.6 | 0.38 | --
| 2021-08-23 10:02 | 30.48 | 10.74 | 9.41 | 10.53 | 4.27 | 61.16 | 88.95 | 0.39 | --
| 2021-08-23 10:02 | 32.31 | 11.05 | 5.78 | 14.09 | 4.07 | 63.24 | 87.08 | 0.38 | --
| 2021-08-23 10:02 | 31.43 | 11.46 | 7.26 | 12.07 | 4.09 | 62.21 | 83.77 | 0.39 | --
| 2021-08-23 10:02 | 33.36 | 10.3 | 5.63 | 13.24 | 4.26 | 62.53 | 87.21 | 0.41 | --
| 2021-08-23 10:02 | 32.76 | 11.03 | 3.9 | 14.55 | 4.04 | 62.23 | 92.91 | 0.41 | --
| 2021-08-23 10:02 | 32.18 | 12.17 | 11.83 | 8.2 | 3.62 | 64.38 | 82.99 | 0.4 | --
| 2021-08-23 10:02 | 37.48 | 9.25 | 2.77 | 14.68 | 3.93 | 64.18 | 90.82 | 0.4 | --
| 2021-08-23 10:02 | 36.91 | 9.7 | 1.14 | 16.14 | 4.37 | 63.89 | 85.46 | 0.4 | --
| 2021-08-23 10:03 | 32.31 | 14.24 | 15.21 | 4.2 | 3.24 | 65.96 | 91.79 | 0.4 | --
| 2021-08-23 10:03 | 37.07 | 11.22 | 5.32 | 12.16 | 3.58 | 65.77 | 86.42 | 0.41 | --
| 2021-08-23 10:03 | 32.67 | 12.22 | 7.86 | 10.58 | 3.85 | 63.33 | 83.61 | 0.41 | --
| 2021-08-23 10:03 | 34 | 10.2 | 6.87 | 11.49 | 3.97 | 62.57 | 91.77 | 0.41 | --
| 2021-08-23 10:03 | 39.73 | 11.5 | 3.43 | 11.84 | 3.82 | 66.51 | 87.84 | 0.41 | --
| 2021-08-23 10:03 | 29.86 | 14.09 | 13.49 | 6.56 | 3.94 | 64.01 | 87.07 | 0.42 | --
| 2021-08-23 10:03 | 36.02 | 11.06 | 6.84 | 10.57 | 3.64 | 64.49 | 93.44 | 0.41 | --
| 2021-08-23 10:03 | 33.76 | 9.78 | 3.38 | 15.64 | 4.25 | 62.55 | 90.1 | 0.59 | --
| 2021-08-23 10:03 | 31.94 | 11.46 | 11.07 | 8.71 | 3.69 | 63.19 | 84.73 | 0.75 | --
| 2021-08-23 10:03 | 33.98 | 11.15 | 7.7 | 11.12 | 3.87 | 63.95 | 86.54 | 0.78 | --
| 2021-08-23 10:03 | 33 | 10.9 | 7.69 | 12.24 | 3.88 | 63.83 | 83.86 | 0.75 | --
| 2021-08-23 10:03 | 34.05 | 11.86 | 8.59 | 10.06 | 3.82 | 64.55 | 87.31 | 0.75 | --
| 2021-08-23 10:03 | 33.39 | 11.36 | 8.95 | 10.11 | 3.88 | 63.81 | 85.04 | 0.94 | --
| 2021-08-23 10:03 | 31.06 | 11.34 | 9.74 | 10.33 | 3.98 | 62.47 | 86.95 | 1.02 | --
| 2021-08-23 10:03 | 32.55 | 11.65 | 9.5 | 9.95 | 3.77 | 63.64 | 84.17 | 1.05 | --
| 2021-08-23 10:03 | 31.15 | 10.28 | 7.2 | 12.63 | 4.14 | 61.26 | 85.26 | 1.03 | --
| 2021-08-23 10:03 | 32.51 | 10.7 | 9.22 | 10.2 | 3.7 | 62.62 | 85.96 | 1.03 | --
| 2021-08-23 10:03 | 32.14 | 10.54 | 8.55 | 11.15 | 3.93 | 62.38 | 85.88 | 1.03 | --
| 2021-08-23 10:03 | 31.89 | 11.15 | 9.95 | 9.5 | 3.8 | 62.49 | 88.92 | 1.01 | --
| 2021-08-23 10:04 | 31.6 | 11.15 | 9.3 | 9.65 | 3.99 | 61.7 | 86.48 | 1 | --
| 2021-08-23 10:04 | 32.18 | 10.84 | 7.73 | 10.96 | 3.98 | 61.71 | 88.46 | 0.98 | --
| 2021-08-23 10:04 | 31.58 | 10.97 | 8.32 | 10.59 | 3.88 | 61.47 | 84.43 | 0.98 | --
| 2021-08-23 10:04 | 31.98 | 10.05 | 6.42 | 12.31 | 3.85 | 60.76 | 85.43 | 0.99 | --
| 2021-08-23 10:04 | 30.85 | 10.87 | 9.1 | 9.85 | 3.9 | 60.66 | 87.97 | 0.98 | --
| 2021-08-23 10:04 | 29.58 | 10.35 | 8.2 | 11.66 | 3.84 | 59.79 | 84.92 | 0.97 | --
| 2021-08-23 10:04 | 29.32 | 12.17 | 10.74 | 8.22 | 3.87 | 60.45 | 86.42 | 0.96 | --
| 2021-08-23 10:04 | 29.73 | 11.99 | 9.65 | 9.37 | 3.96 | 60.74 | 85.36 | 0.96 | --
| 2021-08-23 10:04 | 30.59 | 11.25 | 9.61 | 9.65 | 3.8 | 61.11 | 87.14 | 0.97 | --
| 2021-08-23 10:04 | 32.39 | 11.58 | 7.48 | 10.17 | 3.69 | 61.62 | 85.24 | 0.96 | --
| 2021-08-23 10:04 | 30.39 | 11.35 | 8.44 | 10.38 | 3.76 | 60.56 | 86.99 | 0.95 | --
| 2021-08-23 10:04 | 29.92 | 11.75 | 10.81 | 9.04 | 3.62 | 61.52 | 86.05 | 0.97 | --
| 2021-08-23 10:04 | 28.96 | 11.88 | 10.79 | 9.11 | 3.63 | 60.74 | 85.31 | 0.78 | --
| 2021-08-23 10:04 | 32.92 | 12.31 | 8.51 | 8.67 | 3.72 | 62.42 | 91.33 | 0.73 | --
| 2021-08-23 10:04 | 31.52 | 11.65 | 9.35 | 9.15 | 3.66 | 61.68 | 86.13 | 0.74 | --
| 2021-08-23 10:04 | 31.82 | 10.48 | 4.9 | 13.17 | 4.12 | 60.37 | 87.78 | 0.73 | --
| 2021-08-23 10:04 | 31.15 | 11.18 | 8.86 | 10.05 | 3.84 | 61.24 | 85.51 | 0.69 | --
| 2021-08-23 10:04 | 32.32 | 11.99 | 11.64 | 9.52 | 3.77 | 65.48 | 86.04 | 0.38 | --
| 2021-08-23 10:05 | 33.96 | 10.9 | 9.44 | 10.88 | 3.99 | 65.18 | 80.81 | 0.42 | --
| 2021-08-23 10:05 | 32.25 | 10.09 | 9.77 | 11.53 | 3.86 | 63.64 | 83.89 | 0.42 | --
| 2021-08-23 10:05 | 30.55 | 9.39 | 8.07 | 14.54 | 3.99 | 62.54 | 82.75 | 0.41 | --
| 2021-08-23 10:05 | 35.67 | 11.69 | 8.23 | 10.07 | 3.65 | 65.67 | 82.19 | 0.41 | --
| 2021-08-23 10:05 | 31.26 | 10.92 | 8.19 | 11.54 | 4.01 | 61.92 | 86.74 | 0.42 | --
| 2021-08-23 10:05 | 36.41 | 9.61 | 4.62 | 13.22 | 3.8 | 63.87 | 86.11 | 0.41 | --
| 2021-08-23 10:05 | 29.22 | 10.31 | 9.09 | 11.63 | 3.83 | 60.25 | 84.59 | 0.42 | --
| 2021-08-23 10:05 | 31.87 | 10.6 | 8.45 | 12.35 | 3.68 | 63.27 | 83.81 | 0.42 | --
| 2021-08-23 10:05 | 35.06 | 10.73 | 6.58 | 12.31 | 3.25 | 64.68 | 88.18 | 0.44 | --
| 2021-08-23 10:05 | 36.62 | 9.65 | 4.11 | 13.01 | 3.77 | 63.39 | 90.84 | 0.44 | --
| 2021-08-23 10:05 | 30.9 | 14.73 | 14.02 | 4.08 | 3.79 | 63.73 | 82.44 | 0.43 | --
| 2021-08-23 10:05 | 36.26 | 9.81 | 3.41 | 13.26 | 3.76 | 62.73 | 84.33 | 0.41 | --
| 2021-08-23 10:05 | 27.73 | 10.55 | 9 | 12.11 | 3.95 | 59.4 | 89.39 | 0.41 | --
| 2021-08-23 10:05 | 28.72 | 11.94 | 11.52 | 8.93 | 3.92 | 61.11 | 89.59 | 0.39 | --
| 2021-08-23 10:05 | 31.51 | 11.23 | 9.71 | 9.84 | 3.71 | 62.29 | 82.94 | 0.39 | --
| 2021-08-23 10:05 | 30.89 | 8.86 | 7.27 | 14.78 | 3.81 | 61.8 | 87.82 | 0.4 | --
| 2021-08-23 10:05 | 33.88 | 11.62 | 5.6 | 12.7 | 4.1 | 63.8 | 86.9 | 0.41 | --
| 2021-08-23 10:05 | 17.78 | 3.63 | 0 | 9.39 | 2.45 | 30.8 | 87.02 | 0.17 | --
| 2021-08-23 10:06 | 0 | 0 | 0 | 0 | 0 | 0 | 94.2 | 0.03 | --
| 2021-08-23 10:06 | 0 | 0 | 0 | 0 | 0 | 0 | 98.61 | 0.04 | --
| 2021-08-23 10:06 | 0 | 0.18 | 0 | 0 | 0 | 0.18 | 96.69 | 0.04 | --
| 2021-08-23 10:06 | 0.58 | 0 | 0 | 0 | 0 | 0.58 | 97.05 | 0.04 | --
| 2021-08-23 10:06 | 0 | 0.35 | 0 | 0 | 0 | 0.35 | 98.72 | 0.04 | --
| 2021-08-23 10:37 | 22.96 | 10.29 | 7.64 | 8.9 | 3.37 | 49.78 | 94.4 | 0.42 | --
| 2021-08-23 10:37 | 29.18 | 9.23 | 1.51 | 9.69 | 4.06 | 49.62 | 75.63 | 0.4 | --
| 2021-08-23 10:37 | 23.04 | 11.92 | 10.23 | 6.59 | 3.81 | 51.77 | 92.57 | 0.4 | --
| 2021-08-23 10:37 | 29.89 | 13.91 | 10.51 | 4.39 | 3.03 | 58.69 | 94.76 | 0.39 | --
| 2021-08-23 10:37 | 28.16 | 6.95 | 0 | 17.64 | 3.92 | 52.75 | 83.72 | 0.37 | --
| 2021-08-23 10:37 | 31.89 | 7.8 | 0 | 14.42 | 3.37 | 54.12 | 83.14 | 0.38 | --
| 2021-08-23 10:37 | 25.1 | 13.79 | 11.3 | 3.81 | 3.43 | 54 | 88.35 | 0.38 | --
| 2021-08-23 10:37 | 20.84 | 10.27 | 7.22 | 10.78 | 4 | 49.12 | 87.53 | 0.37 | --
| 2021-08-23 10:37 | 31.04 | 9.4 | 0.92 | 11.42 | 3.74 | 52.78 | 96.11 | 0.37 | --
| 2021-08-23 10:37 | 25 | 13.38 | 12.88 | 2.41 | 3.63 | 53.68 | 84.09 | 0.37 | --
| 2021-08-23 10:37 | 24.86 | 11.37 | 8.47 | 7.59 | 3.45 | 52.29 | 95.95 | 0.36 | --
| 2021-08-23 10:38 | 30.77 | 8.89 | 1.92 | 12.05 | 3.91 | 53.64 | 94.01 | 0.36 | --
| 2021-08-23 10:38 | 28.35 | 11.05 | 6.09 | 9.05 | 3.79 | 54.53 | 90.72 | 0.36 | --
| 2021-08-23 10:38 | 25 | 12.1 | 11.85 | 5.98 | 3.68 | 54.92 | 90.49 | 0.63 | --
| 2021-08-23 10:38 | 27.45 | 10.37 | 9.2 | 9.2 | 3.66 | 56.22 | 88.52 | 0.8 | --
| 2021-08-23 10:38 | 27.05 | 10.78 | 9.1 | 8.86 | 3.85 | 55.79 | 88.86 | 0.79 | --
| 2021-08-23 10:38 | 26.17 | 11.12 | 10.23 | 7.43 | 3.75 | 54.95 | 89.91 | 0.8 | --
| 2021-08-23 10:38 | 25.81 | 10.7 | 8.45 | 8.51 | 3.77 | 53.47 | 88.53 | 0.79 | --
| 2021-08-23 10:38 | 25.73 | 10.78 | 9.22 | 8.52 | 3.61 | 54.26 | 89.3 | 0.99 | --
| 2021-08-23 10:38 | 25.72 | 11.06 | 9.7 | 8.02 | 3.62 | 54.5 | 88.77 | 1.08 | --
| 2021-08-23 10:38 | 26.27 | 11.55 | 10.31 | 7.08 | 3.56 | 55.22 | 87.7 | 1.08 | --
| 2021-08-23 10:38 | 25.77 | 11.03 | 10.31 | 7.73 | 3.62 | 54.84 | 88.76 | 1.1 | --
| 2021-08-23 10:38 | 24.84 | 11.26 | 10.43 | 7.68 | 3.7 | 54.2 | 88.08 | 1.09 | --
| 2021-08-23 10:38 | 26.92 | 11.35 | 9.71 | 7.7 | 3.64 | 55.68 | 89.23 | 1.09 | --
| 2021-08-23 10:38 | 25.55 | 11.37 | 10.25 | 7.76 | 3.63 | 54.93 | 89.47 | 1.1 | --
| 2021-08-23 10:38 | 26.43 | 11.38 | 10.5 | 7.28 | 3.59 | 55.59 | 87.63 | 1.12 | --
| 2021-08-23 10:38 | 26.11 | 11.22 | 9.78 | 7.83 | 3.64 | 54.94 | 87.83 | 1.11 | --
| 2021-08-23 10:38 | 27.61 | 10.73 | 8.88 | 8.27 | 3.6 | 55.49 | 87.84 | 1.12 | --
| 2021-08-23 10:38 | 26.41 | 10.91 | 9.69 | 8.07 | 3.59 | 55.08 | 90.79 | 1.08 | --
| 2021-08-23 10:39 | 26.3 | 11.26 | 9.59 | 7.56 | 3.54 | 54.71 | 88.94 | 1.04 | --
| 2021-08-23 10:39 | 25.76 | 10.9 | 8.24 | 8.62 | 3.75 | 53.51 | 89.05 | 1.04 | --
| 2021-08-23 10:39 | 25.82 | 11.44 | 10.38 | 7.14 | 3.49 | 54.77 | 90.06 | 1.01 | --
| 2021-08-23 10:39 | 25.99 | 11.05 | 8.65 | 8.62 | 3.71 | 54.31 | 88.87 | 1.38 | --
| 2021-08-23 10:39 | 26.71 | 10.97 | 9.03 | 8.38 | 3.63 | 55.1 | 88.08 | 1.52 | --
| 2021-08-23 10:39 | 27.2 | 10.78 | 8.99 | 8.51 | 3.56 | 55.48 | 88.7 | 1.52 | --
| 2021-08-23 10:39 | 24.84 | 11.07 | 10.04 | 7.9 | 3.68 | 53.84 | 88.37 | 1.52 | --
| 2021-08-23 10:39 | 28.24 | 10.89 | 7.83 | 8.66 | 3.62 | 55.63 | 88.53 | 1.53 | --
| 2021-08-23 10:39 | 26.52 | 11.16 | 9.3 | 7.84 | 3.57 | 54.81 | 87.18 | 1.54 | --
| 2021-08-23 10:39 | 25.79 | 11.36 | 9.52 | 7.65 | 3.69 | 54.33 | 89.72 | 1.5 | --
| 2021-08-23 10:39 | 26.28 | 11.97 | 10.85 | 6.33 | 3.53 | 55.44 | 88.75 | 1.5 | --
| 2021-08-23 10:39 | 26.13 | 11.16 | 9.33 | 8.35 | 3.51 | 54.97 | 87.03 | 1.48 | --
| 2021-08-23 10:39 | 26.46 | 11.27 | 8.75 | 7.98 | 3.66 | 54.46 | 87.97 | 1.5 | --
| 2021-08-23 10:39 | 26.29 | 11.52 | 9.87 | 7.57 | 3.59 | 55.25 | 89.16 | 1.53 | --
| 2021-08-23 10:39 | 26.2 | 11.19 | 9.48 | 7.73 | 3.61 | 54.6 | 87.28 | 1.55 | --
| 2021-08-23 10:39 | 25.39 | 11.64 | 9.97 | 7.54 | 3.64 | 54.54 | 89.16 | 1.54 | --
| 2021-08-23 10:39 | 25.81 | 10.9 | 9.36 | 8.35 | 3.74 | 54.42 | 87.61 | 1.55 | --
| 2021-08-23 10:39 | 26.38 | 10.98 | 8.78 | 8.43 | 3.74 | 54.57 | 88.09 | 1.56 | --
| 2021-08-23 10:40 | 26.24 | 10.83 | 8.51 | 8.51 | 3.6 | 54.08 | 87.23 | 1.87 | --
| 2021-08-23 10:40 | 27.13 | 10.69 | 8.22 | 8.73 | 3.56 | 54.77 | 88.36 | 1.99 | --
| 2021-08-23 10:40 | 26.14 | 11.01 | 9.29 | 7.88 | 3.69 | 54.32 | 87.08 | 2 | --
| 2021-08-23 10:40 | 26.85 | 11.29 | 9.7 | 7.27 | 3.53 | 55.11 | 87.55 | 2.01 | --
| 2021-08-23 10:40 | 26.18 | 11.15 | 9.67 | 7.58 | 3.55 | 54.58 | 87.35 | 2.01 | --
| 2021-08-23 10:40 | 26.46 | 10.71 | 8.58 | 8.59 | 3.69 | 54.35 | 87.38 | 2 | --
| 2021-08-23 10:40 | 27.28 | 11.12 | 8.73 | 8.14 | 3.59 | 55.26 | 87.6 | 2 | --
| 2021-08-23 10:40 | 25.95 | 11.46 | 9.7 | 7.4 | 3.63 | 54.52 | 88.19 | 2.01 | --
| 2021-08-23 10:40 | 25.51 | 11.72 | 10.72 | 6.64 | 3.52 | 54.6 | 87.91 | 1.98 | --
| 2021-08-23 10:40 | 26.56 | 11.39 | 9.14 | 7.72 | 3.59 | 54.8 | 86.99 | 1.98 | --
| 2021-08-23 10:40 | 25.75 | 11.48 | 10.21 | 7.15 | 3.53 | 54.58 | 87.66 | 1.98 | --
| 2021-08-23 10:40 | 26.05 | 11.29 | 9.74 | 7.61 | 3.62 | 54.69 | 86.51 | 1.98 | --
| 2021-08-23 10:40 | 26.15 | 11.99 | 10.74 | 6.43 | 3.52 | 55.31 | 86.09 | 1.98 | --
| 2021-08-23 10:40 | 26.36 | 11.44 | 10 | 7.31 | 3.51 | 55.11 | 86.77 | 1.99 | --
| 2021-08-23 10:40 | 26.42 | 11.04 | 8.87 | 8.11 | 3.6 | 54.44 | 87.08 | 1.98 | --
| 2021-08-23 10:40 | 26 | 11.86 | 11.01 | 6.47 | 3.51 | 55.35 | 87.63 | 1.99 | --
| 2021-08-23 10:40 | 25.01 | 10.89 | 9.62 | 8.22 | 3.62 | 53.74 | 87.69 | 1.64 | --
| 2021-08-23 10:40 | 27.06 | 11.38 | 9.13 | 7.92 | 3.59 | 55.5 | 86.84 | 1.54 | --
| 2021-08-23 10:40 | 26.4 | 11.29 | 10.13 | 7.76 | 3.55 | 55.58 | 87.23 | 1.55 | --
| 2021-08-23 10:41 | 27.26 | 10.87 | 9.03 | 8.43 | 3.59 | 55.58 | 87.71 | 1.55 | --
| 2021-08-23 10:41 | 25.85 | 11.39 | 10.54 | 7.28 | 3.59 | 55.07 | 88.63 | 1.54 | --
| 2021-08-23 10:41 | 26.89 | 10.94 | 9.29 | 8.39 | 3.65 | 55.51 | 87.89 | 1.54 | --
| 2021-08-23 10:41 | 27.02 | 11.14 | 9.32 | 7.7 | 3.49 | 55.18 | 88.92 | 1.54 | --
| 2021-08-23 10:41 | 25.07 | 11.35 | 10.01 | 7.13 | 3.7 | 53.56 | 89 | 1.53 | --
| 2021-08-23 10:41 | 25.98 | 10.96 | 9.3 | 7.66 | 3.63 | 53.9 | 88.74 | 1.54 | --
| 2021-08-23 10:41 | 25.48 | 11.16 | 9.4 | 7.57 | 3.61 | 53.61 | 88.51 | 1.55 | --
| 2021-08-23 10:41 | 25.56 | 10.92 | 9.19 | 8.02 | 3.67 | 53.69 | 87.11 | 1.57 | --
| 2021-08-23 10:41 | 25.94 | 11.14 | 9.26 | 7.71 | 3.65 | 54.05 | 87.1 | 1.58 | --
| 2021-08-23 10:41 | 26.44 | 10.86 | 8.78 | 8.39 | 3.52 | 54.48 | 88.2 | 1.45 | --
| 2021-08-23 10:41 | 26.17 | 10.4 | 8.31 | 9.17 | 3.65 | 54.07 | 89.31 | 1.07 | --
| 2021-08-23 10:41 | 25.84 | 11.27 | 8.31 | 7.9 | 3.57 | 53.33 | 87.65 | 1.01 | --
| 2021-08-23 10:41 | 26.56 | 11.4 | 9.07 | 7.79 | 3.56 | 54.82 | 88.96 | 1.06 | --
| 2021-08-23 10:41 | 24.76 | 11.96 | 11.49 | 6.35 | 3.61 | 54.57 | 89.4 | 1.04 | --
| 2021-08-23 10:41 | 26.04 | 10.9 | 8.77 | 8.37 | 3.7 | 54.07 | 88.84 | 1.05 | --
| 2021-08-23 10:41 | 27.66 | 11.42 | 9.47 | 7.29 | 3.41 | 55.84 | 87.97 | 1.06 | --
| 2021-08-23 10:41 | 25.96 | 11.71 | 9.68 | 7.54 | 3.44 | 54.88 | 88.9 | 1.06 | --
| 2021-08-23 10:41 | 26.09 | 11.09 | 9.19 | 7.95 | 3.78 | 54.31 | 91.16 | 1.08 | --
| 2021-08-23 10:42 | 23.37 | 12.87 | 12.91 | 4.62 | 3.55 | 53.78 | 89.31 | 1.08 | --
| 2021-08-23 10:42 | 27.81 | 11.64 | 7.74 | 7.35 | 3.76 | 54.54 | 91.71 | 1.08 | --
| 2021-08-23 10:42 | 27.96 | 10 | 6.9 | 9.48 | 3.61 | 54.34 | 89.15 | 1.09 | --
| 2021-08-23 10:42 | 24.72 | 11.14 | 8.92 | 7.98 | 3.88 | 52.76 | 91.64 | 1.06 | --
| 2021-08-23 10:42 | 22.8 | 11.6 | 11.8 | 5.85 | 3.88 | 52.04 | 90.01 | 1.01 | --
| 2021-08-23 10:42 | 23.18 | 12.6 | 13.01 | 5.36 | 3.52 | 54.16 | 88.88 | 1 | --
| 2021-08-23 10:42 | 30.14 | 11.56 | 8.05 | 6.29 | 3.29 | 56.05 | 92.53 | 0.77 | --
| 2021-08-23 10:42 | 23.32 | 13.55 | 11.45 | 4.85 | 3.38 | 53.18 | 86.48 | 0.71 | --
| 2021-08-23 10:42 | 25.22 | 13.25 | 11.93 | 3.93 | 3.6 | 54.32 | 88.31 | 0.72 | --
| 2021-08-23 10:42 | 27.55 | 11.26 | 10.82 | 5.95 | 3.26 | 55.59 | 89.25 | 0.47 | --
| 2021-08-23 10:42 | 26.63 | 12.06 | 11.43 | 6.37 | 3.5 | 56.49 | 87.28 | 0.4 | --
| 2021-08-23 10:42 | 27 | 9.98 | 4.82 | 11.37 | 3.75 | 53.17 | 89.2 | 0.41 | --
| 2021-08-23 10:42 | 27.02 | 9.71 | 3.32 | 12.33 | 4.21 | 52.37 | 88.01 | 0.4 | --
| 2021-08-23 10:42 | 24.24 | 11.91 | 11.53 | 6.96 | 3.48 | 54.65 | 84.22 | 0.4 | --
| 2021-08-23 10:42 | 24.07 | 11.35 | 10.29 | 7.2 | 3.61 | 52.9 | 91.92 | 0.39 | --
| 2021-08-23 10:42 | 25.62 | 7.86 | 7.32 | 11.07 | 3.86 | 51.87 | 87.31 | 0.4 | --
| 2021-08-23 10:42 | 23.66 | 12.12 | 11.31 | 5.94 | 3.84 | 53.03 | 87.81 | 0.4 | --
| 2021-08-23 10:42 | 26.27 | 9.18 | 5.21 | 11.84 | 3.75 | 52.5 | 86.5 | 0.4 | --
| 2021-08-23 10:42 | 30.32 | 9.18 | 5.7 | 9.92 | 3.38 | 55.11 | 86.38 | 0.39 | --
| 2021-08-23 10:43 | 33.85 | 10.73 | 4.66 | 10.15 | 2.92 | 59.4 | 92.35 | 0.41 | --
| 2021-08-23 10:43 | 26.91 | 10.94 | 7.65 | 7.93 | 3.93 | 53.43 | 90.54 | 0.41 | --
| 2021-08-23 10:43 | 12.79 | 6.74 | 5.36 | 5.85 | 2.51 | 30.74 | 84.95 | 0.24 | --
| 2021-08-23 10:43 | 0.96 | 1.04 | 0 | 0.6 | 0 | 2.61 | 86.07 | 0.05 | --
| 2021-08-23 10:43 | 0.22 | 1.06 | 0 | 0 | 0 | 1.28 | 96.94 | 0.05 | --
| 2021-08-23 10:43 | 0 | 1.03 | 0 | 0 | 0 | 1.03 | 97.37 | 0.05 | --
| 2021-08-23 10:43 | 0 | 0.46 | 0 | 0 | 0 | 0.46 | 100 | 0.05 | --
| 2021-08-23 10:43 | 0 | 0.06 | 0 | 0 | 0 | 0.06 | 100 | 0.05 | --
| 2021-08-23 11:03 | 0.05 | 0.61 | 0 | 0 | 0 | 0.66 | 82.13 | 0.05 | --
| 2021-08-23 11:03 | 0 | 0.48 | 0 | 0 | 0 | 0.48 | 79.92 | 0.05 | --
| 2021-08-23 11:03 | 0 | 0.54 | 0 | 0 | 0 | 0.54 | 85.26 | 0.06 | --
| 2021-08-23 11:03 | 0 | 0.18 | 0 | 0 | 0 | 0.18 | 83.21 | 0.05 | --
| 2021-08-23 11:03 | 0.61 | 1.14 | 0 | 0.07 | 0 | 1.82 | 84.94 | 0.06 | --
| 2021-08-23 11:03 | 23.84 | 13.68 | 3.74 | 7.97 | 3.62 | 49.24 | 92.56 | 0.39 | --
| 2021-08-23 11:03 | 23.38 | 14.06 | 5.24 | 6.96 | 3.6 | 49.64 | 94.52 | 0.45 | --
| 2021-08-23 11:03 | 22.38 | 14.1 | 5.5 | 7.08 | 3.66 | 49.06 | 93.35 | 0.45 | --
| 2021-08-23 11:03 | 23.42 | 13.42 | 4.22 | 8.02 | 3.59 | 49.09 | 94.76 | 0.45 | --
| 2021-08-23 11:03 | 22.01 | 13.31 | 4.59 | 7.85 | 3.78 | 47.76 | 94.13 | 0.45 | --
| 2021-08-23 11:04 | 21.8 | 13.73 | 6.53 | 6.25 | 3.6 | 48.3 | 93.36 | 0.45 | --
| 2021-08-23 11:04 | 22.02 | 13.34 | 4.71 | 7.08 | 3.72 | 47.15 | 94.14 | 0.45 | --
| 2021-08-23 11:04 | 22.42 | 13.75 | 5.53 | 6.04 | 3.68 | 47.74 | 93.29 | 0.46 | --
| 2021-08-23 11:04 | 22.71 | 13.26 | 4.19 | 7.35 | 3.87 | 47.51 | 93.32 | 0.49 | --
| 2021-08-23 11:04 | 23.36 | 13.07 | 3.77 | 7.6 | 3.65 | 47.8 | 93.67 | 0.51 | --
| 2021-08-23 11:04 | 21.83 | 13.1 | 5 | 7.32 | 3.72 | 47.24 | 94.74 | 0.5 | --
| 2021-08-23 11:04 | 22.82 | 12.93 | 3.64 | 8.06 | 3.73 | 47.45 | 93.97 | 0.54 | --
| 2021-08-23 11:04 | 22.45 | 12.65 | 4.23 | 7.95 | 3.69 | 47.28 | 95.1 | 0.45 | --
| 2021-08-23 11:04 | 23.95 | 12.81 | 2.88 | 7.92 | 3.68 | 47.56 | 95.04 | 0.46 | --
| 2021-08-23 11:04 | 21.06 | 13.27 | 5.46 | 6.81 | 3.65 | 46.59 | 94.36 | 0.48 | --
| 2021-08-23 11:04 | 22.29 | 12.08 | 2.88 | 9.36 | 3.9 | 46.61 | 92.23 | 0.52 | --
| 2021-08-23 11:04 | 23.56 | 12.81 | 3.61 | 7.98 | 3.67 | 47.95 | 92.77 | 0.72 | --
| 2021-08-23 11:04 | 21.33 | 13.05 | 4.77 | 6.65 | 3.74 | 45.8 | 92.37 | 0.75 | --
| 2021-08-23 11:04 | 22.06 | 12.07 | 2.91 | 8.78 | 3.79 | 45.81 | 92.25 | 0.76 | --
| 2021-08-23 11:04 | 22.23 | 12.68 | 3.9 | 7.8 | 3.62 | 46.61 | 94.93 | 0.75 | --
| 2021-08-23 11:04 | 21.98 | 12.86 | 4.02 | 7.8 | 3.73 | 46.66 | 93.3 | 0.74 | --
| 2021-08-23 11:04 | 22.62 | 12.76 | 3.57 | 7.73 | 3.69 | 46.69 | 92.88 | 0.97 | --
| 2021-08-23 11:04 | 22.45 | 12.77 | 2.98 | 8.35 | 3.72 | 46.54 | 93.1 | 1.04 | --
| 2021-08-23 11:04 | 22.64 | 13.33 | 4.23 | 7.11 | 3.57 | 47.3 | 93.13 | 1.05 | --
| 2021-08-23 11:05 | 22.42 | 13.04 | 4.16 | 7.56 | 3.64 | 47.18 | 93.34 | 1.04 | --
| 2021-08-23 11:05 | 22.69 | 13 | 4.07 | 8.14 | 3.6 | 47.9 | 94.3 | 1.06 | --
| 2021-08-23 11:05 | 22.3 | 13.1 | 4.42 | 7.93 | 3.64 | 47.76 | 92.81 | 1.05 | --
| 2021-08-23 11:05 | 23.07 | 12.99 | 3.85 | 8.02 | 3.65 | 47.93 | 94.63 | 1.03 | --
| 2021-08-23 11:05 | 21.88 | 13.25 | 4.8 | 7.73 | 3.65 | 47.65 | 94.33 | 1.04 | --
| 2021-08-23 11:05 | 21.95 | 13.86 | 5.77 | 6.46 | 3.56 | 48.03 | 94.25 | 1.05 | --
| 2021-08-23 11:05 | 22.5 | 13.37 | 4.75 | 7.17 | 3.63 | 47.78 | 93.46 | 1.03 | --
| 2021-08-23 11:05 | 23.02 | 13.39 | 4.73 | 7.44 | 3.53 | 48.58 | 94.82 | 1.03 | --
| 2021-08-23 11:05 | 23.12 | 13.72 | 4.35 | 7.83 | 3.65 | 49.02 | 94.56 | 0.96 | --
| 2021-08-23 11:05 | 22.49 | 13.22 | 4.07 | 8.11 | 3.64 | 47.89 | 94.06 | 1.17 | --
| 2021-08-23 11:05 | 22.38 | 12.76 | 3.99 | 7.8 | 3.65 | 46.92 | 93.89 | 1.51 | --
| 2021-08-23 11:05 | 22.68 | 12.63 | 3.98 | 8.02 | 3.64 | 47.31 | 93.85 | 1.53 | --
| 2021-08-23 11:05 | 22.16 | 12.82 | 4.24 | 7.56 | 3.65 | 46.78 | 93.51 | 1.53 | --
| 2021-08-23 11:05 | 22.65 | 13.01 | 4.32 | 7.49 | 3.65 | 47.47 | 93.41 | 1.51 | --
| 2021-08-23 11:05 | 22.49 | 13.08 | 4.35 | 7.54 | 3.63 | 47.46 | 93.34 | 1.55 | --
| 2021-08-23 11:05 | 22.77 | 12.81 | 3.97 | 7.76 | 3.63 | 47.31 | 93.19 | 1.48 | --
| 2021-08-23 11:05 | 22.1 | 12.68 | 4.16 | 7.75 | 3.66 | 46.68 | 92.86 | 1.53 | --
| 2021-08-23 11:05 | 22.34 | 12.97 | 4.13 | 7.5 | 3.65 | 46.94 | 94.02 | 1.55 | --
| 2021-08-23 11:06 | 22.04 | 12.88 | 4.63 | 7.33 | 3.59 | 46.88 | 93.39 | 1.47 | --
| 2021-08-23 11:06 | 26.65 | 12.33 | 2.05 | 9.14 | 3.38 | 50.17 | 94.68 | 0.95 | --
| 2021-08-23 11:06 | 24.26 | 13.48 | 6.17 | 7.63 | 3.65 | 51.54 | 92.34 | 1.37 | --
| 2021-08-23 11:06 | 22.49 | 13.18 | 4.02 | 8.71 | 3.81 | 48.4 | 92.15 | 1.7 | --
| 2021-08-23 11:06 | 22.77 | 13.08 | 4.11 | 7.69 | 3.62 | 47.64 | 93.79 | 2.06 | --
| 2021-08-23 11:06 | 22.61 | 13.14 | 4.07 | 7.36 | 3.61 | 47.18 | 93.25 | 2.06 | --
| 2021-08-23 11:06 | 22.24 | 12.85 | 4.06 | 7.81 | 3.64 | 46.95 | 93.06 | 2.01 | --
| 2021-08-23 11:06 | 22.26 | 12.93 | 3.76 | 7.83 | 3.61 | 46.77 | 93.25 | 1.97 | --
| 2021-08-23 11:06 | 21.82 | 12.76 | 3.88 | 7.48 | 3.64 | 45.94 | 93 | 2 | --
| 2021-08-23 11:06 | 21.67 | 12.86 | 4.07 | 7.16 | 3.68 | 45.76 | 93.01 | 2.03 | --
| 2021-08-23 11:06 | 21.39 | 12.44 | 3.69 | 7.51 | 3.65 | 45.03 | 92.87 | 2.1 | --
| 2021-08-23 11:06 | 21.75 | 12.56 | 4.07 | 7.38 | 3.66 | 45.76 | 93.01 | 2.09 | --
| 2021-08-23 11:06 | 21.85 | 12.39 | 3.9 | 7.53 | 3.63 | 45.67 | 93.15 | 2.03 | --
| 2021-08-23 11:06 | 22.05 | 12.68 | 4.38 | 7.35 | 3.62 | 46.46 | 93.24 | 2.07 | --
| 2021-08-23 11:06 | 21.78 | 12.69 | 3.99 | 7.54 | 3.68 | 45.99 | 93.47 | 2.43 | --
| 2021-08-23 11:06 | 22.09 | 12.54 | 3.99 | 7.66 | 3.61 | 46.29 | 93.4 | 2.47 | --
| 2021-08-23 11:06 | 22.03 | 12.64 | 4.2 | 7.33 | 3.61 | 46.2 | 93.52 | 2.45 | --
| 2021-08-23 11:06 | 22.26 | 12.51 | 4.15 | 7.43 | 3.63 | 46.35 | 93.09 | 2.44 | --
| 2021-08-23 11:06 | 21.57 | 12.23 | 3.81 | 7.52 | 3.69 | 45.14 | 92.63 | 2.45 | --
| 2021-08-23 11:07 | 21.65 | 12.23 | 3.69 | 7.39 | 3.64 | 44.96 | 92.07 | 2.46 | --
| 2021-08-23 11:07 | 21.55 | 12.09 | 3.59 | 7.48 | 3.68 | 44.7 | 92.89 | 2.47 | --
| 2021-08-23 11:07 | 21.16 | 12.23 | 3.49 | 7.16 | 3.7 | 44.03 | 92.59 | 2.47 | --
| 2021-08-23 11:07 | 20.96 | 12.14 | 3.86 | 7.14 | 3.71 | 44.11 | 92.18 | 2.43 | --
| 2021-08-23 11:07 | 20.85 | 12.34 | 4 | 7.1 | 3.69 | 44.29 | 92.24 | 2.43 | --
| 2021-08-23 11:07 | 21.12 | 12.09 | 3.38 | 7.31 | 3.67 | 43.91 | 92.16 | 2.45 | --
| 2021-08-23 11:07 | 20.26 | 12.07 | 3.34 | 6.97 | 3.69 | 42.64 | 91.58 | 2.28 | --
| 2021-08-23 11:07 | 20.8 | 12.01 | 3.42 | 7.1 | 3.75 | 43.33 | 92.14 | 2 | --
| 2021-08-23 11:07 | 20.24 | 12.22 | 3.87 | 6.72 | 3.75 | 43.05 | 92.22 | 1.99 | --
| 2021-08-23 11:07 | 20.79 | 12.2 | 3.87 | 6.82 | 3.67 | 43.68 | 92.38 | 1.98 | --
| 2021-08-23 11:07 | 21.49 | 11.97 | 3.24 | 7.44 | 3.75 | 44.14 | 92.47 | 1.95 | --
| 2021-08-23 11:07 | 19.95 | 11.99 | 3.16 | 7.03 | 3.81 | 42.13 | 91.99 | 2.01 | --
| 2021-08-23 11:07 | 20.55 | 12.03 | 3.73 | 6.77 | 3.72 | 43.08 | 92.05 | 2 | --
| 2021-08-23 11:07 | 20.34 | 12.02 | 3.05 | 7.13 | 3.74 | 42.54 | 91.6 | 2.03 | --
| 2021-08-23 11:07 | 20.9 | 12.1 | 3.45 | 6.93 | 3.73 | 43.37 | 92.11 | 2.03 | --
| 2021-08-23 11:07 | 20.26 | 12.19 | 3.52 | 6.65 | 3.73 | 42.62 | 92.2 | 1.64 | --
| 2021-08-23 11:07 | 20.55 | 12.09 | 3.32 | 6.99 | 3.76 | 42.94 | 91.59 | 1.6 | --
| 2021-08-23 11:07 | 20.44 | 12.2 | 3.49 | 6.95 | 3.78 | 43.08 | 91.91 | 1.6 | --
| 2021-08-23 11:08 | 20.85 | 11.98 | 2.65 | 7.56 | 3.81 | 43.04 | 91.67 | 1.6 | --
| 2021-08-23 11:08 | 20.62 | 12.18 | 3.57 | 6.84 | 3.8 | 43.21 | 91.99 | 1.61 | --
| 2021-08-23 11:08 | 20.83 | 12.14 | 3.46 | 6.85 | 3.78 | 43.28 | 92.25 | 1.6 | --
| 2021-08-23 11:08 | 20.36 | 12.25 | 3.67 | 6.55 | 3.72 | 42.83 | 91.82 | 1.6 | --
| 2021-08-23 11:08 | 20.43 | 12.26 | 4.02 | 6.38 | 3.73 | 43.11 | 92.14 | 1.6 | --
| 2021-08-23 11:08 | 20.4 | 12.37 | 3.79 | 6.54 | 3.78 | 43.09 | 91.94 | 1.61 | --
| 2021-08-23 11:08 | 20.84 | 12.16 | 3.58 | 6.76 | 3.79 | 43.34 | 92.11 | 1.61 | --
| 2021-08-23 11:08 | 20.61 | 12.25 | 3.7 | 6.79 | 3.74 | 43.36 | 92.26 | 1.61 | --
| 2021-08-23 11:08 | 20.53 | 12.18 | 3.57 | 6.84 | 3.68 | 43.11 | 92.33 | 1.54 | --
| 2021-08-23 11:08 | 22.3 | 12.6 | 3.72 | 7.81 | 3.56 | 46.43 | 92.85 | 1 | --
| 2021-08-23 11:08 | 22.1 | 12.91 | 4.08 | 7.45 | 3.6 | 46.54 | 93.46 | 1.02 | --
| 2021-08-23 11:08 | 22.56 | 12.45 | 3.39 | 7.95 | 3.61 | 46.35 | 94.16 | 1 | --
| 2021-08-23 11:08 | 22.34 | 12.76 | 4.02 | 7.65 | 3.59 | 46.77 | 93.28 | 1.02 | --
| 2021-08-23 11:08 | 21.53 | 12.76 | 4.56 | 7.15 | 3.61 | 46.01 | 93.46 | 1.02 | --
| 2021-08-23 11:08 | 21.63 | 12.49 | 4.24 | 7.57 | 3.68 | 45.93 | 93.02 | 1.02 | --
| 2021-08-23 11:08 | 22.26 | 12.4 | 3.69 | 8.22 | 3.63 | 46.57 | 93.47 | 1.01 | --
| 2021-08-23 11:08 | 22.53 | 12.95 | 4.12 | 7.47 | 3.61 | 47.08 | 93.36 | 1.03 | --
| 2021-08-23 11:08 | 22.06 | 12.61 | 3.87 | 8.03 | 3.62 | 46.57 | 92.61 | 1.02 | --
| 2021-08-23 11:09 | 22.55 | 12.62 | 4.3 | 7.55 | 3.61 | 47.02 | 93.86 | 1.02 | --
| 2021-08-23 11:09 | 23.53 | 12.48 | 3.12 | 8.57 | 3.58 | 47.7 | 93.83 | 0.97 | --
| 2021-08-23 11:09 | 23.34 | 12.94 | 4.11 | 8.24 | 3.55 | 48.63 | 94.82 | 0.76 | --
| 2021-08-23 11:09 | 23.13 | 13.01 | 4.82 | 7.84 | 3.54 | 48.79 | 93.79 | 0.77 | --
| 2021-08-23 11:09 | 22.94 | 13.15 | 4.77 | 7.63 | 3.55 | 48.49 | 94.37 | 0.76 | --
| 2021-08-23 11:09 | 23.11 | 13.47 | 4.68 | 7.65 | 3.57 | 48.92 | 93.78 | 0.46 | --
| 2021-08-23 11:09 | 23.13 | 13.22 | 4.37 | 8.25 | 3.61 | 48.97 | 94.51 | 0.4 | --
| 2021-08-23 11:09 | 24.23 | 12.79 | 3.45 | 8.67 | 3.53 | 49.13 | 95.19 | 0.4 | --
| 2021-08-23 11:09 | 24.58 | 12.98 | 3.45 | 8.46 | 3.51 | 49.47 | 93.39 | 0.4 | --
| 2021-08-23 11:09 | 23.19 | 13.35 | 5.43 | 7.28 | 3.46 | 49.25 | 94.52 | 0.39 | --
| 2021-08-23 11:09 | 23.59 | 12.97 | 3.84 | 8.43 | 3.58 | 48.82 | 94.24 | 0.39 | --
| 2021-08-23 11:09 | 23.06 | 13.07 | 4.14 | 8.28 | 3.63 | 48.54 | 93.97 | 0.4 | --
| 2021-08-23 11:09 | 22.61 | 13.35 | 4.05 | 8.45 | 3.58 | 48.46 | 93.19 | 0.4 | --
| 2021-08-23 11:09 | 22.72 | 12.95 | 4.03 | 8.85 | 3.53 | 48.55 | 95.41 | 0.4 | --
| 2021-08-23 11:09 | 23.64 | 13.27 | 3.78 | 8.37 | 3.53 | 49.07 | 93.84 | 0.39 | --
| 2021-08-23 11:09 | 23.96 | 12.88 | 3.86 | 8.48 | 3.5 | 49.18 | 93.84 | 0.4 | --
| 2021-08-23 11:09 | 16.58 | 8.69 | 2.09 | 6.62 | 2.52 | 33.98 | 88.07 | 0.26 | --
| 2021-08-23 11:09 | 0 | 0 | 0 | 0 | 0 | 0 | 89.15 | 0.06 | --
| 2021-08-23 11:09 | 0 | 0 | 0 | 0 | 0 | 0 | 100 | 0.05 | --
| 2021-08-23 11:10 | 0 | 0 | 0 | 0 | 0 | 0 | 100 | 0.06 | --
| 2021-08-23 11:10 | 0 | 0 | 0 | 0 | 0 | 0 | 70.09 | 0.06 | --
| 2021-08-23 11:10 | 0 | 0 | 0 | 0 | 0 | 0 | 100 | 0.06 | --
| 2021-08-23 11:10 | 0 | 0 | 0 | 0 | 0 | 0 | 98.72 | 0.06 | --
| 2021-08-23 11:10 | 0 | 0.03 | 0 | 0 | 0 | 0.03 | 98.41 | 0.06 | --
| 2021-08-23 11:32 | 26.3 | 14.48 | 0 | 11.06 | 2.84 | 51.84 | 81.23 | 0.38 | --
| 2021-08-23 11:32 | 26.81 | 16.86 | 0.93 | 9.72 | 3.16 | 54.31 | 99 | 0.38 | --
| 2021-08-23 11:32 | 26.43 | 16.7 | 0 | 9.91 | 3.41 | 53.04 | 96.63 | 0.36 | --
| 2021-08-23 11:32 | 26.65 | 16.83 | 0 | 10.42 | 3.27 | 53.9 | 100 | 0.37 | --
| 2021-08-23 11:32 | 29.64 | 17.14 | 1.2 | 8.2 | 2.93 | 56.17 | 100 | 0.38 | --
| 2021-08-23 11:32 | 29.37 | 16.47 | 0 | 10.14 | 2.78 | 55.99 | 100 | 0.4 | --
| 2021-08-23 11:32 | 26.35 | 16.29 | 0 | 10.99 | 3.29 | 53.62 | 98.83 | 0.39 | --
| 2021-08-23 11:32 | 27.68 | 15.17 | 0 | 12.23 | 2.52 | 55.08 | 100 | 0.44 | --
| 2021-08-23 11:32 | 26.81 | 18.21 | 3.32 | 6.27 | 3.33 | 54.61 | 100 | 0.75 | --
| 2021-08-23 11:32 | 27.49 | 16.69 | 0.21 | 10.44 | 2.98 | 54.83 | 99.48 | 0.75 | --
| 2021-08-23 11:32 | 25.23 | 16.67 | 0 | 9.99 | 3.66 | 51.89 | 100 | 0.74 | --
| 2021-08-23 11:32 | 25.57 | 15.6 | 0 | 11.09 | 3.52 | 52.25 | 100 | 0.76 | --
| 2021-08-23 11:32 | 27.27 | 16.8 | 0 | 9.98 | 3.21 | 54.05 | 97.41 | 0.82 | --
| 2021-08-23 11:32 | 31.49 | 18.57 | 0 | 7.89 | 3.08 | 57.94 | 100 | 1 | --
| 2021-08-23 11:32 | 28.15 | 16.74 | 0 | 11.46 | 3.17 | 56.34 | 95.88 | 1.01 | --
| 2021-08-23 11:32 | 29.24 | 16.26 | 0 | 10.25 | 3.17 | 55.74 | 100 | 1.01 | --
| 2021-08-23 11:32 | 27.81 | 17.6 | 1.61 | 7.92 | 3.33 | 54.93 | 97.07 | 1 | --
| 2021-08-23 11:32 | 26.4 | 17.31 | 1.62 | 9.48 | 3.51 | 54.81 | 100 | 1.02 | --
| 2021-08-23 11:33 | 27.58 | 17.1 | 0 | 9.43 | 3.36 | 54.11 | 100 | 1.01 | --
| 2021-08-23 11:33 | 27.43 | 13.88 | 0 | 12.69 | 3.01 | 54 | 94.12 | 0.97 | --
| 2021-08-23 11:33 | 30.03 | 16.45 | 0 | 10.52 | 2.95 | 57 | 100 | 0.96 | --
| 2021-08-23 11:33 | 26.65 | 17.76 | 0 | 10 | 3.57 | 54.4 | 99.85 | 0.96 | --
| 2021-08-23 11:33 | 25.63 | 15.89 | 0 | 11.25 | 3.62 | 52.76 | 100 | 0.99 | --
| 2021-08-23 11:33 | 31.61 | 16.6 | 0 | 8.76 | 3 | 56.97 | 98.72 | 1 | --
| 2021-08-23 11:33 | 30.51 | 15.67 | 0 | 10.32 | 2.97 | 56.5 | 100 | 1.04 | --
| 2021-08-23 11:33 | 27.25 | 17.3 | 0 | 10.32 | 3.3 | 54.88 | 100 | 1.47 | --
| 2021-08-23 11:33 | 27.07 | 16.86 | 1.98 | 9.32 | 3.16 | 55.23 | 100 | 1.55 | --
| 2021-08-23 11:33 | 28.74 | 16.54 | 0.06 | 10.45 | 3.19 | 55.78 | 100 | 1.56 | --
| 2021-08-23 11:33 | 28.52 | 16.04 | 0 | 10.63 | 3.21 | 55.19 | 100 | 1.54 | --
| 2021-08-23 11:33 | 28.22 | 16.27 | 0.28 | 10.7 | 3.2 | 55.47 | 100 | 1.52 | --
| 2021-08-23 11:33 | 28.63 | 16.05 | 0.33 | 10.33 | 3.11 | 55.34 | 100 | 1.53 | --
| 2021-08-23 11:33 | 28.69 | 16.12 | 0 | 10.82 | 3.15 | 55.63 | 100 | 1.52 | --
| 2021-08-23 11:33 | 27.54 | 16.02 | 0 | 10.95 | 3.19 | 54.51 | 100 | 1.52 | --
| 2021-08-23 11:33 | 28.21 | 16.35 | 0 | 10.22 | 3.18 | 54.78 | 100 | 1.53 | --
| 2021-08-23 11:33 | 28.09 | 15.89 | 0 | 10.61 | 3.18 | 54.6 | 100 | 1.51 | --
| 2021-08-23 11:33 | 27.84 | 16.16 | 0 | 10.38 | 3.06 | 54.38 | 100 | 1.52 | --
| 2021-08-23 11:34 | 27.53 | 16.11 | 0 | 10.49 | 3.12 | 54.13 | 100 | 1.52 | --
| 2021-08-23 11:34 | 28.37 | 16.25 | 0 | 10.53 | 3.05 | 55.16 | 100 | 1.53 | --
| 2021-08-23 11:34 | 28.08 | 16.32 | 0 | 10.36 | 3.08 | 54.76 | 100 | 1.55 | --
| 2021-08-23 11:34 | 27.02 | 16.08 | 0 | 10.37 | 3.1 | 53.47 | 100 | 1.98 | --
| 2021-08-23 11:34 | 27.5 | 15.88 | 0 | 10.38 | 3.06 | 53.76 | 100 | 2.05 | --
| 2021-08-23 11:34 | 26.98 | 15.71 | 0 | 10.05 | 3.1 | 52.74 | 100 | 2.07 | --
| 2021-08-23 11:34 | 27.37 | 15.85 | 0 | 9.89 | 3.09 | 53.11 | 100 | 2.08 | --
| 2021-08-23 11:34 | 26.62 | 15.92 | 0.12 | 9.55 | 3.15 | 52.2 | 100 | 2.07 | --
| 2021-08-23 11:34 | 26.18 | 16.1 | 0.7 | 9.34 | 3.18 | 52.32 | 100 | 2.08 | --
| 2021-08-23 11:34 | 26.75 | 15.82 | 0 | 10.15 | 3.13 | 52.72 | 100 | 2.09 | --
| 2021-08-23 11:34 | 26.76 | 15.77 | 0 | 9.88 | 3.18 | 52.41 | 100 | 2.1 | --
| 2021-08-23 11:34 | 26.73 | 15.68 | 0 | 9.94 | 3.17 | 52.35 | 100 | 2.11 | --
| 2021-08-23 11:34 | 26.67 | 15.61 | 0 | 9.78 | 3.19 | 52.06 | 100 | 2.12 | --
| 2021-08-23 11:34 | 26.98 | 15.95 | 0.21 | 9.59 | 3.21 | 52.73 | 100 | 2.12 | --
| 2021-08-23 11:34 | 26.5 | 16.51 | 0 | 9.7 | 3.21 | 52.7 | 100 | 1.61 | --
| 2021-08-23 11:34 | 26.36 | 16.59 | 0 | 9.84 | 3.16 | 52.8 | 100 | 1.59 | --
| 2021-08-23 11:34 | 27.38 | 15.54 | 0 | 9.81 | 3.08 | 52.73 | 100 | 1.53 | --
| 2021-08-23 11:34 | 26.66 | 16.18 | 0 | 9.77 | 3.18 | 52.61 | 100 | 1.5 | --
| 2021-08-23 11:35 | 27.11 | 15.86 | 0 | 9.94 | 3.05 | 52.9 | 100 | 1.52 | --
| 2021-08-23 11:35 | 28.4 | 16.38 | 0.19 | 8.83 | 2.98 | 53.81 | 100 | 1.5 | --
| 2021-08-23 11:35 | 26.94 | 16.25 | 0 | 10.07 | 3.12 | 53.26 | 99.53 | 1.5 | --
| 2021-08-23 11:35 | 28.55 | 15.94 | 0 | 10.34 | 3.07 | 54.83 | 100 | 1.48 | --
| 2021-08-23 11:35 | 27.5 | 17.06 | 1.99 | 8.31 | 2.99 | 54.86 | 98.87 | 1.47 | --
| 2021-08-23 11:35 | 28.17 | 15.22 | 0 | 11.19 | 3.17 | 54.57 | 100 | 1.49 | --
| 2021-08-23 11:35 | 28.27 | 16.72 | 0.13 | 9.6 | 3.16 | 54.72 | 99.36 | 1.48 | --
| 2021-08-23 11:35 | 26.51 | 16.73 | 0 | 11.19 | 3 | 54.43 | 100 | 1.48 | --
| 2021-08-23 11:35 | 29.51 | 17.23 | 0.55 | 9.09 | 2.87 | 56.38 | 100 | 1.49 | --
| 2021-08-23 11:35 | 26.6 | 14.89 | 0 | 12.99 | 2.92 | 54.48 | 99.45 | 1.22 | --
| 2021-08-23 11:35 | 29.43 | 17.74 | 1.54 | 8.26 | 3.3 | 56.97 | 100 | 1.04 | --
| 2021-08-23 11:35 | 29.38 | 15.28 | 0 | 10.47 | 3.45 | 55.13 | 97.49 | 0.97 | --
| 2021-08-23 11:35 | 30.73 | 17.74 | 0 | 9.57 | 3.17 | 58.04 | 100 | 0.95 | --
| 2021-08-23 11:35 | 30.1 | 16.57 | 0 | 10.28 | 2.95 | 56.94 | 100 | 0.95 | --
| 2021-08-23 11:35 | 27.96 | 16.89 | 1.36 | 9.4 | 3 | 55.6 | 99.74 | 0.95 | --
| 2021-08-23 11:35 | 29.19 | 15.99 | 0 | 10.62 | 3 | 55.8 | 100 | 0.95 | --
| 2021-08-23 11:35 | 28.21 | 16.17 | 0 | 10.69 | 3.23 | 55.08 | 100 | 0.95 | --
| 2021-08-23 11:35 | 28.04 | 16.19 | 0 | 11.07 | 3.07 | 55.29 | 100 | 0.95 | --
| 2021-08-23 11:35 | 27.8 | 17.38 | 1.19 | 9.41 | 3.11 | 55.77 | 100 | 0.94 | --
| 2021-08-23 11:36 | 28.3 | 16.12 | 0 | 10.68 | 3.05 | 55.1 | 100 | 0.95 | --
| 2021-08-23 11:36 | 26.93 | 15.97 | 0 | 10.98 | 3.17 | 53.88 | 100 | 0.95 | --
| 2021-08-23 11:36 | 28.03 | 16.27 | 0 | 10.55 | 2.96 | 54.85 | 100 | 0.94 | --
| 2021-08-23 11:36 | 26.89 | 16.28 | 0 | 10.67 | 3.08 | 53.84 | 100 | 0.79 | --
| 2021-08-23 11:36 | 26.95 | 16.49 | 0 | 10.36 | 3.16 | 53.8 | 100 | 0.75 | --
| 2021-08-23 11:36 | 26.98 | 16.56 | 1.02 | 9.46 | 3.02 | 54.02 | 100 | 0.75 | --
| 2021-08-23 11:36 | 26.91 | 16.1 | 0 | 10.66 | 2.95 | 53.67 | 100 | 0.77 | --
| 2021-08-23 11:36 | 27.27 | 16.44 | 0 | 10.31 | 2.93 | 54.01 | 99.46 | 0.64 | --
| 2021-08-23 11:36 | 27.34 | 16.94 | 0.14 | 8.73 | 3.03 | 53.15 | 100 | 0.4 | --
| 2021-08-23 11:36 | 26.63 | 17.15 | 0 | 9.45 | 2.88 | 53.23 | 100 | 0.42 | --
| 2021-08-23 11:36 | 27.19 | 16.28 | 0 | 9.82 | 2.99 | 53.29 | 100 | 0.45 | --
| 2021-08-23 11:36 | 26.74 | 16.47 | 0.47 | 9.2 | 3.04 | 52.87 | 100 | 0.46 | --
| 2021-08-23 11:36 | 28.58 | 16.77 | 0 | 8.83 | 2.87 | 54.17 | 100 | 0.45 | --
| 2021-08-23 11:36 | 27.61 | 17.34 | 0.25 | 9.13 | 2.99 | 54.33 | 98.71 | 0.45 | --
| 2021-08-23 11:36 | 27.08 | 16.72 | 0 | 10.43 | 2.88 | 54.23 | 100 | 0.45 | --
| 2021-08-23 11:36 | 28.65 | 16.75 | 0.46 | 9.22 | 2.69 | 55.08 | 100 | 0.45 | --
| 2021-08-23 11:36 | 24.04 | 16.16 | 0 | 8.02 | 2.9 | 48.22 | 92.03 | 0.37 | --
| 2021-08-23 11:36 | 0 | 0.23 | 0 | 0 | 0 | 0.23 | 69.96 | 0.05 | --
| 2021-08-23 11:37 | 0 | 1.03 | 0 | 0 | 0 | 1.03 | 85.44 | 0.05 | --
| 2021-08-23 11:37 | 0 | 0 | 0 | 0 | 0 | 0 | 84.59 | 0.05 | --
| 2021-08-23 11:37 | 0 | 1.75 | 0 | 0 | 0 | 1.75 | 46.43 | 0.05 | --
| 2021-08-23 11:37 | 0 | 0.68 | 0 | 0 | 0 | 0.68 | 88.69 | 0.05 | --
| 2021-08-23 11:37 | 0 | 1.58 | 0 | 0 | 0 | 1.58 | 87.76 | 0.05 | --
| 2021-08-23 11:37 | 0 | 0.59 | 0 | 0 | 0 | 0.59 | 86.61 | 0.05 | --
| 2021-08-23 11:37 | 0 | 0 | 0 | 0 | 0 | 0 | 81.75 | 0.05 | --
| 2021-08-23 11:59 | 24.95 | 13.75 | 0.48 | 11.3 | 3.21 | 50.48 | 96.86 | 0.49 | --
| 2021-08-23 11:59 | 29.39 | 15.13 | 0 | 10.93 | 2.98 | 55.44 | 100 | 0.5 | --
| 2021-08-23 11:59 | 31.02 | 15.13 | 1.25 | 9.35 | 2.64 | 56.76 | 100 | 0.54 | --
| 2021-08-23 11:59 | 28.09 | 15.64 | 1.26 | 9.82 | 3.01 | 54.82 | 100 | 0.41 | --
| 2021-08-23 11:59 | 28.31 | 15.43 | 0.52 | 10.29 | 3.2 | 54.55 | 100 | 0.44 | --
| 2021-08-23 11:59 | 25.8 | 14.66 | 0.89 | 10.99 | 3.34 | 52.34 | 100 | 0.44 | --
| 2021-08-23 11:59 | 26.71 | 14.48 | 0.81 | 11.27 | 3.2 | 53.27 | 100 | 0.43 | --
| 2021-08-23 11:59 | 28.7 | 14.85 | 0 | 11.23 | 2.93 | 54.78 | 100 | 0.43 | --
| 2021-08-23 11:59 | 28.53 | 14.51 | 1.15 | 9.63 | 3.25 | 53.83 | 99.94 | 0.43 | --
| 2021-08-23 11:59 | 28.86 | 14.81 | 1.48 | 9.87 | 3 | 55.02 | 100 | 0.43 | --
| 2021-08-23 12:00 | 27.4 | 15.93 | 2.79 | 8.37 | 3.13 | 54.49 | 99.3 | 0.42 | --
| 2021-08-23 12:00 | 30.13 | 15.37 | 0 | 10.11 | 3.22 | 55.61 | 100 | 0.42 | --
| 2021-08-23 12:00 | 29.36 | 14.88 | 0 | 11.17 | 2.88 | 55.41 | 97.44 | 0.68 | --
| 2021-08-23 12:00 | 32.67 | 14.68 | 0 | 9.72 | 2.62 | 57.08 | 100 | 0.73 | --
| 2021-08-23 12:00 | 26.71 | 13.35 | 0 | 12.09 | 3.37 | 52.15 | 100 | 0.73 | --
| 2021-08-23 12:00 | 29.73 | 13.59 | 0 | 10.92 | 2.95 | 54.24 | 100 | 0.75 | --
| 2021-08-23 12:00 | 25.22 | 13.82 | 1.31 | 11.8 | 3.42 | 52.15 | 100 | 0.96 | --
| 2021-08-23 12:00 | 31.29 | 15.39 | 0 | 9.71 | 2.91 | 56.38 | 100 | 0.99 | --
| 2021-08-23 12:00 | 27.17 | 14.76 | 1.38 | 10.33 | 3.09 | 53.65 | 100 | 1.01 | --
| 2021-08-23 12:00 | 26.55 | 14.34 | 2.31 | 9.88 | 3.28 | 53.08 | 100 | 0.99 | --
| 2021-08-23 12:00 | 27.46 | 15.22 | 2.97 | 8.83 | 2.82 | 54.47 | 100 | 1.01 | --
| 2021-08-23 12:00 | 28.02 | 14.26 | 0 | 11.25 | 3.2 | 53.53 | 100 | 0.99 | --
| 2021-08-23 12:00 | 28.73 | 14.26 | 0 | 11.19 | 3.02 | 54.18 | 100 | 1 | --
| 2021-08-23 12:00 | 28.77 | 13.95 | 0 | 11.3 | 3.2 | 54.01 | 100 | 1 | --
| 2021-08-23 12:00 | 28.58 | 13.6 | 0.34 | 11.43 | 3.14 | 53.95 | 100 | 1 | --
| 2021-08-23 12:00 | 30.47 | 13.94 | 0 | 10.98 | 2.98 | 55.39 | 100 | 1.01 | --
| 2021-08-23 12:00 | 28.25 | 14.41 | 1.19 | 10.82 | 3.11 | 54.67 | 100 | 1.09 | --
| 2021-08-23 12:00 | 29.39 | 14.64 | 0 | 11.01 | 3.06 | 55.03 | 100 | 1.51 | --
| 2021-08-23 12:00 | 29.25 | 14.25 | 0 | 11.67 | 3.06 | 55.17 | 100 | 1.54 | --
| 2021-08-23 12:01 | 28.83 | 14.62 | 1.23 | 10.76 | 3.13 | 55.42 | 100 | 1.54 | --
| 2021-08-23 12:01 | 28.22 | 14.32 | 0.63 | 11.13 | 3.15 | 54.31 | 100 | 1.53 | --
| 2021-08-23 12:01 | 28.53 | 14.45 | 0.94 | 10.4 | 3.05 | 54.3 | 100 | 1.55 | --
| 2021-08-23 12:01 | 28.33 | 14.51 | 0.55 | 10.44 | 3.14 | 53.83 | 100 | 1.54 | --
| 2021-08-23 12:01 | 28.95 | 14.45 | 0.49 | 10.32 | 3.09 | 54.21 | 100 | 1.54 | --
| 2021-08-23 12:01 | 27.25 | 14.64 | 1.38 | 9.84 | 3.09 | 53.11 | 100 | 1.54 | --
| 2021-08-23 12:01 | 27.68 | 14.49 | 0.38 | 10.44 | 3.14 | 52.99 | 100 | 1.54 | --
| 2021-08-23 12:01 | 28.51 | 14.62 | 0.1 | 10.59 | 3.08 | 53.81 | 100 | 1.54 | --
| 2021-08-23 12:01 | 27.76 | 14.35 | 0 | 10.74 | 3.12 | 52.84 | 100 | 1.65 | --
| 2021-08-23 12:01 | 27.05 | 14.67 | 0.4 | 10.32 | 3.14 | 52.45 | 100 | 2 | --
| 2021-08-23 12:01 | 28.14 | 14.6 | 0 | 10.69 | 3.1 | 53.42 | 100 | 2.02 | --
| 2021-08-23 12:01 | 27.07 | 14.25 | 1.01 | 10.34 | 3.1 | 52.67 | 100 | 2.03 | --
| 2021-08-23 12:01 | 27.03 | 14.45 | 0.6 | 10.27 | 3.16 | 52.35 | 100 | 2.04 | --
| 2021-08-23 12:01 | 27.64 | 14.33 | 0.36 | 10.5 | 3.1 | 52.83 | 100 | 2.01 | --
| 2021-08-23 12:01 | 27.99 | 14.27 | 0.61 | 10.32 | 3.04 | 53.2 | 100 | 2.02 | --
| 2021-08-23 12:01 | 27.84 | 14.52 | 0.34 | 10.85 | 3.06 | 53.55 | 100 | 2.02 | --
| 2021-08-23 12:01 | 27.81 | 14.19 | 0 | 10.99 | 3.14 | 52.99 | 100 | 2.03 | --
| 2021-08-23 12:01 | 27.49 | 14.59 | 0.72 | 10.42 | 3.12 | 53.22 | 100 | 2.02 | --
| 2021-08-23 12:02 | 28.88 | 14.22 | 0 | 10.6 | 2.93 | 53.7 | 100 | 1.58 | --
| 2021-08-23 12:02 | 28.47 | 14.36 | 0 | 10.49 | 3.13 | 53.32 | 100 | 1.54 | --
| 2021-08-23 12:02 | 28.34 | 13.84 | 0 | 11.52 | 2.92 | 53.7 | 100 | 1.56 | --
| 2021-08-23 12:02 | 28.78 | 14.77 | 0 | 10.58 | 3.01 | 54.13 | 100 | 1.57 | --
| 2021-08-23 12:02 | 27.48 | 14.62 | 0.65 | 10.16 | 3.16 | 52.91 | 100 | 1.57 | --
| 2021-08-23 12:02 | 26.21 | 14.32 | 0.81 | 10.33 | 3.3 | 51.67 | 100 | 1.56 | --
| 2021-08-23 12:02 | 26.32 | 14.86 | 1.89 | 9.63 | 3 | 52.7 | 100 | 1.57 | --
| 2021-08-23 12:02 | 28.54 | 15.5 | 1.74 | 8.1 | 2.92 | 53.88 | 100 | 1.57 | --
| 2021-08-23 12:02 | 25.58 | 15.67 | 1.87 | 9.05 | 3.01 | 52.17 | 99.92 | 1.56 | --
| 2021-08-23 12:02 | 27.02 | 15.81 | 2.03 | 8.29 | 2.93 | 53.15 | 100 | 1.57 | --
| 2021-08-23 12:02 | 22.7 | 17.7 | 7.31 | 4.54 | 2.99 | 52.25 | 100 | 1.53 | --
| 2021-08-23 12:02 | 25.59 | 13.45 | 0 | 12.85 | 3.34 | 51.89 | 100 | 1.01 | --
| 2021-08-23 12:02 | 29.06 | 14.92 | 0 | 10.04 | 3.15 | 54.02 | 98.96 | 1.05 | --
| 2021-08-23 12:02 | 22.46 | 15.4 | 6.72 | 6.59 | 3.23 | 51.17 | 100 | 1.04 | --
| 2021-08-23 12:02 | 28.21 | 14.94 | 0 | 10.75 | 3.07 | 53.89 | 100 | 1.05 | --
| 2021-08-23 12:02 | 26.57 | 15.44 | 3.68 | 8.11 | 2.69 | 53.8 | 100 | 1.05 | --
| 2021-08-23 12:02 | 26.98 | 14.67 | 2.42 | 9.62 | 2.81 | 53.69 | 100 | 1.05 | --
| 2021-08-23 12:02 | 28.84 | 13.35 | 0 | 12.28 | 2.75 | 54.48 | 100 | 1.06 | --
| 2021-08-23 12:03 | 27.24 | 12.87 | 0 | 12.56 | 3.1 | 52.67 | 100 | 1.06 | --
| 2021-08-23 12:03 | 25.34 | 15.36 | 2.13 | 10.35 | 3.23 | 53.18 | 100 | 1.04 | --
| 2021-08-23 12:03 | 30.72 | 14.61 | 0 | 9.73 | 2.93 | 55.06 | 100 | 1.05 | --
| 2021-08-23 12:03 | 28.02 | 17.06 | 5.16 | 5.05 | 2.68 | 55.3 | 100 | 1.05 | --
| 2021-08-23 12:03 | 29.99 | 14.82 | 2.41 | 9.34 | 2.63 | 56.55 | 100 | 1.04 | --
| 2021-08-23 12:03 | 26.66 | 14.84 | 2.73 | 9.02 | 3.13 | 53.26 | 100 | 1.05 | --
| 2021-08-23 12:03 | 26.83 | 14 | 0 | 11.76 | 3.26 | 52.58 | 97.92 | 1.05 | --
| 2021-08-23 12:03 | 25.2 | 14.65 | 3.6 | 8.9 | 2.89 | 52.34 | 100 | 1.05 | --
| 2021-08-23 12:03 | 27.53 | 14.66 | 0 | 10.68 | 3.13 | 52.88 | 98.11 | 1.05 | --
| 2021-08-23 12:03 | 24.62 | 13.06 | 0 | 13.41 | 3.05 | 51.09 | 100 | 1.06 | --
| 2021-08-23 12:03 | 28.91 | 13.58 | 0 | 11.4 | 2.9 | 53.89 | 100 | 1.06 | --
| 2021-08-23 12:03 | 27.8 | 14.14 | 0 | 10.99 | 3.11 | 52.93 | 99.8 | 0.84 | --
| 2021-08-23 12:03 | 28.84 | 14.75 | 1.8 | 9.55 | 3.09 | 54.94 | 100 | 0.76 | --
| 2021-08-23 12:03 | 31.86 | 14.89 | 0.94 | 9.32 | 2.73 | 57.01 | 100 | 0.76 | --
| 2021-08-23 12:03 | 29.82 | 14.11 | 0 | 10.85 | 3.06 | 54.77 | 100 | 0.77 | --
| 2021-08-23 12:03 | 29.96 | 14.25 | 0 | 10.6 | 2.96 | 54.81 | 100 | 0.65 | --
| 2021-08-23 12:03 | 26.34 | 14.5 | 0 | 9.54 | 3.09 | 50.38 | 100 | 0.41 | --
| 2021-08-23 12:03 | 28.52 | 14.39 | 0 | 9.66 | 2.82 | 52.57 | 100 | 0.41 | --
| 2021-08-23 12:03 | 28.22 | 15.17 | 0.66 | 9.24 | 2.98 | 53.28 | 100 | 0.41 | --
| 2021-08-23 12:04 | 29.19 | 14.91 | 0.78 | 9.67 | 2.88 | 54.54 | 100 | 0.42 | --
| 2021-08-23 12:04 | 27.09 | 14.28 | 0 | 12.09 | 3.25 | 53.46 | 100 | 0.41 | --
| 2021-08-23 12:04 | 27.34 | 14.82 | 0.2 | 11.22 | 3.09 | 53.58 | 100 | 0.41 | --
| 2021-08-23 12:04 | 26.32 | 16.77 | 3.38 | 7.96 | 3.06 | 54.42 | 100 | 0.42 | --
| 2021-08-23 12:04 | 26.79 | 14.95 | 0.87 | 11.45 | 3.18 | 54.05 | 100 | 0.42 | --
| 2021-08-23 12:04 | 27.5 | 14.95 | 0 | 10.9 | 3.22 | 53.34 | 100 | 0.41 | --
| 2021-08-23 12:04 | 26.65 | 14.09 | 0 | 12.34 | 3.24 | 53.09 | 100 | 0.43 | --
| 2021-08-23 12:04 | 27.88 | 15.37 | 2.9 | 8.73 | 2.99 | 54.88 | 100 | 0.42 | --
| 2021-08-23 12:04 | 28.88 | 14.35 | 0 | 11.19 | 3.12 | 54.42 | 100 | 0.41 | --
| 2021-08-23 12:04 | 27.82 | 15.27 | 0 | 10.85 | 3.11 | 53.94 | 100 | 0.44 | --
| 2021-08-23 12:04 | 27.26 | 14.21 | 0 | 11.78 | 3.14 | 53.26 | 100 | 0.45 | --
| 2021-08-23 12:04 | 28.95 | 14.59 | 0 | 10.52 | 3.03 | 54.06 | 100 | 0.45 | --
| 2021-08-23 12:04 | 27.53 | 14.34 | 0.19 | 10.78 | 3.2 | 52.85 | 100 | 0.43 | --
| 2021-08-23 12:04 | 26.32 | 15.86 | 0.66 | 10.18 | 3.06 | 53.02 | 100 | 0.45 | --
| 2021-08-23 12:04 | 27.3 | 15.12 | 2.13 | 9.1 | 2.98 | 53.66 | 100 | 0.46 | --
| 2021-08-23 12:04 | 27.28 | 15.24 | 0.73 | 9.98 | 3.03 | 53.23 | 100 | 0.37 | --
| 2021-08-23 12:04 | 0 | 0 | 0 | 0 | 0 | 0 | 60.38 | 0.05 | --
| 2021-08-23 12:04 | 0 | 0.88 | 0 | 0 | 0 | 0.88 | 100 | 0.06 | --
| 2021-08-23 12:05 | 0 | 0.05 | 0 | 0 | 0 | 0.05 | 95.4 | 0.06 | --
| 2021-08-23 12:05 | 0.19 | 0.79 | 0 | 0 | 0 | 0.99 | 90.89 | 0.06 | --
| 2021-08-23 12:05 | 0 | 0.3 | 0 | 0 | 0 | 0.3 | 94.95 | 0.07 | --
| 2021-08-23 12:05 | 0 | 1.23 | 0 | 0 | 0.03 | 1.23 | 97.17 | 0.06 | --
| 2021-08-23 12:17 | 22.79 | 12.41 | 3.49 | 5.37 | 2.93 | 44.07 | 95.82 | 0.37 | --
| 2021-08-23 12:17 | 27.28 | 11.08 | 0 | 9.97 | 3.1 | 48.33 | 100 | 0.49 | --
| 2021-08-23 12:17 | 28.56 | 11.15 | 0 | 9.13 | 2.97 | 48.83 | 100 | 0.51 | --
| 2021-08-23 12:17 | 27.71 | 10.55 | 0 | 10.36 | 3 | 48.62 | 100 | 0.49 | --
| 2021-08-23 12:17 | 24.54 | 12.56 | 4.65 | 6.66 | 3.04 | 48.41 | 100 | 0.37 | --
| 2021-08-23 12:17 | 29.11 | 10.76 | 0 | 9.06 | 2.7 | 48.93 | 100 | 0.41 | --
| 2021-08-23 12:17 | 26.29 | 10.64 | 0 | 9.83 | 3.14 | 46.76 | 100 | 0.39 | --
| 2021-08-23 12:17 | 24.07 | 12.61 | 3.67 | 6.38 | 3.09 | 46.73 | 100 | 0.42 | --
| 2021-08-23 12:17 | 26.99 | 11.33 | 1.42 | 9.31 | 2.94 | 49.06 | 100 | 0.41 | --
| 2021-08-23 12:17 | 25.76 | 11.1 | 1.9 | 9.56 | 3.04 | 48.33 | 100 | 0.39 | --
| 2021-08-23 12:17 | 26.87 | 11.59 | 2.77 | 8.33 | 3.06 | 49.55 | 100 | 0.39 | --
| 2021-08-23 12:18 | 26.17 | 12.62 | 4.28 | 7.23 | 3.05 | 50.3 | 100 | 0.4 | --
| 2021-08-23 12:18 | 26.31 | 11.56 | 3.24 | 8.9 | 3.15 | 50.02 | 100 | 0.39 | --
| 2021-08-23 12:18 | 26.37 | 11.59 | 2.78 | 9.79 | 3.07 | 50.52 | 100 | 0.39 | --
| 2021-08-23 12:18 | 26.94 | 11.89 | 1.92 | 10.2 | 3.07 | 50.95 | 100 | 0.4 | --
| 2021-08-23 12:18 | 30.16 | 12.01 | 0 | 11.21 | 2.96 | 53.38 | 100 | 0.39 | --
| 2021-08-23 12:18 | 28.15 | 11.27 | 1.92 | 10.54 | 3.13 | 51.88 | 100 | 0.41 | --
| 2021-08-23 12:18 | 30.2 | 11.53 | 1.08 | 10.5 | 2.97 | 53.31 | 100 | 0.6 | --
| 2021-08-23 12:18 | 31.5 | 11.58 | 0 | 11.51 | 3.09 | 54.59 | 100 | 0.73 | --
| 2021-08-23 12:18 | 30.17 | 11.83 | 2.04 | 9.9 | 3.06 | 53.94 | 100 | 0.72 | --
| 2021-08-23 12:18 | 29.73 | 10.96 | 1.52 | 11.68 | 3 | 53.89 | 100 | 0.73 | --
| 2021-08-23 12:18 | 27.7 | 11.61 | 2.95 | 10.58 | 3.06 | 52.85 | 100 | 0.96 | --
| 2021-08-23 12:18 | 27.71 | 11.53 | 2.92 | 10.5 | 3.2 | 52.67 | 100 | 0.94 | --
| 2021-08-23 12:18 | 28.37 | 12.31 | 3.87 | 8.85 | 2.94 | 53.39 | 100 | 0.94 | --
| 2021-08-23 12:18 | 28.06 | 12.17 | 3.95 | 9.26 | 2.99 | 53.45 | 100 | 0.94 | --
| 2021-08-23 12:18 | 28.37 | 11.14 | 2.13 | 10.97 | 3.07 | 52.61 | 100 | 0.93 | --
| 2021-08-23 12:18 | 29 | 11.21 | 2.37 | 10.48 | 2.99 | 53.06 | 100 | 0.97 | --
| 2021-08-23 12:18 | 28.68 | 12.23 | 4.06 | 8.48 | 2.96 | 53.45 | 100 | 0.97 | --
| 2021-08-23 12:18 | 30.02 | 10.59 | 0.11 | 11.87 | 3.03 | 52.58 | 100 | 0.97 | --
| 2021-08-23 12:19 | 28.22 | 11.21 | 1.79 | 10.97 | 3.21 | 52.2 | 100 | 0.98 | --
| 2021-08-23 12:19 | 28.86 | 10.95 | 1.41 | 10.94 | 3.08 | 52.15 | 100 | 0.99 | --
| 2021-08-23 12:19 | 26.89 | 11.26 | 3.4 | 10.22 | 3.11 | 51.77 | 100 | 0.98 | --
| 2021-08-23 12:19 | 27.94 | 12.62 | 4.84 | 8.24 | 2.92 | 53.64 | 100 | 0.97 | --
| 2021-08-23 12:19 | 27.22 | 12.74 | 3.38 | 9.59 | 3.08 | 52.93 | 100 | 1.04 | --
| 2021-08-23 12:19 | 27.74 | 11.87 | 2.75 | 10.03 | 3.07 | 52.4 | 100 | 1.51 | --
| 2021-08-23 12:19 | 28.88 | 11.8 | 1.96 | 10.45 | 3.08 | 53.09 | 100 | 1.53 | --
| 2021-08-23 12:19 | 28.55 | 11.35 | 2.76 | 10.4 | 3.04 | 53.06 | 100 | 1.5 | --
| 2021-08-23 12:19 | 27.12 | 12.01 | 3.51 | 9.66 | 3.09 | 52.3 | 100 | 1.49 | --
| 2021-08-23 12:19 | 29.48 | 11.93 | 2.24 | 10.19 | 2.92 | 53.84 | 100 | 1.53 | --
| 2021-08-23 12:19 | 27.98 | 11.9 | 3.07 | 10.03 | 3.06 | 52.98 | 100 | 1.5 | --
| 2021-08-23 12:19 | 28.6 | 11.61 | 2.24 | 10.49 | 3.01 | 52.95 | 100 | 1.49 | --
| 2021-08-23 12:19 | 28.96 | 11.5 | 2.59 | 10.24 | 2.88 | 53.28 | 100 | 1.53 | --
| 2021-08-23 12:19 | 27.71 | 12.21 | 3.08 | 9.75 | 3.03 | 52.74 | 100 | 1.5 | --
| 2021-08-23 12:19 | 26.9 | 12.18 | 3.36 | 9.42 | 3.07 | 51.85 | 100 | 1.52 | --
| 2021-08-23 12:19 | 28.32 | 11.64 | 3.5 | 9.12 | 2.97 | 52.59 | 100 | 1.51 | --
| 2021-08-23 12:19 | 31.3 | 11.29 | 0.47 | 10.83 | 2.94 | 53.9 | 100 | 1.5 | --
| 2021-08-23 12:19 | 25.68 | 11.91 | 3.36 | 10.32 | 3.23 | 51.28 | 100 | 1.72 | --
| 2021-08-23 12:20 | 30.07 | 11.44 | 1.44 | 10.96 | 2.94 | 53.91 | 100 | 2.05 | --
| 2021-08-23 12:20 | 27.19 | 11.8 | 3.11 | 10.41 | 3.01 | 52.51 | 100 | 2.06 | --
| 2021-08-23 12:20 | 28.28 | 11.71 | 3.13 | 9.79 | 3.08 | 52.9 | 100 | 2.06 | --
| 2021-08-23 12:20 | 27.14 | 11.91 | 3.6 | 9.65 | 3.16 | 52.31 | 100 | 2.03 | --
| 2021-08-23 12:20 | 25.76 | 11.83 | 4.79 | 9.45 | 2.99 | 51.83 | 100 | 2.04 | --
| 2021-08-23 12:20 | 27.69 | 11.43 | 2.35 | 10.53 | 3.16 | 52.01 | 100 | 2.04 | --
| 2021-08-23 12:20 | 27.67 | 12.27 | 4.32 | 8.64 | 3 | 52.89 | 100 | 2.05 | --
| 2021-08-23 12:20 | 26.9 | 11.58 | 4.25 | 9.79 | 2.89 | 52.52 | 100 | 2.06 | --
| 2021-08-23 12:20 | 28.04 | 12 | 3.49 | 9.46 | 2.95 | 52.99 | 100 | 2.05 | --
| 2021-08-23 12:20 | 26.86 | 12.07 | 3.88 | 9.36 | 3.08 | 52.16 | 100 | 2.05 | --
| 2021-08-23 12:20 | 28.57 | 11.41 | 2.01 | 10.71 | 3.03 | 52.69 | 100 | 2.04 | --
| 2021-08-23 12:20 | 27.72 | 11.72 | 3.41 | 9.79 | 2.99 | 52.65 | 100 | 2.05 | --
| 2021-08-23 12:20 | 28.2 | 12.38 | 3.45 | 9.14 | 3 | 53.18 | 100 | 2.45 | --
| 2021-08-23 12:20 | 27.69 | 11.85 | 3.23 | 9.67 | 2.99 | 52.43 | 100 | 2.51 | --
| 2021-08-23 12:20 | 28.16 | 11.9 | 3.55 | 9.63 | 2.99 | 53.24 | 100 | 2.5 | --
| 2021-08-23 12:20 | 28.21 | 12.23 | 3.46 | 9.49 | 3.02 | 53.39 | 100 | 2.52 | --
| 2021-08-23 12:20 | 26.92 | 12.35 | 4.27 | 9.26 | 3.07 | 52.8 | 100 | 2.52 | --
| 2021-08-23 12:20 | 28.26 | 11.76 | 2.78 | 10.09 | 3.13 | 52.89 | 100 | 2.51 | --
| 2021-08-23 12:20 | 27.92 | 12.38 | 4.02 | 9.29 | 3.06 | 53.6 | 100 | 2.51 | --
| 2021-08-23 12:21 | 28.24 | 12.62 | 3.77 | 9.31 | 3.06 | 53.94 | 100 | 2.5 | --
| 2021-08-23 12:21 | 27.69 | 12.39 | 4.18 | 8.96 | 2.99 | 53.22 | 100 | 2.31 | --
| 2021-08-23 12:21 | 28.39 | 11.84 | 2.77 | 9.86 | 3.09 | 52.86 | 100 | 1.95 | --
| 2021-08-23 12:21 | 28.29 | 11.86 | 3.44 | 9.49 | 3.08 | 53.08 | 100 | 1.95 | --
| 2021-08-23 12:21 | 27.97 | 11.79 | 2.97 | 10.45 | 3.05 | 53.18 | 100 | 1.96 | --
| 2021-08-23 12:21 | 28.33 | 12.42 | 4.45 | 8.47 | 3.02 | 53.67 | 100 | 1.98 | --
| 2021-08-23 12:21 | 28.63 | 11.96 | 2.96 | 9.73 | 3.06 | 53.27 | 100 | 1.97 | --
| 2021-08-23 12:21 | 28.11 | 11.71 | 3.3 | 9.82 | 3.02 | 52.94 | 100 | 1.98 | --
| 2021-08-23 12:21 | 27.09 | 12.77 | 5.78 | 7.82 | 3 | 53.45 | 100 | 1.97 | --
| 2021-08-23 12:21 | 29.25 | 11.9 | 3.55 | 9.02 | 2.94 | 53.72 | 100 | 1.98 | --
| 2021-08-23 12:21 | 27.99 | 11.85 | 3.73 | 9.32 | 3.06 | 52.9 | 100 | 1.99 | --
| 2021-08-23 12:21 | 28.89 | 11.67 | 2.54 | 9.66 | 3.05 | 52.76 | 100 | 1.99 | --
| 2021-08-23 12:21 | 28.61 | 11.75 | 2.22 | 10.64 | 3.02 | 53.22 | 100 | 1.99 | --
| 2021-08-23 12:21 | 27.65 | 11.34 | 1.86 | 11.92 | 3.06 | 52.77 | 100 | 1.7 | --
| 2021-08-23 12:21 | 30.01 | 13.12 | 3.63 | 7.85 | 2.76 | 54.61 | 100 | 1.54 | --
| 2021-08-23 12:21 | 27.79 | 10.76 | 2 | 12.51 | 3.05 | 53.06 | 100 | 1.49 | --
| 2021-08-23 12:21 | 28.75 | 11.81 | 2.7 | 10.09 | 3.11 | 53.36 | 100 | 1.51 | --
| 2021-08-23 12:21 | 30.24 | 12.17 | 3.41 | 9.59 | 2.78 | 55.41 | 100 | 1.5 | --
| 2021-08-23 12:22 | 31.09 | 11.01 | 1.02 | 11.36 | 2.97 | 54.49 | 100 | 1.5 | --
| 2021-08-23 12:22 | 29.42 | 10.96 | 2.14 | 11.27 | 3.12 | 53.79 | 100 | 1.52 | --
| 2021-08-23 12:22 | 28.28 | 12.31 | 4.43 | 9.32 | 2.86 | 54.33 | 100 | 1.52 | --
| 2021-08-23 12:22 | 28.94 | 11.71 | 2.96 | 10.12 | 3.23 | 53.73 | 100 | 1.52 | --
| 2021-08-23 12:22 | 30.87 | 10.75 | 1.69 | 11.82 | 2.92 | 55.12 | 100 | 1.52 | --
| 2021-08-23 12:22 | 28.7 | 12.13 | 4.35 | 9.78 | 3 | 54.96 | 100 | 1.52 | --
| 2021-08-23 12:22 | 28.81 | 12.46 | 3.97 | 9.12 | 3.07 | 54.36 | 100 | 1.51 | --
| 2021-08-23 12:22 | 31.74 | 11.39 | 1.51 | 11.24 | 3.05 | 55.88 | 100 | 1.43 | --
| 2021-08-23 12:22 | 29.31 | 10.75 | 0.98 | 12.29 | 3.21 | 53.32 | 100 | 1.08 | --
| 2021-08-23 12:22 | 29.44 | 11.69 | 3.04 | 10.37 | 3.15 | 54.53 | 100 | 1.02 | --
| 2021-08-23 12:22 | 29.07 | 11.49 | 3.43 | 10.17 | 3.08 | 54.16 | 100 | 1.05 | --
| 2021-08-23 12:22 | 29.45 | 11.33 | 2.49 | 10.79 | 3.14 | 54.06 | 100 | 1.05 | --
| 2021-08-23 12:22 | 29.98 | 11.53 | 4.02 | 9.42 | 2.92 | 54.96 | 100 | 1.05 | --
| 2021-08-23 12:22 | 29.84 | 12.02 | 5.12 | 8.54 | 2.84 | 55.52 | 100 | 1.05 | --
| 2021-08-23 12:22 | 29.03 | 12.16 | 4.21 | 9.21 | 2.98 | 54.62 | 100 | 1.05 | --
| 2021-08-23 12:22 | 28.9 | 11.77 | 3.54 | 9.7 | 3.09 | 53.92 | 100 | 0.99 | --
| 2021-08-23 12:22 | 29.58 | 11.32 | 1.5 | 10.91 | 3.08 | 53.31 | 100 | 0.76 | --
| 2021-08-23 12:22 | 28.16 | 12.16 | 3.17 | 9.91 | 3.03 | 53.4 | 100 | 0.77 | --
| 2021-08-23 12:23 | 29.35 | 11.2 | 1.62 | 11.71 | 3.04 | 53.87 | 100 | 0.77 | --
| 2021-08-23 12:23 | 26.73 | 11.58 | 3.58 | 10.55 | 3.08 | 52.44 | 100 | 0.78 | --
| 2021-08-23 12:23 | 29.53 | 11.51 | 1.33 | 11.72 | 2.92 | 54.1 | 100 | 0.39 | --
| 2021-08-23 12:23 | 27.65 | 11.97 | 2.81 | 10.38 | 3.04 | 52.8 | 100 | 0.43 | --
| 2021-08-23 12:23 | 28.43 | 11.58 | 2.42 | 9.84 | 3.04 | 52.27 | 100 | 0.44 | --
| 2021-08-23 12:23 | 29.4 | 11.18 | 0.72 | 11.19 | 2.68 | 52.49 | 100 | 0.43 | --
| 2021-08-23 12:23 | 30.24 | 12.67 | 2.4 | 7.18 | 2.67 | 52.49 | 100 | 0.45 | --
| 2021-08-23 12:23 | 29.12 | 11.64 | 1.24 | 8.92 | 2.77 | 50.92 | 100 | 0.47 | --
| 2021-08-23 12:23 | 27.2 | 10.82 | 0 | 10.71 | 2.99 | 48.73 | 100 | 0.49 | --
| 2021-08-23 12:23 | 23.77 | 12.83 | 6.37 | 5.54 | 2.72 | 48.51 | 100 | 0.48 | --
| 2021-08-23 12:23 | 27.23 | 11.38 | 0 | 9.87 | 2.87 | 48.48 | 100 | 0.47 | --
| 2021-08-23 12:23 | 25.55 | 10.94 | 1.01 | 10.19 | 3 | 47.69 | 100 | 0.48 | --
| 2021-08-23 12:23 | 26.7 | 12.93 | 4.41 | 5.53 | 2.67 | 49.57 | 100 | 0.46 | --
| 2021-08-23 12:23 | 27.95 | 10.43 | 0 | 10.8 | 2.73 | 49.18 | 100 | 0.43 | --
| 2021-08-23 12:23 | 28.69 | 11.6 | 0 | 9.38 | 2.79 | 49.67 | 100 | 0.44 | --
| 2021-08-23 12:23 | 27.07 | 11.17 | 0 | 9.55 | 3.15 | 47.79 | 100 | 0.44 | --
| 2021-08-23 12:23 | 0 | 0 | 0 | 0 | 0 | 0 | 95.09 | 0.06 | --
| 2021-08-23 12:23 | 0 | 0 | 0 | 0 | 0 | 0 | 100 | 0.06 | --
| 2021-08-23 12:23 | 0 | 0 | 0 | 0 | 0 | 0 | 93.14 | 0.06 | --
| 2021-08-23 12:24 | 0 | 0 | 0 | 0 | 0 | 0 | 100 | 0.06 | --
| 2021-08-23 12:24 | 0 | 0.15 | 0 | 0 | 0 | 0.15 | 100 | 0.06 | --
| 2021-08-23 12:41 | 0 | 0 | 0 | 0 | 0 | 0 | 77.61 | 0.05 | --
| 2021-08-23 12:41 | 0 | 0 | 0 | 0 | 0 | 0 | 84.37 | 0.05 | --
| 2021-08-23 12:41 | 0 | 0 | 0 | 0 | 0 | 0 | 83.99 | 0.05 | --
| 2021-08-23 12:41 | 0 | 0 | 0 | 0 | 0 | 0 | 82.03 | 0.05 | --
| 2021-08-23 12:41 | 16.69 | 7.68 | 0 | 8.98 | 2.06 | 33.34 | 93.36 | 0.32 | --
| 2021-08-23 12:41 | 22.28 | 11.15 | 4.19 | 6.79 | 2.57 | 44.41 | 98.8 | 0.37 | --
| 2021-08-23 12:41 | 26.81 | 9.75 | 0.66 | 10.76 | 2.7 | 47.96 | 100 | 0.34 | --
| 2021-08-23 12:41 | 26.53 | 10.52 | 1.66 | 9.38 | 2.75 | 48.09 | 100 | 0.39 | --
| 2021-08-23 12:41 | 26.66 | 9.74 | 0.1 | 10.81 | 2.95 | 47.31 | 100 | 0.42 | --
| 2021-08-23 12:41 | 25.55 | 10.47 | 2.23 | 9.39 | 2.67 | 47.64 | 100 | 0.42 | --
| 2021-08-23 12:41 | 24.64 | 10.96 | 1.18 | 8.9 | 2.78 | 45.68 | 100 | 0.45 | --
| 2021-08-23 12:41 | 24.06 | 9.89 | 2.89 | 9.41 | 2.7 | 46.25 | 100 | 0.44 | --
| 2021-08-23 12:41 | 25.35 | 11.07 | 3.74 | 8.17 | 2.7 | 48.34 | 100 | 0.44 | --
| 2021-08-23 12:41 | 24.74 | 10.77 | 2.58 | 8.89 | 2.8 | 46.98 | 100 | 0.43 | --
| 2021-08-23 12:41 | 26.14 | 11.18 | 2.19 | 8.96 | 2.68 | 48.47 | 100 | 0.46 | --
| 2021-08-23 12:42 | 26.33 | 11.33 | 3.2 | 8.73 | 2.69 | 49.59 | 100 | 0.44 | --
| 2021-08-23 12:42 | 24.52 | 11.16 | 4.32 | 7.48 | 2.65 | 47.48 | 100 | 0.42 | --
| 2021-08-23 12:42 | 25.21 | 10.29 | 0.62 | 10.78 | 2.9 | 46.9 | 100 | 0.44 | --
| 2021-08-23 12:42 | 25.55 | 10.3 | 2.36 | 9.58 | 2.74 | 47.79 | 100 | 0.44 | --
| 2021-08-23 12:42 | 22.82 | 11.77 | 6.02 | 7.05 | 2.73 | 47.66 | 100 | 0.44 | --
| 2021-08-23 12:42 | 24.27 | 10.96 | 3.75 | 8.07 | 3.03 | 47.06 | 100 | 0.44 | --
| 2021-08-23 12:42 | 24.08 | 11.28 | 4.03 | 7.8 | 2.87 | 47.19 | 100 | 0.44 | --
| 2021-08-23 12:42 | 24.54 | 10.74 | 3.66 | 8.93 | 2.8 | 47.87 | 100 | 0.45 | --
| 2021-08-23 12:42 | 27.7 | 10.41 | 0.58 | 11.06 | 2.88 | 49.74 | 100 | 0.45 | --
| 2021-08-23 12:42 | 27.2 | 12.1 | 4.25 | 7.23 | 2.66 | 50.78 | 100 | 0.45 | --
| 2021-08-23 12:42 | 26.67 | 11.05 | 3.43 | 9.13 | 2.74 | 50.28 | 100 | 0.52 | --
| 2021-08-23 12:42 | 26.87 | 10.68 | 2.47 | 9.31 | 2.79 | 49.32 | 100 | 0.69 | --
| 2021-08-23 12:42 | 25.93 | 10.39 | 2.7 | 9.64 | 2.85 | 48.66 | 100 | 0.76 | --
| 2021-08-23 12:42 | 26.79 | 10.07 | 2.11 | 10.1 | 2.82 | 49.07 | 100 | 0.78 | --
| 2021-08-23 12:42 | 24.52 | 11.08 | 3.89 | 8.33 | 2.73 | 47.82 | 100 | 0.81 | --
| 2021-08-23 12:42 | 24.8 | 10.97 | 2.33 | 9.72 | 2.96 | 47.81 | 100 | 0.76 | --
| 2021-08-23 12:42 | 24.73 | 10.79 | 3.87 | 8.81 | 2.77 | 48.19 | 100 | 0.78 | --
| 2021-08-23 12:42 | 26.11 | 10.61 | 3.71 | 8.96 | 2.62 | 49.39 | 100 | 0.82 | --
| 2021-08-23 12:43 | 26.51 | 10.73 | 2.86 | 9.3 | 2.69 | 49.4 | 100 | 0.77 | --
| 2021-08-23 12:43 | 24.78 | 11.95 | 4.54 | 7.29 | 2.78 | 48.56 | 100 | 0.78 | --
| 2021-08-23 12:43 | 25.71 | 10.73 | 2.58 | 8.81 | 2.74 | 47.83 | 100 | 0.79 | --
| 2021-08-23 12:43 | 26.74 | 10.14 | 1.58 | 10.86 | 2.65 | 49.33 | 100 | 0.95 | --
| 2021-08-23 12:43 | 26.11 | 11.21 | 4.27 | 8.88 | 2.68 | 50.47 | 100 | 1.01 | --
| 2021-08-23 12:43 | 26.99 | 11.04 | 4.06 | 8.81 | 2.73 | 50.91 | 100 | 0.98 | --
| 2021-08-23 12:43 | 25.05 | 10.71 | 3.89 | 9.87 | 2.84 | 49.52 | 100 | 1.02 | --
| 2021-08-23 12:43 | 24.4 | 10.31 | 3.33 | 10.75 | 2.87 | 48.79 | 100 | 1.02 | --
| 2021-08-23 12:43 | 25.55 | 11.32 | 4.82 | 8.06 | 2.7 | 49.76 | 100 | 1.01 | --
| 2021-08-23 12:43 | 24.75 | 11.08 | 4.68 | 8.97 | 2.79 | 49.47 | 100 | 1.03 | --
| 2021-08-23 12:43 | 26.25 | 10.33 | 3.09 | 10.27 | 2.83 | 49.94 | 100 | 1.02 | --
| 2021-08-23 12:43 | 24.92 | 11.35 | 4.32 | 8.72 | 2.89 | 49.3 | 100 | 1.02 | --
| 2021-08-23 12:43 | 26.05 | 10.96 | 3.77 | 9.58 | 2.73 | 50.36 | 100 | 1.02 | --
| 2021-08-23 12:43 | 25.18 | 11 | 4.19 | 9.35 | 2.71 | 49.72 | 100 | 1.03 | --
| 2021-08-23 12:43 | 25.76 | 10.58 | 3.37 | 9.37 | 2.82 | 49.09 | 100 | 1.01 | --
| 2021-08-23 12:43 | 23.65 | 11.89 | 5.44 | 7.07 | 2.74 | 48.04 | 100 | 1.01 | --
| 2021-08-23 12:43 | 26.04 | 11.55 | 4.83 | 7.3 | 2.62 | 49.72 | 100 | 1.03 | --
| 2021-08-23 12:43 | 26.55 | 10.68 | 3.2 | 9.03 | 2.7 | 49.46 | 100 | 1.03 | --
| 2021-08-23 12:44 | 27.88 | 10.23 | 1.67 | 10.48 | 2.62 | 50.26 | 100 | 1.1 | --
| 2021-08-23 12:44 | 25.1 | 11.37 | 5.61 | 8.01 | 2.66 | 50.1 | 100 | 1.52 | --
| 2021-08-23 12:44 | 26 | 11.05 | 3.88 | 9.21 | 2.72 | 50.13 | 100 | 1.55 | --
| 2021-08-23 12:44 | 25.65 | 10.89 | 4.59 | 9.14 | 2.84 | 50.27 | 100 | 1.58 | --
| 2021-08-23 12:44 | 25.2 | 10.89 | 4.57 | 9.53 | 2.78 | 50.2 | 100 | 1.59 | --
| 2021-08-23 12:44 | 26.68 | 10.68 | 3.61 | 9.72 | 2.74 | 50.69 | 100 | 1.57 | --
| 2021-08-23 12:44 | 25.17 | 11.08 | 4.73 | 9 | 2.73 | 49.98 | 100 | 1.6 | --
| 2021-08-23 12:44 | 26.21 | 11.24 | 4.42 | 9.06 | 2.75 | 50.94 | 100 | 1.62 | --
| 2021-08-23 12:44 | 25.62 | 11.2 | 4.53 | 9.17 | 2.74 | 50.52 | 100 | 1.59 | --
| 2021-08-23 12:44 | 25.35 | 11.46 | 5.42 | 8.24 | 2.77 | 50.47 | 100 | 1.61 | --
| 2021-08-23 12:44 | 25.87 | 10.98 | 4.44 | 9.28 | 2.77 | 50.56 | 100 | 1.61 | --
| 2021-08-23 12:44 | 26.71 | 10.65 | 3.83 | 9.78 | 2.86 | 50.97 | 100 | 1.61 | --
| 2021-08-23 12:44 | 24.88 | 11.36 | 6.08 | 8.03 | 2.79 | 50.35 | 100 | 1.61 | --
| 2021-08-23 12:44 | 24.98 | 11.05 | 5.21 | 8.69 | 2.76 | 49.93 | 100 | 1.61 | --
| 2021-08-23 12:44 | 24.57 | 11.41 | 6.03 | 8.22 | 2.74 | 50.23 | 100 | 1.62 | --
| 2021-08-23 12:44 | 24.76 | 11.14 | 4.83 | 9 | 2.85 | 49.72 | 100 | 1.59 | --
| 2021-08-23 12:44 | 24.68 | 11.01 | 4.55 | 9.26 | 2.76 | 49.5 | 100 | 1.61 | --
| 2021-08-23 12:44 | 25.27 | 11.49 | 5.02 | 8.62 | 2.72 | 50.4 | 100 | 1.6 | --
| 2021-08-23 12:44 | 25.1 | 11.68 | 5.14 | 8.44 | 2.69 | 50.36 | 100 | 1.63 | --
| 2021-08-23 12:45 | 24.74 | 11.49 | 5.87 | 8.16 | 2.7 | 50.26 | 100 | 1.61 | --
| 2021-08-23 12:45 | 24.98 | 10.76 | 4.81 | 9.45 | 2.83 | 50.01 | 100 | 1.61 | --
| 2021-08-23 12:45 | 25.04 | 11.54 | 5.06 | 8.6 | 2.84 | 50.24 | 100 | 1.63 | --
| 2021-08-23 12:45 | 25.78 | 10.89 | 4.04 | 9.85 | 2.77 | 50.57 | 100 | 1.74 | --
| 2021-08-23 12:45 | 25.25 | 11.12 | 4.66 | 9.3 | 2.79 | 50.32 | 100 | 2.07 | --
| 2021-08-23 12:45 | 24.4 | 11.78 | 6.22 | 7.69 | 2.76 | 50.08 | 100 | 2.06 | --
| 2021-08-23 12:45 | 24.66 | 11.16 | 4.73 | 9.21 | 2.83 | 49.77 | 100 | 2.09 | --
| 2021-08-23 12:45 | 24.97 | 11.08 | 4.73 | 9.18 | 2.79 | 49.96 | 100 | 2.11 | --
| 2021-08-23 12:45 | 25.65 | 11.16 | 4.11 | 9.12 | 2.84 | 50.04 | 100 | 2.1 | --
| 2021-08-23 12:45 | 24.74 | 11.19 | 4.85 | 8.75 | 2.83 | 49.53 | 100 | 2.12 | --
| 2021-08-23 12:45 | 24.77 | 11.28 | 4.4 | 9.23 | 2.77 | 49.68 | 100 | 2.1 | --
| 2021-08-23 12:45 | 24.96 | 11.26 | 4.32 | 9.09 | 2.81 | 49.64 | 100 | 2.11 | --
| 2021-08-23 12:45 | 23.97 | 11.55 | 5.9 | 8.1 | 2.74 | 49.53 | 100 | 2.11 | --
| 2021-08-23 12:45 | 25.39 | 10.73 | 3.76 | 9.82 | 2.87 | 49.71 | 100 | 2.12 | --
| 2021-08-23 12:45 | 25.1 | 10.96 | 4.02 | 9.39 | 2.83 | 49.47 | 100 | 2.11 | --
| 2021-08-23 12:45 | 24.09 | 11.16 | 4.82 | 8.87 | 2.82 | 48.95 | 100 | 2.12 | --
| 2021-08-23 12:45 | 24.5 | 10.93 | 4.03 | 9.63 | 2.9 | 49.08 | 100 | 2.12 | --
| 2021-08-23 12:45 | 23.4 | 11.5 | 5.27 | 8.34 | 2.86 | 48.5 | 100 | 2.34 | --
| 2021-08-23 12:46 | 23.49 | 11.23 | 4.39 | 9.04 | 2.85 | 48.15 | 100 | 2.46 | --
| 2021-08-23 12:46 | 22.91 | 11.21 | 4.77 | 8.84 | 2.88 | 47.74 | 100 | 2.53 | --
| 2021-08-23 12:46 | 22.95 | 11.18 | 4.9 | 8.54 | 2.82 | 47.57 | 100 | 2.51 | --
| 2021-08-23 12:46 | 23.5 | 11.35 | 5.14 | 8.36 | 2.82 | 48.35 | 100 | 2.48 | --
| 2021-08-23 12:46 | 23.4 | 11.32 | 4.89 | 8.47 | 2.87 | 48.08 | 100 | 2.48 | --
| 2021-08-23 12:46 | 23.95 | 11.24 | 4.67 | 8.91 | 2.79 | 48.77 | 100 | 2.52 | --
| 2021-08-23 12:46 | 24.07 | 11.34 | 4.84 | 8.49 | 2.78 | 48.73 | 100 | 2.53 | --
| 2021-08-23 12:46 | 24.03 | 11.09 | 4.34 | 9.05 | 2.87 | 48.5 | 100 | 2.53 | --
| 2021-08-23 12:46 | 24.21 | 10.82 | 4.27 | 9.34 | 2.91 | 48.64 | 100 | 2.52 | --
| 2021-08-23 12:46 | 24.04 | 10.99 | 4.13 | 9.51 | 2.84 | 48.66 | 100 | 2.51 | --
| 2021-08-23 12:46 | 23.46 | 11.51 | 5.46 | 8.28 | 2.82 | 48.71 | 100 | 2.5 | --
| 2021-08-23 12:46 | 23.86 | 11.21 | 4.51 | 9.03 | 2.79 | 48.62 | 100 | 2.51 | --
| 2021-08-23 12:46 | 24.65 | 10.85 | 4.16 | 9.33 | 2.85 | 48.99 | 100 | 2.51 | --
| 2021-08-23 12:46 | 24.16 | 11.24 | 4.23 | 8.87 | 2.85 | 48.5 | 100 | 2.51 | --
| 2021-08-23 12:46 | 22.77 | 11.46 | 5.2 | 8.45 | 2.89 | 47.89 | 100 | 2.69 | --
| 2021-08-23 12:46 | 23.19 | 11.4 | 4.81 | 8.47 | 2.84 | 47.87 | 100 | 2.7 | --
| 2021-08-23 12:46 | 22.45 | 11.1 | 4.51 | 8.78 | 2.92 | 46.85 | 100 | 2.86 | --
| 2021-08-23 12:46 | 22.57 | 11.53 | 5.18 | 8.53 | 2.88 | 47.8 | 100 | 2.96 | --
| 2021-08-23 12:46 | 22.28 | 11.28 | 4.63 | 8.82 | 2.88 | 47.02 | 100 | 2.97 | --
| 2021-08-23 12:47 | 22.72 | 11.04 | 4.48 | 9 | 2.85 | 47.24 | 100 | 2.94 | --
| 2021-08-23 12:47 | 21.94 | 11.13 | 4.69 | 8.89 | 2.87 | 46.65 | 100 | 2.96 | --
| 2021-08-23 12:47 | 22.13 | 10.96 | 4.38 | 9.19 | 2.94 | 46.67 | 100 | 2.95 | --
| 2021-08-23 12:47 | 22.3 | 11.39 | 4.77 | 8.52 | 2.89 | 46.99 | 100 | 2.96 | --
| 2021-08-23 12:47 | 22.14 | 11.09 | 4.53 | 8.92 | 2.96 | 46.69 | 100 | 2.98 | --
| 2021-08-23 12:47 | 22.85 | 11.18 | 4.45 | 8.89 | 2.87 | 47.37 | 100 | 2.97 | --
| 2021-08-23 12:47 | 21.73 | 11.26 | 4.74 | 8.75 | 2.93 | 46.49 | 100 | 3 | --
| 2021-08-23 12:47 | 21.52 | 11.31 | 4.63 | 8.64 | 2.93 | 46.1 | 100 | 3.01 | --
| 2021-08-23 12:47 | 21.43 | 11.25 | 4.79 | 8.64 | 2.92 | 46.11 | 100 | 2.95 | --
| 2021-08-23 12:47 | 22.15 | 11.39 | 4.14 | 9.07 | 2.88 | 46.75 | 100 | 2.98 | --
| 2021-08-23 12:47 | 22.58 | 11.04 | 3.77 | 9.34 | 2.95 | 46.73 | 100 | 2.99 | --
| 2021-08-23 12:47 | 21.97 | 11.31 | 4.59 | 8.86 | 2.93 | 46.73 | 100 | 3 | --
| 2021-08-23 12:47 | 22.25 | 11.43 | 4.23 | 8.93 | 2.93 | 46.84 | 100 | 2.99 | --
| 2021-08-23 12:47 | 21.96 | 11.24 | 4.76 | 8.6 | 2.89 | 46.56 | 100 | 3 | --
| 2021-08-23 12:47 | 22.72 | 11.17 | 4.83 | 8.5 | 2.87 | 47.22 | 100 | 2.75 | --
| 2021-08-23 12:47 | 23.01 | 11.41 | 5.22 | 8.32 | 2.83 | 47.97 | 100 | 2.54 | --
| 2021-08-23 12:47 | 23.21 | 10.83 | 3.82 | 9.76 | 2.93 | 47.62 | 100 | 2.56 | --
| 2021-08-23 12:47 | 23.23 | 11.19 | 4.99 | 8.82 | 2.75 | 48.23 | 100 | 2.57 | --
| 2021-08-23 12:48 | 24.22 | 11.12 | 4.6 | 9.09 | 2.82 | 49.02 | 100 | 2.54 | --
| 2021-08-23 12:48 | 23.85 | 11.23 | 4.66 | 8.87 | 2.86 | 48.61 | 100 | 2.56 | --
| 2021-08-23 12:48 | 23.22 | 11.16 | 4.96 | 8.74 | 2.86 | 48.08 | 100 | 2.6 | --
| 2021-08-23 12:48 | 23.84 | 11.13 | 5 | 8.88 | 2.81 | 48.84 | 100 | 2.61 | --
| 2021-08-23 12:48 | 24.29 | 11.35 | 4.24 | 8.98 | 2.84 | 48.86 | 100 | 2.62 | --
| 2021-08-23 12:48 | 23.59 | 11.27 | 4.62 | 8.68 | 2.89 | 48.17 | 100 | 2.63 | --
| 2021-08-23 12:48 | 23.14 | 11.26 | 4.88 | 8.81 | 2.83 | 48.09 | 100 | 2.59 | --
| 2021-08-23 12:48 | 23.71 | 11.46 | 5.05 | 8.28 | 2.78 | 48.51 | 100 | 2.62 | --
| 2021-08-23 12:48 | 23.74 | 11.11 | 4.9 | 8.78 | 2.86 | 48.53 | 100 | 2.64 | --
| 2021-08-23 12:48 | 23.5 | 11.2 | 4.82 | 8.84 | 2.85 | 48.36 | 100 | 2.64 | --
| 2021-08-23 12:48 | 22.96 | 11.51 | 5.23 | 8.3 | 2.86 | 47.99 | 100 | 2.4 | --
| 2021-08-23 12:48 | 25.57 | 11.58 | 4.95 | 8.44 | 2.73 | 50.54 | 100 | 1.99 | --
| 2021-08-23 12:48 | 24.65 | 11.07 | 4.7 | 9.15 | 2.77 | 49.58 | 100 | 2 | --
| 2021-08-23 12:48 | 24.03 | 11.27 | 5.66 | 8.73 | 2.9 | 49.69 | 100 | 2 | --
| 2021-08-23 12:48 | 25.36 | 11.21 | 4.55 | 8.92 | 2.84 | 50.04 | 100 | 2.02 | --
| 2021-08-23 12:48 | 24.65 | 11.31 | 5.05 | 8.8 | 2.82 | 49.81 | 100 | 2 | --
| 2021-08-23 12:48 | 25.23 | 11.48 | 4.95 | 8.67 | 2.77 | 50.33 | 100 | 2 | --
| 2021-08-23 12:48 | 25.16 | 11.23 | 4.44 | 9.22 | 2.82 | 50.05 | 100 | 2 | --
| 2021-08-23 12:49 | 25.84 | 10.76 | 3.67 | 10.07 | 2.84 | 50.34 | 100 | 2.01 | --
| 2021-08-23 12:49 | 25.2 | 10.86 | 4.09 | 9.76 | 2.83 | 49.91 | 100 | 1.93 | --
| 2021-08-23 12:49 | 25.7 | 11.36 | 4.54 | 8.8 | 2.76 | 50.4 | 100 | 1.54 | --
| 2021-08-23 12:49 | 25.82 | 11.34 | 4.63 | 8.85 | 2.73 | 50.63 | 100 | 1.57 | --
| 2021-08-23 12:49 | 25.57 | 11.02 | 4.44 | 9.47 | 2.87 | 50.5 | 100 | 1.57 | --
| 2021-08-23 12:49 | 27.35 | 10.69 | 2.69 | 10.22 | 2.83 | 50.95 | 100 | 1.57 | --
| 2021-08-23 12:49 | 26.23 | 10.98 | 4.21 | 9.39 | 2.74 | 50.82 | 100 | 1.56 | --
| 2021-08-23 12:49 | 26.57 | 11.05 | 4.15 | 9.35 | 2.76 | 51.12 | 100 | 1.59 | --
| 2021-08-23 12:49 | 25.1 | 11.29 | 5.36 | 8.75 | 2.8 | 50.49 | 100 | 1.58 | --
| 2021-08-23 12:49 | 25.5 | 10.68 | 3.98 | 9.86 | 2.84 | 50.02 | 100 | 1.56 | --
| 2021-08-23 12:49 | 26.21 | 10.55 | 3.57 | 10.1 | 2.85 | 50.43 | 100 | 1.54 | --
| 2021-08-23 12:49 | 25.68 | 10.81 | 4.05 | 9.98 | 2.79 | 50.51 | 100 | 1.57 | --
| 2021-08-23 12:49 | 25.89 | 11.1 | 4.09 | 9.43 | 2.93 | 50.52 | 100 | 1.52 | --
| 2021-08-23 12:49 | 25.2 | 11.51 | 4.75 | 9.02 | 2.84 | 50.48 | 100 | 1.54 | --
| 2021-08-23 12:49 | 25.46 | 11.48 | 5.44 | 8.46 | 2.71 | 50.84 | 100 | 1.59 | --
| 2021-08-23 12:49 | 26.13 | 10.84 | 3.91 | 9.7 | 2.79 | 50.59 | 100 | 1.45 | --
| 2021-08-23 12:49 | 26.71 | 10.88 | 4.71 | 9.22 | 2.66 | 51.53 | 100 | 0.97 | --
| 2021-08-23 12:49 | 27.51 | 10.62 | 2.77 | 10.32 | 2.76 | 51.22 | 100 | 0.98 | --
| 2021-08-23 12:49 | 27.73 | 10.29 | 2.03 | 10.31 | 2.96 | 50.35 | 100 | 0.97 | --
| 2021-08-23 12:50 | 26 | 11.33 | 4.88 | 8.58 | 2.81 | 50.78 | 100 | 0.98 | --
| 2021-08-23 12:50 | 27.99 | 10.53 | 3.71 | 9.5 | 2.71 | 51.73 | 100 | 0.98 | --
| 2021-08-23 12:50 | 28.58 | 10.43 | 3.04 | 9.46 | 2.63 | 51.51 | 100 | 0.98 | --
| 2021-08-23 12:50 | 26.22 | 10.63 | 4.01 | 8.79 | 2.73 | 49.66 | 100 | 0.97 | --
| 2021-08-23 12:50 | 27.45 | 11.03 | 3.91 | 8.36 | 2.6 | 50.74 | 100 | 1 | --
| 2021-08-23 12:50 | 26.86 | 10.32 | 2.35 | 10.1 | 2.81 | 49.63 | 100 | 1.01 | --
| 2021-08-23 12:50 | 26.93 | 10.13 | 2.67 | 10.44 | 2.8 | 50.18 | 100 | 0.96 | --
| 2021-08-23 12:50 | 26.87 | 10.98 | 3.2 | 9.87 | 2.82 | 50.92 | 100 | 1.02 | --
| 2021-08-23 12:50 | 26.78 | 10.18 | 3.45 | 9.95 | 2.77 | 50.35 | 100 | 1 | --
| 2021-08-23 12:50 | 28.07 | 10.32 | 3.75 | 9.3 | 2.68 | 51.44 | 100 | 0.99 | --
| 2021-08-23 12:50 | 27.04 | 10.93 | 4.35 | 8.83 | 2.67 | 51.14 | 100 | 1 | --
| 2021-08-23 12:50 | 26.54 | 10.63 | 3.46 | 9.69 | 2.78 | 50.32 | 100 | 1 | --
| 2021-08-23 12:50 | 27.46 | 10.72 | 3.5 | 9.67 | 2.69 | 51.35 | 100 | 1.04 | --
| 2021-08-23 12:50 | 26.56 | 11.61 | 5.29 | 7.25 | 2.71 | 50.7 | 100 | 0.94 | --
| 2021-08-23 12:50 | 26.38 | 10.3 | 3.02 | 9.75 | 2.92 | 49.44 | 100 | 0.78 | --
| 2021-08-23 12:50 | 26.33 | 9.93 | 2.44 | 10.35 | 2.87 | 49.05 | 100 | 0.79 | --
| 2021-08-23 12:50 | 26.21 | 10.15 | 2.83 | 10.16 | 2.87 | 49.35 | 100 | 0.78 | --
| 2021-08-23 12:50 | 27.11 | 10.95 | 3.07 | 9.21 | 2.7 | 50.34 | 100 | 0.78 | --
| 2021-08-23 12:51 | 28.67 | 10.38 | 2.52 | 9.74 | 2.61 | 51.31 | 100 | 0.8 | --
| 2021-08-23 12:51 | 27.05 | 10.76 | 3.65 | 8.96 | 2.76 | 50.43 | 100 | 0.72 | --
| 2021-08-23 12:51 | 26.96 | 11.89 | 3.05 | 6.68 | 2.44 | 48.59 | 100 | 0.39 | --
| 2021-08-23 12:51 | 26.59 | 9.92 | 1.13 | 10.07 | 2.9 | 47.72 | 100 | 0.39 | --
| 2021-08-23 12:51 | 27.35 | 10.51 | 2.26 | 9.18 | 2.72 | 49.29 | 100 | 0.37 | --
| 2021-08-23 12:51 | 27.39 | 10.98 | 2.72 | 8.17 | 2.68 | 49.26 | 100 | 0.4 | --
| 2021-08-23 12:51 | 25.2 | 11.65 | 3.28 | 6.94 | 2.78 | 47.07 | 100 | 0.43 | --
| 2021-08-23 12:51 | 25.33 | 10.7 | 1.86 | 8.59 | 2.61 | 46.48 | 100 | 0.41 | --
| 2021-08-23 12:51 | 23.84 | 11.21 | 2.02 | 8.16 | 2.89 | 45.23 | 100 | 0.43 | --
| 2021-08-23 12:51 | 26.29 | 10.19 | 1.26 | 8.99 | 2.7 | 46.73 | 100 | 0.41 | --
| 2021-08-23 12:51 | 25.98 | 10.24 | 0.57 | 9.24 | 2.74 | 46.03 | 100 | 0.44 | --
| 2021-08-23 12:51 | 25.95 | 10.08 | 0.05 | 9.47 | 2.8 | 45.54 | 100 | 0.41 | --
| 2021-08-23 12:51 | 27.01 | 10.33 | 0 | 9.52 | 2.67 | 46.86 | 100 | 0.41 | --
| 2021-08-23 12:51 | 24.9 | 10.07 | 2.05 | 9.41 | 2.65 | 46.43 | 100 | 0.41 | --
| 2021-08-23 12:51 | 26.58 | 10.41 | 1.17 | 8.86 | 2.66 | 47.01 | 100 | 0.39 | --
| 2021-08-23 12:51 | 28.06 | 9.95 | 0.06 | 10.14 | 2.72 | 48.2 | 100 | 0.39 | --
| 2021-08-23 12:51 | 25.33 | 10.38 | 1.74 | 8.68 | 2.9 | 46.13 | 100 | 0.39 | --
| 2021-08-23 12:51 | 25.41 | 10.31 | 2.3 | 9.65 | 2.72 | 47.67 | 100 | 0.41 | --
| 2021-08-23 12:52 | 25.16 | 10.06 | 2.79 | 9.07 | 2.66 | 47.08 | 100 | 0.41 | --
| 2021-08-23 12:52 | 21.48 | 9.25 | 0 | 7.93 | 2.35 | 38.66 | 97.39 | 0.3 | --
| 2021-08-23 12:52 | 0 | 0 | 0 | 0 | 0 | 0 | 66.09 | 0.05 | --
| 2021-08-23 12:52 | 0 | 0.65 | 0 | 0 | 0 | 0.65 | 88.63 | 0.06 | --
| 2021-08-23 12:52 | 0 | 1.13 | 0 | 0 | 0 | 1.13 | 100 | 0.05 | --
| 2021-08-23 12:52 | 0 | 0 | 0 | 0 | 0 | 0 | 94.12 | 0.06 | --
| 2021-08-23 12:52 | 0 | 0 | 0 | 0 | 0 | 0 | 80.58 | 0.06 | --
| 2021-08-23 12:52 | 0 | 0.22 | 0 | 0 | 0 | 0.22 | 88.15 | 0.06 | --
| 2021-08-23 12:52 | 0 | 0.97 | 0 | 0 | 0 | 0.97 | 88.72 | 0.06 | --
| 2021-08-23 12:52 | 0 | 1.12 | 0 | 0 | 0 | 1.12 | 83.17 | 0.06 | --
| 2021-08-23 12:52 | 0 | 0.41 | 0 | 0 | 0.13 | 0.41 | 100 | 0.06 | --
| 2021-08-23 13:09 | 0 | 0.31 | 0 | 0 | 0 | 0.31 | 79.9 | 0.08 | --
| 2021-08-23 13:09 | 2.44 | 3.66 | 3.05 | 5.3 | 0.74 | 14.46 | 100 | 0.39 | --
| 2021-08-23 13:09 | 4.74 | 4 | 2.22 | 5.34 | 0.98 | 16.3 | 100 | 0.45 | --
| 2021-08-23 13:09 | 2.21 | 1.53 | 0.4 | 9.18 | 1.29 | 13.32 | 100 | 0.43 | --
| 2021-08-23 13:09 | 2.37 | 2.75 | 1.01 | 8.54 | 1.32 | 14.67 | 100 | 0.43 | --
| 2021-08-23 13:09 | 4.48 | 2.48 | 1.08 | 7.92 | 1.04 | 15.97 | 100 | 0.44 | --
| 2021-08-23 13:09 | 1.2 | 2.73 | 0.58 | 8.6 | 1.24 | 13.11 | 100 | 0.45 | --
| 2021-08-23 13:10 | 3.27 | 2.19 | 0 | 9.03 | 0.91 | 14.49 | 100 | 0.43 | --
| 2021-08-23 13:10 | 5.82 | 2.2 | 0 | 8.16 | 0.85 | 16.19 | 100 | 0.47 | --
| 2021-08-23 13:10 | 2.98 | 1.92 | 0 | 9.4 | 1.31 | 14.3 | 100 | 0.51 | --
| 2021-08-23 13:10 | 0.97 | 3.04 | 2.55 | 7.11 | 0.96 | 13.66 | 100 | 0.51 | --
| 2021-08-23 13:10 | 3.2 | 2.01 | 0 | 8.65 | 1.04 | 13.85 | 100 | 0.54 | --
| 2021-08-23 13:10 | 5.02 | 2.51 | 0 | 7.53 | 0.98 | 15.06 | 100 | 0.56 | --
| 2021-08-23 13:10 | 6.96 | 2.28 | 0 | 7.61 | 0.85 | 16.85 | 100 | 0.52 | --
| 2021-08-23 13:10 | 5.46 | 3.1 | 0 | 6.95 | 0.96 | 15.51 | 100 | 0.46 | --
| 2021-08-23 13:10 | 3.82 | 2.42 | 0 | 7.56 | 1.08 | 13.8 | 100 | 0.47 | --
| 2021-08-23 13:10 | 0.44 | 1.73 | 0 | 9.56 | 1.61 | 11.73 | 100 | 0.48 | --
| 2021-08-23 13:10 | 0 | 2.3 | 1.86 | 7.09 | 1.09 | 11.25 | 100 | 0.72 | --
| 2021-08-23 13:10 | 2.28 | 3.23 | 0 | 7.53 | 1.44 | 13.04 | 100 | 0.86 | --
| 2021-08-23 13:10 | 1.68 | 3.41 | 4.37 | 3.96 | 1.01 | 13.42 | 100 | 0.86 | --
| 2021-08-23 13:10 | 1.48 | 3.48 | 0 | 7.89 | 1.49 | 12.85 | 100 | 0.84 | --
| 2021-08-23 13:10 | 2.61 | 3.01 | 0.55 | 7.56 | 1.14 | 13.73 | 100 | 0.83 | --
| 2021-08-23 13:10 | 0 | 5.32 | 3.71 | 4.2 | 1.37 | 13.23 | 100 | 0.89 | --
| 2021-08-23 13:10 | 2.61 | 2.56 | 1.29 | 7.68 | 1.31 | 14.14 | 100 | 0.94 | --
| 2021-08-23 13:10 | 3.81 | 2.64 | 0.68 | 8.15 | 1.07 | 15.28 | 100 | 0.97 | --
| 2021-08-23 13:11 | 2.05 | 1.94 | 0.44 | 9.06 | 1.29 | 13.49 | 100 | 0.97 | --
| 2021-08-23 13:11 | 3.66 | 4.08 | 3.35 | 5.43 | 0.9 | 16.52 | 100 | 0.96 | --
| 2021-08-23 13:11 | 4.14 | 1.59 | 0 | 9.74 | 0.99 | 15.48 | 100 | 1.01 | --
| 2021-08-23 13:11 | 4.66 | 1.84 | 0 | 9.16 | 0.96 | 15.67 | 100 | 1.01 | --
| 2021-08-23 13:11 | 2.77 | 2.22 | 0 | 9.07 | 1.39 | 14.06 | 100 | 0.99 | --
| 2021-08-23 13:11 | 6.24 | 2.51 | 0 | 8.1 | 1.06 | 16.85 | 100 | 1.33 | --
| 2021-08-23 13:11 | 5.26 | 1.5 | 0 | 9.98 | 1.15 | 16.74 | 100 | 1.6 | --
| 2021-08-23 13:11 | 5.2 | 2.13 | 0.7 | 9.42 | 1.14 | 17.45 | 100 | 1.61 | --
| 2021-08-23 13:11 | 4.39 | 2.1 | 2.77 | 8.57 | 1.17 | 17.83 | 100 | 1.65 | --
| 2021-08-23 13:11 | 6.4 | 1.5 | 0 | 10.36 | 1.18 | 18.27 | 100 | 1.64 | --
| 2021-08-23 13:11 | 6.17 | 2.06 | 1.46 | 8.94 | 1.09 | 18.63 | 100 | 1.62 | --
| 2021-08-23 13:11 | 5.95 | 1.47 | 1.16 | 9.68 | 1.08 | 18.26 | 100 | 1.61 | --
| 2021-08-23 13:11 | 5.76 | 1.49 | 1.12 | 9.8 | 1.05 | 18.17 | 100 | 1.6 | --
| 2021-08-23 13:11 | 5.93 | 1.62 | 0.84 | 9.75 | 1.13 | 18.14 | 100 | 1.62 | --
| 2021-08-23 13:11 | 5.28 | 1.74 | 0.13 | 11.03 | 1.08 | 18.18 | 100 | 1.65 | --
| 2021-08-23 13:11 | 6.3 | 2.04 | 0.52 | 9.66 | 1.05 | 18.52 | 100 | 1.63 | --
| 2021-08-23 13:11 | 5.85 | 1.63 | 0 | 10.01 | 1.1 | 17.49 | 100 | 1.65 | --
| 2021-08-23 13:11 | 5.61 | 1.63 | 0.55 | 9.67 | 1.21 | 17.46 | 100 | 1.66 | --
| 2021-08-23 13:12 | 6.11 | 1.84 | 0 | 10.28 | 1.18 | 18.23 | 100 | 1.66 | --
| 2021-08-23 13:12 | 5.67 | 1.74 | 0 | 11.09 | 1.13 | 18.49 | 100 | 1.94 | --
| 2021-08-23 13:12 | 5.09 | 1.81 | 2.23 | 9.35 | 1.12 | 18.48 | 100 | 2.03 | --
| 2021-08-23 13:12 | 5.76 | 1.38 | 0 | 11.34 | 1.26 | 18.49 | 100 | 2.05 | --
| 2021-08-23 13:12 | 5.87 | 0.69 | 0 | 11.35 | 1.21 | 17.91 | 100 | 2.08 | --
| 2021-08-23 13:12 | 5.51 | 1.26 | 1.07 | 10.81 | 1.21 | 18.65 | 100 | 2.07 | --
| 2021-08-23 13:12 | 5.13 | 1.61 | 1.53 | 10.26 | 1.47 | 18.53 | 100 | 2.03 | --
| 2021-08-23 13:12 | 6.52 | 2.54 | 2.85 | 8.52 | 1.06 | 20.43 | 100 | 2.06 | --
| 2021-08-23 13:12 | 6.16 | 2.02 | 2.05 | 9.75 | 1.31 | 19.97 | 100 | 2.08 | --
| 2021-08-23 13:12 | 7.28 | 1.71 | 1.32 | 10.41 | 1.14 | 20.72 | 100 | 2.05 | --
| 2021-08-23 13:12 | 8.4 | 0.85 | 0 | 11.38 | 1.18 | 20.63 | 100 | 2.06 | --
| 2021-08-23 13:12 | 5.74 | 2.69 | 3.04 | 8.75 | 1.37 | 20.22 | 100 | 2.06 | --
| 2021-08-23 13:12 | 6.95 | 0.7 | 0.17 | 12.43 | 1.18 | 20.24 | 100 | 2.07 | --
| 2021-08-23 13:12 | 8.46 | 1.02 | 0.2 | 11.33 | 1.24 | 21.02 | 100 | 2.11 | --
| 2021-08-23 13:12 | 5.95 | 1.53 | 1.76 | 11.67 | 1.37 | 20.92 | 100 | 2.39 | --
| 2021-08-23 13:12 | 7.07 | 1.95 | 1.81 | 11.51 | 1.36 | 22.34 | 100 | 2.5 | --
| 2021-08-23 13:12 | 5.28 | 2.41 | 2.88 | 11.13 | 1.41 | 21.71 | 100 | 2.51 | --
| 2021-08-23 13:12 | 6.32 | 2.33 | 2.55 | 11.43 | 1.37 | 22.64 | 100 | 2.54 | --
| 2021-08-23 13:12 | 6.95 | 2.01 | 2.19 | 11.53 | 1.37 | 22.67 | 100 | 2.55 | --
| 2021-08-23 13:13 | 7.87 | 1.63 | 1.12 | 12.09 | 1.35 | 22.71 | 100 | 2.54 | --
| 2021-08-23 13:13 | 7.02 | 2.28 | 1.93 | 11.8 | 1.37 | 23.03 | 100 | 2.51 | --
| 2021-08-23 13:13 | 6.83 | 2.17 | 2.36 | 11.71 | 1.34 | 23.07 | 100 | 2.54 | --
| 2021-08-23 13:13 | 5.89 | 1.69 | 1.32 | 12.6 | 1.53 | 21.5 | 100 | 2.52 | --
| 2021-08-23 13:13 | 4.84 | 1.66 | 2.29 | 12.79 | 1.51 | 21.58 | 100 | 2.53 | --
| 2021-08-23 13:13 | 5.79 | 1.28 | 0.89 | 13.12 | 1.61 | 21.08 | 100 | 2.5 | --
| 2021-08-23 13:13 | 5.88 | 1.96 | 2.02 | 12 | 1.37 | 21.86 | 100 | 2.53 | --
| 2021-08-23 13:13 | 6.43 | 1.75 | 2.73 | 11.8 | 1.36 | 22.72 | 100 | 2.63 | --
| 2021-08-23 13:13 | 6.64 | 2.15 | 2.13 | 12.32 | 1.62 | 23.25 | 100 | 2.96 | --
| 2021-08-23 13:13 | 7.16 | 2.06 | 2.02 | 12.49 | 1.54 | 23.73 | 100 | 2.97 | --
| 2021-08-23 13:13 | 6.78 | 2.71 | 2.95 | 11.35 | 1.52 | 23.78 | 100 | 2.98 | --
| 2021-08-23 13:13 | 7.67 | 2.53 | 2.99 | 10.94 | 1.41 | 24.13 | 100 | 3 | --
| 2021-08-23 13:13 | 8.24 | 1.49 | 0 | 13.82 | 1.58 | 23.55 | 100 | 3.01 | --
| 2021-08-23 13:13 | 5.89 | 2.14 | 3.15 | 11.8 | 1.64 | 22.97 | 100 | 3.04 | --
| 2021-08-23 13:13 | 8.07 | 1.55 | 1 | 12.73 | 1.51 | 23.34 | 100 | 3.03 | --
| 2021-08-23 13:13 | 6.58 | 1.74 | 1.21 | 13.05 | 1.55 | 22.58 | 100 | 3.06 | --
| 2021-08-23 13:13 | 5.89 | 3.55 | 2.52 | 11.37 | 1.58 | 23.32 | 100 | 3.01 | --
| 2021-08-23 13:13 | 6.21 | 2.51 | 2.21 | 12.27 | 1.52 | 23.2 | 100 | 3.03 | --
| 2021-08-23 13:14 | 6.82 | 2.54 | 1.66 | 12.37 | 1.62 | 23.39 | 100 | 3.02 | --
| 2021-08-23 13:14 | 5.63 | 3.44 | 1.11 | 12.11 | 1.64 | 22.29 | 100 | 3.54 | --
| 2021-08-23 13:14 | 5.47 | 3.68 | 2.56 | 10.56 | 1.54 | 22.26 | 100 | 3.63 | --
| 2021-08-23 13:14 | 7.11 | 2.81 | 0.39 | 12.43 | 1.54 | 22.74 | 100 | 3.6 | --
| 2021-08-23 13:14 | 6.53 | 3.18 | 0.93 | 11.61 | 1.62 | 22.25 | 100 | 3.63 | --
| 2021-08-23 13:14 | 5.87 | 3.37 | 1.14 | 11.82 | 1.65 | 22.2 | 100 | 3.63 | --
| 2021-08-23 13:14 | 5.47 | 3.43 | 1.89 | 11.1 | 1.61 | 21.88 | 100 | 3.64 | --
| 2021-08-23 13:14 | 5.22 | 2.93 | 1.49 | 11.67 | 1.67 | 21.3 | 100 | 3.6 | --
| 2021-08-23 13:14 | 5.88 | 4.02 | 2.23 | 9.71 | 1.58 | 21.83 | 100 | 3.62 | --
| 2021-08-23 13:14 | 6.03 | 3.6 | 1.23 | 10.38 | 1.69 | 21.23 | 100 | 3.65 | --
| 2021-08-23 13:14 | 6.16 | 3.26 | 0.64 | 11.48 | 1.67 | 21.54 | 100 | 3.7 | --
| 2021-08-23 13:14 | 5.09 | 4.46 | 1.81 | 9.38 | 1.61 | 20.75 | 100 | 4 | --
| 2021-08-23 13:14 | 5.03 | 4.17 | 1.45 | 9.86 | 1.64 | 20.52 | 100 | 4.04 | --
| 2021-08-23 13:14 | 5.53 | 4.54 | 0.79 | 9.79 | 1.66 | 20.66 | 100 | 4.08 | --
| 2021-08-23 13:14 | 5.51 | 4.08 | 0 | 10.49 | 1.63 | 20.09 | 100 | 4.04 | --
| 2021-08-23 13:14 | 5.8 | 4.48 | 0.29 | 10.16 | 1.63 | 20.73 | 100 | 3.98 | --
| 2021-08-23 13:14 | 4.97 | 4.26 | 0 | 10.67 | 1.69 | 19.9 | 100 | 4.04 | --
| 2021-08-23 13:14 | 4.65 | 4.79 | 1.37 | 9.14 | 1.63 | 19.95 | 100 | 4.07 | --
| 2021-08-23 13:15 | 4.25 | 4.82 | 1.23 | 9.29 | 1.65 | 19.6 | 100 | 4.01 | --
| 2021-08-23 13:15 | 4.86 | 4.69 | 1.54 | 8.96 | 1.57 | 20.06 | 100 | 4.05 | --
| 2021-08-23 13:15 | 5.29 | 4.43 | 0 | 10.1 | 1.66 | 19.82 | 100 | 4.07 | --
| 2021-08-23 13:15 | 4.79 | 4.82 | 1.13 | 9.28 | 1.57 | 20.02 | 100 | 4.03 | --
| 2021-08-23 13:15 | 5.69 | 4.88 | 1.37 | 8.86 | 1.55 | 20.79 | 100 | 4.02 | --
| 2021-08-23 13:15 | 5.33 | 4.35 | 0.35 | 9.75 | 1.64 | 19.79 | 100 | 4.02 | --
| 2021-08-23 13:15 | 5.8 | 4.64 | 0.81 | 9.17 | 1.53 | 20.41 | 100 | 4.13 | --
| 2021-08-23 13:15 | 4.32 | 5.08 | 0.37 | 9.36 | 1.72 | 19.13 | 100 | 4.58 | --
| 2021-08-23 13:15 | 4.52 | 5.12 | 0.63 | 8.67 | 1.77 | 18.93 | 100 | 4.63 | --
| 2021-08-23 13:15 | 3.61 | 5.48 | 1.3 | 8.86 | 1.76 | 19.26 | 100 | 4.64 | --
| 2021-08-23 13:15 | 3.58 | 5.31 | 0.94 | 8.91 | 1.79 | 18.74 | 100 | 4.64 | --
| 2021-08-23 13:15 | 4.09 | 5.8 | 0.93 | 8.29 | 1.79 | 19.11 | 100 | 4.66 | --
| 2021-08-23 13:15 | 3.5 | 5.73 | 1.27 | 8.16 | 1.76 | 18.65 | 100 | 4.63 | --
| 2021-08-23 13:15 | 3.98 | 5.43 | 0.5 | 8.49 | 1.75 | 18.4 | 100 | 4.64 | --
| 2021-08-23 13:15 | 4.75 | 5.35 | 0 | 9.05 | 1.79 | 19.16 | 100 | 4.65 | --
| 2021-08-23 13:15 | 3.35 | 5.86 | 1.76 | 7.87 | 1.74 | 18.84 | 100 | 4.67 | --
| 2021-08-23 13:15 | 3.21 | 5.91 | 1.28 | 8.13 | 1.79 | 18.53 | 100 | 4.66 | --
| 2021-08-23 13:15 | 3.62 | 5.51 | 0.49 | 8.95 | 1.84 | 18.57 | 100 | 4.6 | --
| 2021-08-23 13:15 | 4.71 | 5.62 | 0.34 | 8.46 | 1.66 | 19.13 | 100 | 4.92 | --
| 2021-08-23 13:16 | 3.99 | 5.63 | 0.54 | 7.99 | 1.84 | 18.15 | 100 | 5.1 | --
| 2021-08-23 13:16 | 3.76 | 5.43 | 0 | 8.88 | 1.86 | 18.08 | 100 | 5.14 | --
| 2021-08-23 13:16 | 3.73 | 5.88 | 0.86 | 7.74 | 1.82 | 18.21 | 100 | 5.16 | --
| 2021-08-23 13:16 | 3.54 | 5.48 | 1.04 | 7.71 | 1.88 | 17.77 | 100 | 5.12 | --
| 2021-08-23 13:16 | 3.59 | 5.67 | 0.72 | 7.76 | 1.89 | 17.74 | 100 | 5.13 | --
| 2021-08-23 13:16 | 4.51 | 5.12 | 0 | 8.33 | 1.85 | 17.95 | 100 | 5.17 | --
| 2021-08-23 13:16 | 3.71 | 5.57 | 0.72 | 7.53 | 1.87 | 17.52 | 100 | 5.13 | --
| 2021-08-23 13:16 | 3.26 | 5.97 | 1.86 | 6.5 | 1.79 | 17.58 | 100 | 5.1 | --
| 2021-08-23 13:16 | 3.55 | 5.49 | 1.37 | 7.11 | 1.89 | 17.51 | 100 | 5.16 | --
| 2021-08-23 13:16 | 3.81 | 5.99 | 0.96 | 7.14 | 1.88 | 17.89 | 100 | 5.11 | --
| 2021-08-23 13:16 | 4.02 | 5.58 | 0.63 | 7.85 | 1.77 | 18.09 | 100 | 4.47 | --
| 2021-08-23 13:16 | 3.05 | 5.74 | 1.4 | 8.06 | 1.86 | 18.25 | 100 | 4.49 | --
| 2021-08-23 13:16 | 3.37 | 6.02 | 1.73 | 7.28 | 1.81 | 18.39 | 100 | 4.5 | --
| 2021-08-23 13:16 | 2.9 | 6.1 | 1.84 | 7.16 | 1.84 | 18 | 100 | 4.5 | --
| 2021-08-23 13:16 | 3.2 | 5.55 | 1.29 | 7.91 | 1.75 | 17.95 | 100 | 4.54 | --
| 2021-08-23 13:16 | 3.52 | 6.01 | 1.52 | 7.31 | 1.81 | 18.37 | 100 | 4.53 | --
| 2021-08-23 13:16 | 4.22 | 5.12 | 0.31 | 8.48 | 1.8 | 18.13 | 100 | 4.55 | --
| 2021-08-23 13:16 | 3.38 | 5.77 | 1.21 | 7.86 | 1.78 | 18.22 | 100 | 4.56 | --
| 2021-08-23 13:17 | 3.61 | 5.53 | 0.65 | 8.48 | 1.78 | 18.26 | 100 | 4.52 | --
| 2021-08-23 13:17 | 3.5 | 5.37 | 0.47 | 8.53 | 1.88 | 17.87 | 100 | 4.51 | --
| 2021-08-23 13:17 | 3.62 | 5.57 | 0.71 | 8.42 | 1.75 | 18.33 | 100 | 4.5 | --
| 2021-08-23 13:17 | 4.11 | 5.44 | 1.4 | 8.33 | 1.73 | 19.27 | 100 | 4.04 | --
| 2021-08-23 13:17 | 3.65 | 5.48 | 1.46 | 8.35 | 1.74 | 18.95 | 100 | 4.08 | --
| 2021-08-23 13:17 | 3.98 | 5.02 | 0.71 | 9.17 | 1.84 | 18.88 | 100 | 4.08 | --
| 2021-08-23 13:17 | 4.17 | 5.15 | 0.94 | 8.66 | 1.82 | 18.93 | 100 | 4.08 | --
| 2021-08-23 13:17 | 4.3 | 5.33 | 1.58 | 8.59 | 1.63 | 19.79 | 100 | 4.07 | --
| 2021-08-23 13:17 | 4.14 | 4.87 | 1.37 | 8.82 | 1.73 | 19.2 | 100 | 4.08 | --
| 2021-08-23 13:17 | 4.07 | 5.67 | 1.49 | 8.11 | 1.66 | 19.33 | 100 | 4.12 | --
| 2021-08-23 13:17 | 4.64 | 5.05 | 0.99 | 8.65 | 1.63 | 19.33 | 100 | 4.12 | --
| 2021-08-23 13:17 | 5.27 | 5.54 | 0 | 9.16 | 1.71 | 19.97 | 100 | 4.14 | --
| 2021-08-23 13:17 | 4.53 | 4.92 | 0.78 | 8.95 | 1.77 | 19.18 | 100 | 4.16 | --
| 2021-08-23 13:17 | 5.05 | 5.07 | 0.23 | 9.32 | 1.7 | 19.68 | 100 | 4.16 | --
| 2021-08-23 13:17 | 4.41 | 5.82 | 1.94 | 7.6 | 1.67 | 19.77 | 100 | 4.16 | --
| 2021-08-23 13:17 | 5.06 | 4.83 | 1.13 | 8.6 | 1.62 | 19.62 | 100 | 4.13 | --
| 2021-08-23 13:17 | 4.88 | 4.82 | 1.92 | 9.11 | 1.63 | 20.73 | 100 | 3.72 | --
| 2021-08-23 13:17 | 5.82 | 3.75 | 0.24 | 11.3 | 1.72 | 21.12 | 100 | 3.6 | --
| 2021-08-23 13:18 | 6.69 | 3.73 | 0 | 11.02 | 1.66 | 21.44 | 100 | 3.63 | --
| 2021-08-23 13:18 | 5.3 | 4.22 | 1.36 | 10.53 | 1.7 | 21.42 | 100 | 3.61 | --
| 2021-08-23 13:18 | 4.19 | 3.48 | 2.07 | 10.12 | 1.8 | 19.86 | 100 | 3.61 | --
| 2021-08-23 13:18 | 5.46 | 4.38 | 2.62 | 8.99 | 1.56 | 21.45 | 100 | 3.64 | --
| 2021-08-23 13:18 | 5.57 | 2.58 | 0 | 11.93 | 1.81 | 20.08 | 100 | 3.64 | --
| 2021-08-23 13:18 | 5.25 | 3.98 | 2.08 | 10.23 | 1.57 | 21.54 | 100 | 3.66 | --
| 2021-08-23 13:18 | 6.87 | 3.14 | 1.13 | 11.2 | 1.55 | 22.33 | 100 | 3.32 | --
| 2021-08-23 13:18 | 4.66 | 3.7 | 3.96 | 10.15 | 1.68 | 22.48 | 100 | 3.03 | --
| 2021-08-23 13:18 | 5.9 | 2.29 | 1 | 13.01 | 1.85 | 22.21 | 100 | 3.1 | --
| 2021-08-23 13:18 | 6.48 | 2.35 | 2.7 | 11.71 | 1.61 | 23.25 | 100 | 3.1 | --
| 2021-08-23 13:18 | 7 | 2.2 | 2.39 | 12.08 | 1.56 | 23.66 | 100 | 3.06 | --
| 2021-08-23 13:18 | 6.78 | 1.9 | 2.62 | 11.96 | 1.69 | 23.27 | 100 | 3.06 | --
| 2021-08-23 13:18 | 7.88 | 2.22 | 2.31 | 12.04 | 1.47 | 24.45 | 100 | 3.12 | --
| 2021-08-23 13:18 | 7.58 | 1.68 | 1.29 | 13.07 | 1.59 | 23.62 | 100 | 2.62 | --
| 2021-08-23 13:18 | 7.07 | 1.23 | 1.17 | 13.2 | 1.51 | 22.67 | 100 | 2.46 | --
| 2021-08-23 13:18 | 6.35 | 1.98 | 2.95 | 11.88 | 1.42 | 23.16 | 100 | 2.49 | --
| 2021-08-23 13:18 | 7.38 | 2.15 | 3.33 | 10.64 | 1.27 | 23.5 | 100 | 2.48 | --
| 2021-08-23 13:18 | 4.06 | 1.75 | 3.35 | 11.24 | 1.65 | 20.39 | 100 | 2.51 | --
| 2021-08-23 13:18 | 6.93 | 1.39 | 0.54 | 13.24 | 1.51 | 22.09 | 100 | 2.54 | --
| 2021-08-23 13:19 | 5.43 | 1.65 | 3.3 | 10.82 | 1.38 | 21.2 | 100 | 2.51 | --
| 2021-08-23 13:19 | 7.69 | 0.92 | 1.26 | 12.84 | 1.5 | 22.71 | 100 | 2.5 | --
| 2021-08-23 13:19 | 8.65 | 0.79 | 0.64 | 13.2 | 1.3 | 23.29 | 100 | 2.53 | --
| 2021-08-23 13:19 | 7.73 | 1.66 | 1.88 | 12.04 | 1.28 | 23.31 | 100 | 2.51 | --
| 2021-08-23 13:19 | 6.28 | 1.71 | 4.04 | 10.85 | 1.4 | 22.88 | 100 | 2.5 | --
| 2021-08-23 13:19 | 6.94 | 0.87 | 0.85 | 13.1 | 1.55 | 21.75 | 100 | 2.52 | --
| 2021-08-23 13:19 | 7.41 | 2.16 | 1.85 | 11 | 1.46 | 22.42 | 100 | 2.32 | --
| 2021-08-23 13:19 | 6.15 | 1.52 | 0.99 | 11.67 | 1.48 | 20.34 | 100 | 2.02 | --
| 2021-08-23 13:19 | 5.49 | 1.01 | 0 | 13.7 | 1.5 | 20.19 | 100 | 2.03 | --
| 2021-08-23 13:19 | 4.36 | 2.34 | 4.44 | 9.35 | 1.49 | 20.49 | 100 | 2.06 | --
| 2021-08-23 13:19 | 6.22 | 0.65 | 0 | 13.04 | 1.49 | 19.91 | 100 | 2.02 | --
| 2021-08-23 13:19 | 7.79 | 2.48 | 1.58 | 9.64 | 1.3 | 21.48 | 100 | 2.06 | --
| 2021-08-23 13:19 | 6.1 | 1.98 | 2.66 | 9.7 | 1.28 | 20.43 | 100 | 2.05 | --
| 2021-08-23 13:19 | 6.43 | 1.96 | 1.69 | 10.35 | 1.34 | 20.42 | 100 | 2.01 | --
| 2021-08-23 13:19 | 6.56 | 1.06 | 0 | 12.11 | 1.39 | 19.73 | 100 | 2.09 | --
| 2021-08-23 13:19 | 6.53 | 1.71 | 1.15 | 11.74 | 1.22 | 21.13 | 100 | 2.05 | --
| 2021-08-23 13:19 | 4.73 | 2.28 | 1.35 | 9.7 | 1.24 | 18.06 | 100 | 1.47 | --
| 2021-08-23 13:19 | 5.93 | 1.54 | 0 | 10.89 | 1.26 | 18.36 | 100 | 1.54 | --
| 2021-08-23 13:20 | 6.74 | 1.28 | 0.17 | 10.95 | 1.1 | 19.15 | 100 | 1.53 | --
| 2021-08-23 13:20 | 6.18 | 1.98 | 0 | 10.7 | 1.16 | 18.86 | 100 | 1.55 | --
| 2021-08-23 13:20 | 6.43 | 2.23 | 1.63 | 9.04 | 1.04 | 19.32 | 100 | 1.54 | --
| 2021-08-23 13:20 | 5.72 | 1.69 | 0.3 | 11.16 | 1.23 | 18.87 | 100 | 1.51 | --
| 2021-08-23 13:20 | 6.97 | 1.67 | 0 | 10.6 | 1.1 | 19.24 | 100 | 1.5 | --
| 2021-08-23 13:20 | 4.16 | 1.56 | 0 | 11.01 | 1.08 | 16.74 | 100 | 1.04 | --
| 2021-08-23 13:20 | 3.84 | 1.94 | 0.26 | 10.29 | 1.07 | 16.33 | 100 | 0.98 | --
| 2021-08-23 13:20 | 3.57 | 2.28 | 0 | 9.68 | 1.32 | 15.53 | 100 | 1.06 | --
| 2021-08-23 13:20 | 1.95 | 3.07 | 2.68 | 7.93 | 1.15 | 15.63 | 100 | 1.08 | --
| 2021-08-23 13:20 | 5.23 | 2.74 | 0 | 9.56 | 1.09 | 17.52 | 100 | 1.05 | --
| 2021-08-23 13:20 | 4.81 | 1.99 | 0.96 | 9.06 | 1.12 | 16.82 | 100 | 1.06 | --
| 2021-08-23 13:20 | 6.04 | 2.46 | 0.53 | 8.22 | 1.01 | 17.25 | 100 | 1.05 | --
| 2021-08-23 13:20 | 4.77 | 1.96 | 0 | 9.54 | 1.01 | 16.27 | 100 | 1.04 | --
| 2021-08-23 13:20 | 5.33 | 2.99 | 0.31 | 8.41 | 1.17 | 17.04 | 100 | 1.09 | --
| 2021-08-23 13:20 | 3.95 | 1.68 | 0 | 10.07 | 1.2 | 15.69 | 100 | 1.04 | --
| 2021-08-23 13:20 | 3.35 | 2.89 | 3.23 | 6.41 | 0.99 | 15.88 | 100 | 1.07 | --
| 2021-08-23 13:20 | 6.35 | 2.16 | 0 | 8.22 | 0.96 | 16.72 | 100 | 1.06 | --
| 2021-08-23 13:20 | 1.29 | 3.29 | 7.3 | 4.4 | 0.75 | 16.29 | 100 | 0.75 | --
| 2021-08-23 13:21 | 5.85 | 2.41 | 0.32 | 8.38 | 1.08 | 16.95 | 100 | 0.78 | --
| 2021-08-23 13:21 | 5.67 | 2.38 | 0.32 | 8.08 | 0.99 | 16.45 | 100 | 0.77 | --
| 2021-08-23 13:21 | 2.25 | 2.08 | 0 | 10.07 | 1.27 | 14.4 | 100 | 0.81 | --
| 2021-08-23 13:21 | 0 | 0.65 | 0 | 8.01 | 1.31 | 8.66 | 100 | 0.45 | --
| 2021-08-23 13:21 | 2.48 | 1.44 | 0 | 8.57 | 1.07 | 12.49 | 100 | 0.52 | --
| 2021-08-23 13:21 | 1.81 | 3.05 | 0 | 7.05 | 1 | 11.9 | 100 | 0.54 | --
| 2021-08-23 13:21 | 2.07 | 2.36 | 1.5 | 6.29 | 1.13 | 12.23 | 100 | 0.52 | --
| 2021-08-23 13:21 | 4.36 | 3.15 | 2.47 | 5.08 | 0.45 | 15.05 | 100 | 0.51 | --
| 2021-08-23 13:21 | 1.88 | 2.39 | 0 | 7.45 | 0.98 | 11.72 | 100 | 0.56 | --
| 2021-08-23 13:21 | 1.3 | 5.19 | 4.85 | 2.55 | 0.69 | 13.89 | 100 | 0.56 | --
| 2021-08-23 13:21 | 4.44 | 2.64 | 0 | 6.38 | 0.79 | 13.45 | 100 | 0.53 | --
| 2021-08-23 13:21 | 1.5 | 3.03 | 1.21 | 6.24 | 0.91 | 11.98 | 100 | 0.57 | --
| 2021-08-23 13:21 | 1.65 | 3.58 | 1.53 | 6.14 | 0.98 | 12.89 | 100 | 0.56 | --
| 2021-08-23 13:21 | 0 | 0 | 4.36 | 2.61 | 0.05 | 6.97 | 95.58 | 0.27 | --
| 2021-08-23 13:21 | 0 | 0 | 0 | 0 | 0 | 0 | 72.28 | 0.07 | --
| 2021-08-23 13:21 | 0 | 0 | 0 | 0 | 0.1 | 0 | 100 | 0.07 | --
| 2021-08-23 13:21 | 0 | 0 | 0 | 0 | 0 | 0 | 96.8 | 0.07 | --
| 2021-08-23 13:21 | 0 | 0 | 0 | 0 | 0 | 0 | 100 | 0.06 | --
| 2021-08-23 13:21 | 0 | 0 | 0 | 0 | 0 | 0 | 95.76 | 0.07 | --
| 2021-08-23 13:22 | 0 | 0 | 0 | 0 | 0.03 | 0 | 89.34 | 0.07 | --
| 2021-08-23 13:22 | 0 | 0 | 0 | 0 | 0 | 0 | 91.73 | 0.07 | --
| 2021-08-23 13:22 | 0 | 0.67 | 0 | 0 | 0 | 0.67 | 97.42 | 0.07 | --

## Chl Lab
Site | Date | Average Chl (µg/L) | Stdev
Muddy Creek | 4.26.21 | 89.03 | 18.78
ODNR 6 | 4.26.21 | 55.92 | 19.41
ODNR 4 | 4.26.21 | 76 | 12.85
Bridge | 4.26.21 | 69.36 | 5.58
ODNR 2 | 4.26.21 | 19.95 | 17.64
ODNR 1 | 4.26.21 | 22.81 | 14.42
EC 1163 | 4.26.21 | 27.28 | 6.14
BGSU Buoy 2 | 4.26.21 | 32.38 | 24.57
Bells | 4.26.21 | NA | NA | TIME-DNS
ODNR 6 Integrated | 4.26.21 | -- | -- | **Issues with labeling
ODNR 4 Integrated | 4.26.21 | -- | -- | **Issues with labeling
ODNR 2 Integrated | 4.26.21 | 47.42 | --
ODNR 1 Integrated | 4.26.21 | 13.32 | --
Site | Date | Average Chl (µg/L) | Stdev
Muddy Creek | 5.11.21 | 14.18 | 9.9968
ODNR 6 | 5.11.21 | 61.97 | 12.0742
ODNR 4 | 5.11.21 | 20.65 | 0.4937
Bridge | 5.11.21 | 88.49 | 15.1913
ODNR 2 | 5.11.21 | 79.9 | 9.1573
ODNR 1 | 5.11.21 | 102.61 | 9.993
EC 1163 | 5.11.21 | 49.953 | 1.8841
BGSU Buoy 2 | 5.11.21 | 89.97 | 6.9124
Bells |  |  |  | TIME-DNS
ODNR 6 Integrated | 5.11.21 | 80.06 | --
ODNR 4 Integrated | 5.11.21 | 19.21 | --
ODNR 2 Integrated | 5.11.21 | 78.46 | --
ODNR 1 Integrated | 5.11.21 | 89.47 | --
Site | Date | Average Chl (µg/L) | Stdev
Muddy Creek | 5.24.21 | 16.23 | 3.19
ODNR 6 | 5.24.21
ODNR 4 | 5.24.21
Bridge | 5.24.21 | 9.36 | 0.79
ODNR 2 | 5.24.21
ODNR 1 | 5.24.21
EC 1163 | 5.24.21 | 2.11 | 1.52
BGSU Buoy 2 | 5.24.21 | 1.71 | 1.68
Bells | 5.24.21 | 0.4 | 0.22
ODNR 6 Integrated | 5.24.21 |  |  | DNS
ODNR 4 Integrated | 5.24.21 |  |  | DNS
ODNR 2 Integrated | 5.24.21 |  |  | DNS
ODNR 1 Integrated | 5.24.21 |  |  | DNS
MISSING DATA
Site | Date | Average Chl (µg/L) | Stdev | NOTES
Muddy_Creek | 7.12.21 | 29.21 | 8.3
ODNR_6 | 7.12.21 | 18.83 | 0.68
ODNR_4 | 7.12.21 | 42.35 | 1.71
Bridge | 7.12.21 | 17.19 | 0.39
ODNR_2 | 7.12.21 | 13.33 | 0.86
ODNR_1 | 7.12.21 | 13.68 | 0.17
EC_1163 | 7.12.21 | 13.58 | 0.64
BGSU_Buoy_2 | 7.12.21 | 12.58 | 3.33
Bells | 7.12.21 | NA | NA | TIME-DNS
ODNR_6_Integrated | 7.12.21 | NA | NA | DNS
ODNR_4_Integrated | 7.12.21 | NA | NA | DNS
ODNR_2_Integrated | 7.12.21 | NA | NA | DNS
ODNR_1_Integrated | 7.12.21 | NA | NA | DNS
Site | Date | Average Chl (µg/L) | Stdev | NOTES
Muddy_Creek | 7.19.21 | 1.86 | 0.03
ODNR_6 | 7.19.21 | 32.94 | 23.33
ODNR_4 | 7.19.21 | 3.75 | 0.11
Bridge | 7.19.21 | 31.58 | 2.55
ODNR_2 | 7.19.21 | 28.12 | 2.01
ODNR_1 | 7.19.21 | 18.95 | 0.21
EC_1163 | 7.19.21 | 13.26 | 1.28
BGSU_Buoy_2 | 7.19.21 | 33.3 | 0.71
Bells | 7.19.21 | 2.04 | 1.01
ODNR_6_Integrated | 7.19.21 | NA | NA | DNS
ODNR_4_Integrated | 7.19.21 | NA | NA | DNS
ODNR_2_Integrated | 7.19.21 | NA | NA | DNS
ODNR_1_Integrated | 7.19.21 | NA | NA | DNS

## Light
Site | Date | Surface | 0.5 m | 1.0 m | 1.5 m | 2.0 m | 2.5 m | 3.0 m | 3.5 m | 4.0m | 5.0 m | 6.0 m | 2nd Meas--> | Site | Date | Surface | 0.5 m | 1.0 m | 1.5 m | 2.0 m | 2.5 m | 3.0 m | 3.5 m | 4.0m | 5.0 m | 6.0 m | Average: | Site | Date | Surface | 0.5 m | 1.0 m | 1.5 m | 2.0 m | 2.5 m | 3.0 m | 3.5 m | 4.0m | 5.0 m | 6.0 m
Muddy Creek | 2021-04-26 | No readings apparatus needs repaired.
ODNR_4 | 2021-04-26
ODNR_6 | 2021-04-26
ODNR_2 | 2021-04-26
BGSU_BUOY_2 | 2021-04-26
ODNR_1 | 2021-04-26
EC_1163 | 2021-04-26
Bells | Not sampled
Muddy Creek | 2021-05-11 | 1592 | 0.02 | 0.01 | 0.01 | [8 empty] | Muddy Creek | 2021-05-11 | 1400.8 | 0.01 | 0.01 | 0.01 | [8 empty] | Muddy Creek | 2021-05-11 | 1496.4 | 0.015 | 0.01 | 0.01 | #DIV/0! | #DIV/0! | #DIV/0! | #DIV/0! | #DIV/0! | #DIV/0! | #DIV/0!
ODNR_4 | 2021-05-11 | 26.36 | 0.36 | 0.01 | 0 | [8 empty] | ODNR_4 | 2021-05-11 | 30.8 | 0.08 | 0.01 | 0.01 | [8 empty] | ODNR_4 | 2021-05-11 | 28.58 | 0.22 | 0.01 | 0.005 | #DIV/0! | #DIV/0! | #DIV/0! | #DIV/0! | #DIV/0! | #DIV/0! | #DIV/0!
ODNR_6 | 2021-05-11 | 1104.9 | 87.44 | 4.21 | 0.28 | 0.04 | 0.01 | 0 | [5 empty] | ODNR_6 | 2021-05-11 | 1053.6 | 78.48 | 3.36 | 0.18 | 0.02 | 0 | 0 | [5 empty] | ODNR_6 | 2021-05-11 | 1079.25 | 82.96 | 3.785 | 0.23 | 0.03 | 0.005 | 0 | #DIV/0! | #DIV/0! | #DIV/0! | #DIV/0!
ODNR_2 | 2021-05-11 | 1160.7 | 357 | 99.55 | 18.5 | 5.34 | 1.14 | 0.84 | [5 empty] | ODNR_2 | 2021-05-11 | 1438.9 | 354.3 | 62.74 | 17.6 | 3.9 | 1.33 | 0.66 | [5 empty] | ODNR_2 | 2021-05-11 | 1299.8 | 355.65 | 81.145 | 18.05 | 4.62 | 1.235 | 0.75 | #DIV/0! | #DIV/0! | #DIV/0! | #DIV/0!
BGSU_BUOY_2 | 2021-05-11 | 2597 | 364.6 | 94.8 | 25.46 | 5.46 | 1.89 | 0.34 | [5 empty] | BGSU_BUOY_2 | 2021-05-11 | 735 | 434.2 | 101.21 | 21.87 | 5.45 | 1.57 | 0.33 | [5 empty] | BGSU_BUOY_2 | 2021-05-11 | 1666 | 399.4 | 98.005 | 23.665 | 5.455 | 1.73 | 0.335 | #DIV/0! | #DIV/0! | #DIV/0! | #DIV/0!
ODNR_1 | 2021-05-11 | 2437 | 766 | 180.07 | 23.63 | 8.55 | 2.12 | 0.61 | [5 empty] | ODNR_1 | 2021-05-11 | 2609 | 68039 | 274.1 | 79.31 | 4.8 | 1.88 | 0.55 | [5 empty] | ODNR_1 | 2021-05-11 | 2523 | 34402.5 | 227.085 | 51.47 | 6.675 | 2 | 0.58 | #DIV/0! | #DIV/0! | #DIV/0! | #DIV/0!
EC_1163 | 2021-05-11 | 2437 | 758.5 | 250.9 | 107.14 | 50.49 | 18.74 | 6.23 | 2.92 |  |  |  |  | EC_1163 | 2021-05-11 | 2156 | 698.1 | 278.1 | 125.71 | 48.91 | 21.13 | 8.52 | 3.68 |  |  |  |  | EC_1163 | 2021-05-11 | 2296.5 | 728.3 | 264.5 | 116.425 | 49.7 | 19.935 | 7.375 | 3.3 | #DIV/0! | #DIV/0! | #DIV/0!
Bells | 2021-05-11 | Not sampled | [11 empty] | Bells | 2021-05-11 | Not sampled | [11 empty] | Bells | 2021-05-11 | #DIV/0! | #DIV/0! | #DIV/0! | #DIV/0! | #DIV/0! | #DIV/0! | #DIV/0! | #DIV/0! | #DIV/0! | #DIV/0! | #DIV/0!
Muddy Creek | 2021-05-24 | Forgot | [11 empty] | Muddy Creek | 2021-05-24 | forgot | [11 empty] | Muddy Creek | 2021-05-24 | #DIV/0! | #DIV/0! | #DIV/0! | #DIV/0! | #DIV/0! | #DIV/0! | #DIV/0! | #DIV/0! | #DIV/0! | #DIV/0! | #DIV/0!
ODNR_4 | 2021-05-24 | 1629.5 | 159.69 | 134.7 | 1.19 | 0.05 | [7 empty] | ODNR_4 | 2021-05-24 | 1723.7 | 227.7 | 13.36 | 1.19 | 0.08 | [7 empty] | ODNR_4 | 2021-05-24 | 1676.6 | 193.695 | 74.03 | 1.19 | 0.065 | #DIV/0! | #DIV/0! | #DIV/0! | #DIV/0! | #DIV/0! | #DIV/0!
ODNR_6 | 2021-05-24 | 2561 | 363.4 | 66.13 | 9.91 | 2.09 | 0.24 | [6 empty] | ODNR_6 | 2021-05-24 | 2119 | 359.6 | 42.66 | 10.31 | 1.59 | 0.25 | [6 empty] | ODNR_6 | 2021-05-24 | 2340 | 361.5 | 54.395 | 10.11 | 1.84 | 0.245 | #DIV/0! | #DIV/0! | #DIV/0! | #DIV/0! | #DIV/0!
ODNR_2 | 2021-05-24 | 722.2 | 384.2 | 216.9 | 122.83 | 55.08 | 21.64 | [6 empty] | ODNR_2 | 2021-05-24 | 570.4 | 364 | 195.29 | 112.06 | 50.95 | 27.44 | [6 empty] | ODNR_2 | 2021-05-24 | 646.3 | 374.1 | 206.095 | 117.445 | 53.015 | 24.54 | #DIV/0! | #DIV/0! | #DIV/0! | #DIV/0! | #DIV/0!
BGSU_BUOY_2 | 2021-05-24 | 408.2 | 254.5 | 149.59 | 86.6 | 38.11 | 15.75 | 4.94 | [5 empty] | BGSU_BUOY_2 | 2021-05-24 | 353.9 | 231 | 108.86 | 64.89 | 40.28 | 18.67 | 7.34 | [5 empty] | BGSU_BUOY_2 | 2021-05-24 | 381.05 | 242.75 | 129.225 | 75.745 | 39.195 | 17.21 | 6.14 | #DIV/0! | #DIV/0! | #DIV/0! | #DIV/0!
ODNR_1 | 2021-05-24 | 350.6 | 235.8 | 179.35 | 130.12 | 90.93 | 66.08 | 33.92 | [5 empty] | ODNR_1 | 2021-05-24 | 637.1 | 446.3 | 285.3 | 205.8 | 120.72 | 63.88 | 36.34 | [5 empty] | ODNR_1 | 2021-05-24 | 493.85 | 341.05 | 232.325 | 167.96 | 105.825 | 64.98 | 35.13 | #DIV/0! | #DIV/0! | #DIV/0! | #DIV/0!
EC_1163 | 2021-05-24 | 469.3 | 314.5 | 137.15 | 57.44 | 30.82 | 11.61 | 4.54 | [5 empty] | EC_1163 | 2021-05-24 | 497.1 | 275.3 | 128.4 | 57.56 | 28.99 | 12.09 | 4.88 | [5 empty] | EC_1163 | 2021-05-24 | 483.2 | 294.9 | 132.775 | 57.5 | 29.905 | 11.85 | 4.71 | #DIV/0! | #DIV/0! | #DIV/0! | #DIV/0!
Bells | 2021-05-24 | 491.9 | 394.6 | 295.6 | 258.8 | 320.4 | 220.9 | 216.7 | 191.92 | 168.53 | 135.01 | 124.8 |  | Bells | 2021-05-24 | 538.1 | 422.9 | 328.8 | 491.3 | 484.7 | 466.5 | 427.2 | 337.7 | 260.9 | 239.8 | 147.6 |  | Bells | 2021-05-24 | 515 | 408.75 | 312.2 | 375.05 | 402.55 | 343.7 | 321.95 | 264.81 | 214.715 | 187.405 | 136.2
Muddy Creek | 2021-06-07 | 939 | 33.96 | 1.57 | 0.33 | [8 empty] | Muddy Creek | 2021-06-07 | 786.9 | 31.46 | 1.6 | 0.37 | [8 empty] | Muddy Creek | 2021-06-07 | 862.95 | 32.71 | 1.585 | 0.35 | #DIV/0! | #DIV/0! | #DIV/0! | #DIV/0! | #DIV/0! | #DIV/0! | #DIV/0!
ODNR_4 | 2021-06-07 | 21.82 | 12.25 | 0.95 | [9 empty] | ODNR_4 | 2021-06-07 | 7.19 | 0.23 | 0.16 | [9 empty] | ODNR_4 | 2021-06-07 | 14.505 | 6.24 | 0.555 | #DIV/0! | #DIV/0! | #DIV/0! | #DIV/0! | #DIV/0! | #DIV/0! | #DIV/0! | #DIV/0!
ODNR_6 | 2021-06-07 | 487.6 | 148.84 | 44.71 | 13.55 | 5.66 | 1.35 | [6 empty] | ODNR_6 | 2021-06-07 | 466.9 | 152.69 | 45.62 | 13.87 | 5.67 | 1.35 | [6 empty] | ODNR_6 | 2021-06-07 | 477.25 | 150.765 | 45.165 | 13.71 | 5.665 | 1.35 | #DIV/0! | #DIV/0! | #DIV/0! | #DIV/0! | #DIV/0!
ODNR_2 | 2021-06-07 | 856.6 | 344 | 132.47 | 35.82 | 11.56 | 4.32 | [6 empty] | ODNR_2 | 2021-06-07 | 965.1 | 82.8 | 109.39 | 34.56 | 12.06 | 4.12 | [6 empty] | ODNR_2 | 2021-06-07 | 910.85 | 213.4 | 120.93 | 35.19 | 11.81 | 4.22 | #DIV/0! | #DIV/0! | #DIV/0! | #DIV/0! | #DIV/0!
BGSU_BUOY_2 | 2021-06-07 | 670.6 | 315 | 171.13 | 94.27 | 61.96 | 18.28 | 6.1 | [5 empty] | BGSU_BUOY_2 | 2021-06-07 | 684.7 | 307.1 | 173.79 | 92 | 36.33 | 17.16 | 7.73 | [5 empty] | BGSU_BUOY_2 | 2021-06-07 | 677.65 | 311.05 | 172.46 | 93.135 | 49.145 | 17.72 | 6.915 | #DIV/0! | #DIV/0! | #DIV/0! | #DIV/0!
ODNR_1 | 2021-06-07 | 1120.5 | 467.2 | 207.1 | 107.32 | 52.67 | 30.03 | 14.49 | 4.58 |  |  |  |  | ODNR_1 | 2021-06-07 | 1113.5 | 482.2 | 218.5 | 111.4 | 53.24 | 31.33 | 15.34 | 4.66 |  |  |  |  | ODNR_1 | 2021-06-07 | 1117 | 474.7 | 212.8 | 109.36 | 52.955 | 30.68 | 14.915 | 4.62 | #DIV/0! | #DIV/0! | #DIV/0!
EC_1163 | 2021-06-07 | 1205.8 | 180.79 | 195.34 | 434.1 | 182.51 | 69.63 | 29.98 | 28.17 | 9.74 |  |  |  | EC_1163 | 2021-06-07 | 1728.3 | 172.71 | 600.3 | 373.8 | 170.82 | 53.12 | 34.83 | 23.66 | 10.35 |  |  |  | EC_1163 | 2021-06-07 | 1467.05 | 176.75 | 397.82 | 403.95 | 176.665 | 61.375 | 32.405 | 25.915 | 10.045 | #DIV/0! | #DIV/0!
Bells | 2021-06-07 | 676.8 | 337 | 600.3 | 83.59 | 51.45 | 35.73 | 26.09 | 20.27 | 15.02 | 6.88 | 7.19 |  | Bells | 2021-06-07 | 676.2 | 342.3 | 166.65 | 81.04 | 53.12 | 35.15 | 25.92 | 19.36 | 14.82 | 7.16 | 8.47 |  | Bells | 2021-06-07 | 676.5 | 339.65 | 383.475 | 82.315 | 52.285 | 35.44 | 26.005 | 19.815 | 14.92 | 7.02 | 7.83
Muddy Creek | 2021-06-14 | 411.1 | 9.84 | 0.06 | [9 empty] | Muddy Creek | 2021-06-14 | 270 | 4.27 | 0.06 | [9 empty] | Muddy Creek | 2021-06-14 | 340.55 | 7.055 | 0.06 | #DIV/0! | #DIV/0! | #DIV/0! | #DIV/0! | #DIV/0! | #DIV/0! | #DIV/0! | #DIV/0!
ODNR_4 | 2021-06-14 | 245.6 | 15.43 | 7.06 | 0.43 | 0.13 | [7 empty] | ODNR_4 | 2021-06-14 | 79.88 | 22.68 | 1.63 | 1.2 | 0.04 | [7 empty] | ODNR_4 | 2021-06-14 | 162.74 | 19.055 | 4.345 | 0.815 | 0.085 | #DIV/0! | #DIV/0! | #DIV/0! | #DIV/0! | #DIV/0! | #DIV/0!
ODNR_6 | 2021-06-14 | 1325.9 | 45.65 | 10.87 | 1.67 | 0.4 | 0.05 | 0.01 | [5 empty] | ODNR_6 | 2021-06-14 | 654.7 | 56.32 | 10.89 | 5.03 | 0.2 | 0.04 | 0.01 | [5 empty] | ODNR_6 | 2021-06-14 | 990.3 | 50.985 | 10.88 | 3.35 | 0.3 | 0.045 | 0.01 | #DIV/0! | #DIV/0! | #DIV/0! | #DIV/0!
ODNR_2 | 2021-06-14 | 2337 | 219.5 | 82.97 | 35.59 | 9.2 | 1.36 | [6 empty] | ODNR_2 | 2021-06-14 | 2273 | 382.8 | 65.33 | 50.09 | 11.19 | 1.38 | [6 empty] | ODNR_2 | 2021-06-14 | 2305 | 301.15 | 74.15 | 42.84 | 10.195 | 1.37 | #DIV/0! | #DIV/0! | #DIV/0! | #DIV/0! | #DIV/0!
BGSU_BUOY_2 | 2021-06-14 | 1360.1 | 313.6 | 135.45 | 88.94 | 61.51 | 20.86 | 6.6 | 1.99 |  |  |  |  | BGSU_BUOY_2 | 2021-06-14 | 1721.2 | 372.9 | 155.42 | 95.2 | 62.76 | 15.84 | 7.28 | 1.85 |  |  |  |  | BGSU_BUOY_2 | 2021-06-14 | 1540.65 | 343.25 | 145.435 | 92.07 | 62.135 | 18.35 | 6.94 | 1.92 | #DIV/0! | #DIV/0! | #DIV/0!
ODNR_1 | 2021-06-14 | 2049 | 861.4 | 375.7 | 113.39 | 80.51 | 44.71 | 22.17 | 8.9 |  |  |  |  | ODNR_1 | 2021-06-14 | 1724.3 | 748.8 | 319.8 | 137.67 | 68.7 | 40.67 | 18.75 | 6.9 |  |  |  |  | ODNR_1 | 2021-06-14 | 1886.65 | 805.1 | 347.75 | 125.53 | 74.605 | 42.69 | 20.46 | 7.9 | #DIV/0! | #DIV/0! | #DIV/0!
EC_1163 | 2021-06-14 | 2249 | 121.53 | 199.91 | 133.94 | 41.67 | 14.59 | 9.29 | 7.1 | 0.63 |  |  |  | EC_1163 | 2021-06-14 | 1938.8 | 254.7 | 236.9 | 138.62 | 40.66 | 13.33 | 9.05 | 6.29 | 0.5 |  |  |  | EC_1163 | 2021-06-14 | 2093.9 | 188.115 | 218.405 | 136.28 | 41.165 | 13.96 | 9.17 | 6.695 | 0.565 | #DIV/0! | #DIV/0!
Bells | 2021-06-14 | 2117 | 149.1 | 1203.2 | 835.1 | 57.33 | 400.6 | 316.4 | 239.3 | 105.45 |  |  |  | Bells | 2021-06-14 | 2069 | 1310.6 | 1146.3 | 785.2 | 577.6 | 400.1 | 285.2 | 223.8 | 98.09 |  |  |  | Bells | 2021-06-14 | 2093 | 729.85 | 1174.75 | 810.15 | 317.465 | 400.35 | 300.8 | 231.55 | 101.77 | #DIV/0! | #DIV/0!
Muddy Creek | 2021-06-21 | 425.8 | 12.18 | 0.02 | [9 empty] | Muddy Creek | 2021-06-21 | 403.4 | 15.25 | 0.02 | [9 empty] | Muddy Creek | 2021-06-21 | 414.6 | 13.715 | 0.02 | #DIV/0! | #DIV/0! | #DIV/0! | #DIV/0! | #DIV/0! | #DIV/0! | #DIV/0! | #DIV/0!
ODNR_4 | 2021-06-21 | 1255.5 | 25.66 | 2.48 | 0.001 | [8 empty] | ODNR_4 | 2021-06-21 | 731.8 | 28.37 | 2.22 | 0 | [8 empty] | ODNR_4 | 2021-06-21 | 993.65 | 27.015 | 2.35 | 0.0005 | #DIV/0! | #DIV/0! | #DIV/0! | #DIV/0! | #DIV/0! | #DIV/0! | #DIV/0!
ODNR_6 | 2021-06-21 | 712.1 | 23.62 | 1.64 | 0.001 | [8 empty] | ODNR_6 | 2021-06-21 | 711 | 22.63 | 1.6 | 0 | [8 empty] | ODNR_6 | 2021-06-21 | 711.55 | 23.125 | 1.62 | 0.0005 | #DIV/0! | #DIV/0! | #DIV/0! | #DIV/0! | #DIV/0! | #DIV/0! | #DIV/0!
ODNR_2 | 2021-06-21 | [12 empty] | ODNR_2 | 2021-06-21 | [12 empty] | ODNR_2 | 2021-06-21 | #DIV/0! | #DIV/0! | #DIV/0! | #DIV/0! | #DIV/0! | #DIV/0! | #DIV/0! | #DIV/0! | #DIV/0! | #DIV/0! | #DIV/0!
BGSU_BUOY_2 | 2021-06-21 | [12 empty] | BGSU_BUOY_2 | 2021-06-21 | [12 empty] | BGSU_BUOY_2 | 2021-06-21 | #DIV/0! | #DIV/0! | #DIV/0! | #DIV/0! | #DIV/0! | #DIV/0! | #DIV/0! | #DIV/0! | #DIV/0! | #DIV/0! | #DIV/0!
ODNR_1 | 2021-06-21 | [12 empty] | ODNR_1 | 2021-06-21 | [12 empty] | ODNR_1 | 2021-06-21 | #DIV/0! | #DIV/0! | #DIV/0! | #DIV/0! | #DIV/0! | #DIV/0! | #DIV/0! | #DIV/0! | #DIV/0! | #DIV/0! | #DIV/0!
EC_1163 | 2021-06-21 | [12 empty] | EC_1163 | 2021-06-21 | [12 empty] | EC_1163 | 2021-06-21 | #DIV/0! | #DIV/0! | #DIV/0! | #DIV/0! | #DIV/0! | #DIV/0! | #DIV/0! | #DIV/0! | #DIV/0! | #DIV/0! | #DIV/0!
Bells | 2021-06-21 | [12 empty] | Bells | 2021-06-21 | [12 empty] | Bells | 2021-06-21 | #DIV/0! | #DIV/0! | #DIV/0! | #DIV/0! | #DIV/0! | #DIV/0! | #DIV/0! | #DIV/0! | #DIV/0! | #DIV/0! | #DIV/0!
Muddy Creek | 2021-06-28 | 2169 | 71.88 | 2.41 | 0.2 | [8 empty] | Muddy Creek | 2021-06-28 | 2006 | 54.44 | 2.49 | 0.15 | [8 empty] | Muddy Creek | 2021-06-28 | 2087.5 | 63.16 | 2.45 | 0.175 | #DIV/0! | #DIV/0! | #DIV/0! | #DIV/0! | #DIV/0! | #DIV/0! | #DIV/0!
ODNR_4 | 2021-06-28 | 2267 | 189.6 | 16.47 | 2.69 | 0.24 | [7 empty] | ODNR_4 | 2021-06-28 | 1495.6 | 185.25 | 22.74 | 1.84 | 0.19 | [7 empty] | ODNR_4 | 2021-06-28 | 1881.3 | 187.425 | 19.605 | 2.265 | 0.215 | #DIV/0! | #DIV/0! | #DIV/0! | #DIV/0! | #DIV/0! | #DIV/0!
ODNR_6 | 2021-06-28 | 2291 | 454.1 | 65.47 | 16.71 | 4.91 | 0.58 | [6 empty] | ODNR_6 | 2021-06-28 | 2482 | 315.5 | 55.58 | 15.56 | 3.36 | 0.44 | [6 empty] | ODNR_6 | 2021-06-28 | 2386.5 | 384.8 | 60.525 | 16.135 | 4.135 | 0.51 | #DIV/0! | #DIV/0! | #DIV/0! | #DIV/0! | #DIV/0!
ODNR_2 | 2021-06-28 | 1829.9 | 487.9 | 192.6 | 66.29 | 29.23 | 10.05 | 3.57 | [5 empty] | ODNR_2 | 2021-06-28 | 1449 | 816 | 91.08 | 28.44 | 19.08 | 10.58 | 3.8 | [5 empty] | ODNR_2 | 2021-06-28 | 1639.45 | 651.95 | 141.84 | 47.365 | 24.155 | 10.315 | 3.685 | #DIV/0! | #DIV/0! | #DIV/0! | #DIV/0!
BGSU_BUOY_2 | 2021-06-28 | 2780 | 1090.5 | 298.4 | 78.79 | 16.74 | 5.34 | 4.39 | 0.53 |  |  |  |  | BGSU_BUOY_2 | 2021-06-28 | 1907.4 | 178.35 | 162.71 | 127.78 | 45.84 | 4.22 | 1.27 | 0.13 |  |  |  |  | BGSU_BUOY_2 | 2021-06-28 | 2343.7 | 634.425 | 230.555 | 103.285 | 31.29 | 4.78 | 2.83 | 0.33 | #DIV/0! | #DIV/0! | #DIV/0!
ODNR_1 | 2021-06-28 | 644.6 | 184.82 | 64.37 | 113.08 | 50.48 | 23.77 | 7.74 | 1.8 | 0.42 |  |  |  | ODNR_1 | 2021-06-28 | 1370 | 445.6 | 339.3 | 136.59 | 64.68 | 26.54 | 8.81 | 2.31 | 0.72 |  |  |  | ODNR_1 | 2021-06-28 | 1007.3 | 315.21 | 201.835 | 124.835 | 57.58 | 25.155 | 8.275 | 2.055 | 0.57 | #DIV/0! | #DIV/0!
EC_1163 | 2021-06-28 | 276.5 | 125.25 | 37.75 | 16.11 | 6 | 2.24 | 1.13 | 1.14 | 0.46 |  |  |  | EC_1163 | 2021-06-28 | 391.5 | 46.07 | 26.51 | 17.54 | 10.06 | 5.75 | 1.64 | 0.69 | 0.31 |  |  |  | EC_1163 | 2021-06-28 | 334 | 85.66 | 32.13 | 16.825 | 8.03 | 3.995 | 1.385 | 0.915 | 0.385 | #DIV/0! | #DIV/0!
Bells | 2021-06-28 | Skipped | [11 empty] | Bells | 2021-06-28 | [12 empty] | Bells | 2021-06-28 | #DIV/0! | #DIV/0! | #DIV/0! | #DIV/0! | #DIV/0! | #DIV/0! | #DIV/0! | #DIV/0! | #DIV/0! | #DIV/0! | #DIV/0!
Muddy Creek | 2021-07-06 | 680.1 | 29.7 | 0.66 | [9 empty] | Muddy Creek | 2021-07-06 | forgot 2nd meas. | forgot 2nd meas. | forgot 2nd meas. | [9 empty] | Muddy Creek | 2021-07-06 | 680.1 | 29.7 | 0.66 | #DIV/0! | #DIV/0! | #DIV/0! | #DIV/0! | #DIV/0! | #DIV/0! | #DIV/0! | #DIV/0!
ODNR_4 | 2021-07-06 | 917.4 | 133.08 | 13.68 | 1.67 | 0.25 | [7 empty] | ODNR_4 | 2021-07-06 | 709.6 | 119.5 | 11.12 | 1.73 | 0.38 | [7 empty] | ODNR_4 | 2021-07-06 | 813.5 | 126.29 | 12.4 | 1.7 | 0.315
ODNR_6 | 2021-07-06 | 1286.9 | 332 | 83.55 | 15.12 | 3.18 | 0.84 | [6 empty] | ODNR_6 | 2021-07-06 | 1208.9 | 214.5 | 49.98 | 10.15 | 3.53 | 0.9 | [6 empty] | ODNR_6 | 2021-07-06 | 1247.9 | 273.25 | 66.765 | 12.635 | 3.355 | 0.87
ODNR_2 | 2021-07-06 | 1506.1 | 648.4 | 142 | 41.37 | 12.9 | 3.75 | 1.1 | [5 empty] | ODNR_2 | 2021-07-06 | 1328.1 | 420.3 | 133.17 | 37 | 14.33 | 4.1 | 0.99 | [5 empty] | ODNR_2 | 2021-07-06 | 1417.1 | 534.35 | 137.585 | 39.185 | 13.615 | 3.925 | 1.045
BGSU_BUOY_2 | 2021-07-06 | 1570.9 | 773.8 | 210.8 | 56.67 | 21.61 | 5.9 | 2.27 | [5 empty] | BGSU_BUOY_2 | 2021-07-06 | 1354.8 | 576.8 | 140.92 | 35.37 | 17.48 | 5.55 | 1.88 | [5 empty] | BGSU_BUOY_2 | 2021-07-06 | 1462.85 | 675.3 | 175.86 | 46.02 | 19.545 | 5.725 | 2.075
ODNR_1 | 2021-07-06 | 1319.7 | 676.8 | 235.3 | 75.21 | 26.17 | 9.61 | 2.64 | 0.76 |  |  |  |  | ODNR_1 | 2021-07-06 | 1464.8 | 637.3 | 238.5 | 91.55 | 28.89 | 12.82 | 4.6 | 0.99 |  |  |  |  | ODNR_1 | 2021-07-06 | 1392.25 | 657.05 | 236.9 | 83.38 | 27.53 | 11.215 | 3.62 | 0.875
EC_1163 | 2021-07-06 | 1425.9 | 852.4 | 229.1 | 81.32 | 27.75 | 11.46 | 4.58 | 1.49 |  |  |  |  | EC_1163 | 2021-07-06 | 1599.6 | 644.6 | 175.4 | 50.4 | 13.96 | 7.86 | 3.88 | 2.42 |  |  |  |  | EC_1163 | 2021-07-06 | 1512.75 | 748.5 | 202.25 | 65.86 | 20.855 | 9.66 | 4.23 | 1.955
Bells | 2021-07-06 | 1254.7 | 798.2 | 671.5 | 368.9 | 287.2 | 169.85 | 139.31 | 91.24 | 72.98 | 33.73 | 14.72 |  | Bells | 2021-07-06 | 1100.4 | 1232 | 800.2 | 466.7 | 239.9 | 137.78 | 78.52 | 66.62 | 49.04 | 26.08 | 15.05 |  | Bells | 2021-07-06 | 1177.55 | 1015.1 | 735.85 | 417.8 | 263.55 | 153.815 | 108.915 | 78.93 | 61.01 | 29.905 | 14.885
Muddy Creek | 2021-07-12 | 201.6 | 11.92 | -0.12 | [9 empty] | Muddy Creek | 2021-07-12 | 176.6 | 11.81 | -0.06 | [9 empty] | Muddy Creek | 2021-07-12 | 189.1 | 11.865 | -0.09
ODNR_4 | 2021-07-12 | 334.2 | 38.77 | 5.55 | 0.73 | [8 empty] | ODNR_4 | 2021-07-12 | forgot meas. | forgot meas. | forgot meas | forgot meas. | forgot meas. | [7 empty] | ODNR_4 | 2021-07-12 | 334.2 | 38.77 | 5.55 | 0.73
ODNR_6 | 2021-07-12 | 578.8 | 162.8 | 29.81 | 6.01 | 1.97 | 0.53 | [6 empty] | ODNR_6 | 2021-07-12 | forgot meas. | forgot meas. | forgot meas | forgot meas. | forgot meas. | [7 empty] | ODNR_6 | 2021-07-12 | 578.8 | 162.8 | 29.81 | 6.01 | 1.97 | 0.53
ODNR_2 | 2021-07-12 | 54.31 | 14.44 | 2.97 | 0.66 | 0 | [7 empty] | ODNR_2 | 2021-07-12 | 56.16 | 11.3 | 2.24 | 0.57 | 0.03 | [7 empty] | ODNR_2 | 2021-07-12 | 55.235 | 12.87 | 2.605 | 0.615 | 0.015
BGSU_BUOY_2 | 2021-07-12 | 164.83 | 44.17 | 18.27 | 5.51 | 2.06 | 0.53 | 0.02 | [5 empty] | BGSU_BUOY_2 | 2021-07-12 | 93.92 | 29.36 | 9.13 | 5.26 | 1.89 | 0.46 | 0.02 | [5 empty] | BGSU_BUOY_2 | 2021-07-12 | 129.375 | 36.765 | 13.7 | 5.385 | 1.975 | 0.495 | 0.02
ODNR_1 | 2021-07-12 | 57.9 | 21.29 | 7.31 | 1.86 | 0.67 | 0.16 | 0.04 | [5 empty] | ODNR_1 | 2021-07-12 | 30.65 | 19.11 | 4.51 | 1.33 | 0.49 | 0.15 | 0.04 | [5 empty] | ODNR_1 | 2021-07-12 | 44.275 | 20.2 | 5.91 | 1.595 | 0.58 | 0.155 | 0.04
EC_1163 | 2021-07-12 | 181.5 | 121.2 | 42.72 | 18.64 | 8.22 | 5.61 | 2.12 | [5 empty] | EC_1163 | 2021-07-12 | 258.5 | 148.06 | 95.81 | 25.47 | 8.84 | 4.04 | 2.24 | [5 empty] | EC_1163 | 2021-07-12 | 220 | 134.63 | 69.265 | 22.055 | 8.53 | 4.825 | 2.18
Bells | 2021-07-12 | SKIPPED | [11 empty] | Bells | 2021-07-12 | Skipped | [11 empty] | Bells | 2021-07-12 | Skipped
Muddy Creek | 2021-07-19 | 220.5 | 1.84 | -0.03 | [9 empty] | Muddy Creek | 2021-07-19 | 266 | 1.82 | -0.03 | [9 empty] | Muddy Creek | 2021-07-19 | 243.25 | 1.83 | -0.03
ODNR_4 | 2021-07-19 | 1043.1 | 2.3 | 0.04 | 0.06 | 0.06 | [7 empty] | ODNR_4 | 2021-07-19 | 772 | 1.76 | 0.04 | 0.06 | 0.06 | [7 empty] | ODNR_4 | 2021-07-19 | 907.55 | 2.03 | 0.04 | 0.06 | 0.06
ODNR_6 | 2021-07-19 | 745.8 | 104.39 | 10.54 | 2.57 | 0.63 | 0.06 | [6 empty] | ODNR_6 | 2021-07-19 | 816.5 | 89.01 | 9.69 | 3.05 | 0.64 | 0.07 | [6 empty] | ODNR_6 | 2021-07-19 | 781.15 | 96.7 | 10.115 | 2.81 | 0.635 | 0.065
ODNR_2 | 2021-07-19 | 312.3 | 66 | 17.29 | 3.29 | 0.94 | 0.29 | [6 empty] | ODNR_2 | 2021-07-19 | 321.6 | 65.12 | 16.79 | 3.25 | 0.91 | 0.3 | [6 empty] | ODNR_2 | 2021-07-19 | 316.95 | 65.56 | 17.04 | 3.27 | 0.925 | 0.295
BGSU_BUOY_2 | 2021-07-19 | 369.2 | 86.25 | 15.16 | 6.7 | 2.11 | 0.66 | 0.19 | [5 empty] | BGSU_BUOY_2 | 2021-07-19 | 376.1 | 53.16 | 17.22 | 6.75 | 1.76 | 0.75 | 0.33 | [5 empty] | BGSU_BUOY_2 | 2021-07-19 | 372.65 | 69.705 | 16.19 | 6.725 | 1.935 | 0.705 | 0.26
ODNR_1 | 2021-07-19 | 559.7 | 201.4 | 52.63 | 23.25 | 12.9 | 5.07 | 1.39 | [5 empty] | ODNR_1 | 2021-07-19 | 705.9 | 198.72 | 48.14 | 24.02 | 13.28 | 4.86 | 1.36 | [5 empty] | ODNR_1 | 2021-07-19 | 632.8 | 200.06 | 50.385 | 23.635 | 13.09 | 4.965 | 1.375
EC_1163 | 2021-07-19 | 490.9 | 320.3 | 84.08 | 30.71 | 13.74 | 5.57 | 2.28 | 1.04 | 0.42 |  |  |  | EC_1163 | 2021-07-19 | 694 | 356 | 83.39 | 34.95 | 13.48 | 539 | 2.24 | 1.04 | 0.42 |  |  |  | EC_1163 | 2021-07-19 | 592.45 | 338.15 | 83.735 | 32.83 | 13.61 | 272.285 | 2.26 | 1.04 | 0.42
Bells | 2021-07-19 | 1083.8 | 644.5 | 429.8 | 289.5 | 190.93 | 122.33 | 95.98 | 67.82 | 46.99 | 26.24 | 15.52 |  | Bells | 2021-07-19 | 1026.1 | 650.3 | 429.2 | 297.9 | 197.67 | 119.65 | 94.97 | 66.38 | 45.77 | 27.11 | 16.35 |  | Bells | 2021-07-19 | 1054.95 | 647.4 | 429.5 | 293.7 | 194.3 | 120.99 | 95.475 | 67.1 | 46.38 | 26.675 | 15.935
Muddy Creek | 2021-07-26 | 705.7 | 26.72 | 1.45 | [9 empty] | Muddy Creek | 2021-07-19 | 1095.5 | 48.92 | 1.45 | [9 empty] | Muddy Creek | 2021-07-26 | 900.6 | 37.82 | 1.45
ODNR_4 | 2021-07-26 | 104.37 | 43.11 | 3.92 | 0.26 | [8 empty] | ODNR_4 | 2021-07-19 | 965.9 | 62.1 | 3.92 | 0.44 | [8 empty] | ODNR_4 | 2021-07-26 | 535.135 | 52.605 | 3.92 | 0.35
ODNR_6 | 2021-07-26 | 1212.4 | 155.06 | 34.93 | 8.89 | 1.78 | [7 empty] | ODNR_6 | 2021-07-19 | 1128.5 | 162.3 | 34.93 | 6.25 | 1.46 | [7 empty] | ODNR_6 | 2021-07-26 | 1170.45 | 158.68 | 34.93 | 7.57 | 1.62
ODNR_2 | 2021-07-26 | 1542.6 | 323.3 | 76.05 | 17.42 | 6.39 | 1.95 | [6 empty] | ODNR_2 | 2021-07-19 | 1546.6 | 480.2 | 76.05 | 34.86 | 9.97 | 2.01 | [6 empty] | ODNR_2 | 2021-07-26 | 1544.6 | 401.75 | 76.05 | 26.14 | 8.18 | 1.98
BGSU_BUOY_2 | 2021-07-26 | 1937 | 738.7 | 229.9 | 99.35 | 27.47 | 8.81 | 3.04 | [5 empty] | BGSU_BUOY_2 | 2021-07-19 | 2064 | 326.6 | 229.9 | 59.56 | 37.65 | 9.52 | 3.26 | [5 empty] | BGSU_BUOY_2 | 2021-07-26 | 2000.5 | 532.65 | 229.9 | 79.455 | 32.56 | 9.165 | 3.15
ODNR_1 | 2021-07-26 | 1889.7 | 794.6 | 295.9 | 93.97 | 28.2 | 10.35 | 3.22 | 0.86 |  |  |  |  | ODNR_1 | 2021-07-19 | 2018 | 844.7 | 295.9 | 93.68 | 31.88 | 10.15 | 3.82 | 1.1 |  |  |  |  | ODNR_1 | 2021-07-26 | 1953.85 | 819.65 | 295.9 | 93.825 | 30.04 | 10.25 | 3.52
EC_1163 | 2021-07-26 | 1177 | 841.5 | 345.8 | 189.78 | 34.17 | 43.76 | 18.93 | 7.14 | 5.09 |  |  |  | EC_1163 | 2021-07-19 | 1645 | 708.1 | 345.8 | 156.4 | 72.7 | 37.21 | 20.35 | 9.98 | 3.99 |  |  |  | EC_1163 | 2021-07-26 | 1411 | 774.8 | 345.8 | 173.09 | 53.435 | 40.485 | 19.64 | 8.56 | 4.54
Bells | 2021-07-26 | 1998.8 | 1294 | 796 | 501.2 | 298.2 | 190.64 | 85.9 | 49.86 | 27.22 | 10.09 | 3.87 |  | Bells | 2021-07-19 | 2047 | 1173.8 | 796 | 517.8 | 318.9 | 181.25 | 91.65 | 49.26 | 28.36 | 8.26 | 3.73 |  | Bells | 2021-07-26 | 2022.9 | 1233.9 | 796 | 509.5 | 308.55 | 185.945 | 88.775 | 49.56 | 27.79 | 9.175 | 3.8
Muddy Creek | 2021-08-02 | 957.7 | 47.08 | 1.82 | 0.01 | [8 empty] | Muddy Creek | 2021-08-02 | 919.7 | 35.97 | 1.76 | 0 | [8 empty] | Muddy Creek | 2021-08-02 | 938.7 | 41.525 | 1.79 | 0.005
ODNR_4 | 2021-08-02 | 1097.4 | 63.03 | 3.48 | 0.19 | -0.03 | [7 empty] | ODNR_4 | 2021-08-02 | 1077.6 | 57.19 | 3.18 | 0.14 | -0.03 | [7 empty] | ODNR_4 | 2021-08-02 | 1087.5 | 60.11 | 3.33 | 0.165 | -0.03
ODNR_6 | 2021-08-02 | 1374.8 | 168.65 | 18.15 | 3.28 | 0.43 | 0.02 | [6 empty] | ODNR_6 | 2021-08-02 | 1376.2 | 156.2 | 16.57 | 2.8 | 0.39 | 0.01 | [6 empty] | ODNR_6 | 2021-08-02 | 1375.5 | 162.425 | 17.36 | 3.04 | 0.41 | 0.015
ODNR_2 | 2021-08-02 | 1391.4 | 252.8 | 63.36 | 13.67 | 2.85 | 0.61 | 0.23 | [5 empty] | ODNR_2 | 2021-08-02 | 1394.3 | 112.03 | 46.4 | 10.07 | 2.51 | 0.66 | 0.25 | [5 empty] | ODNR_2 | 2021-08-02 | 1392.85 | 182.415 | 54.88 | 11.87 | 2.68 | 0.635 | 0.24
BGSU_BUOY_2 | 2021-08-02 | 189.39 | 40.9 | 22.15 | 12.93 | 6.71 | 3.39 | 1.35 | 1.81 |  |  |  |  | BGSU_BUOY_2 | 2021-08-02 | 178.09 | 28.48 | 16.39 | 10.58 | 5.75 | 3.05 | 1.96 | 1.89 |  |  |  |  | BGSU_BUOY_2 | 2021-08-02 | 183.74 | 34.69 | 19.27 | 11.755 | 6.23 | 3.22 | 1.655
ODNR_1 | 2021-08-02 | 1870.1 | 578.2 | 161.78 | 55.91 | 22.05 | 8.66 | 3.28 | 1.21 |  |  |  |  | ODNR_1 | 2021-08-02 | 1839.7 | 183.57 | 157.33 | 60.88 | 21.87 | 8.84 | 3.09 | 1.22 |  |  |  |  | ODNR_1 | 2021-08-02 | 1854.9 | 380.885 | 159.555 | 58.395 | 21.96 | 8.75 | 3.185 | 1.215
EC_1163 | 2021-08-02 | 1685.5 | 595.8 | 197.93 | 64.89 | 23.52 | 10.04 | 2.72 | 0.84 | 0.3 | 0.06 |  |  | EC_1163 | 2021-08-02 | 1684.9 | 586.3 | 175.3 | 56.2 | 20.03 | 6.59 | 2.26 | 0.71 | 0.27 | 0.08 |  |  | EC_1163 | 2021-08-02 | 1685.2 | 591.05 | 186.615 | 60.545 | 21.775 | 8.315 | 2.49 | 0.775 | 0.285 | 0.07
Bells | 2021-08-02 | 1657.5 | 489.6 | 180.89 | 141.83 | 89.75 | 69.05 | 63.07 | 46.1 | 34.26 | 11.88 | 4.95 |  | Bells | 2021-08-02 | 1631.3 | 414.8 | 170.03 | 124.13 | 82.14 | 74.56 | 64.34 | 46.13 | 32.16 | 13.93 | 5.14 |  | Bells | 2021-08-02 | 1644.4 | 452.2 | 175.46 | 132.98 | 85.945 | 71.805 | 63.705 | 46.115 | 33.21 | 12.905 | 5.045
Muddy Creek | 2021-08-09 | No Readings; Could not find handheld for light meter | [11 empty] | Muddy Creek | 2021-08-09 | No Readings; Could not find handheld for light meter | [11 empty] | Muddy Creek | 2021-08-09 | No Readings; Could not find handheld for light meter
ODNR_4 | 2021-08-09 | [12 empty] | ODNR_4 | 2021-08-09 | [12 empty] | ODNR_4 | 2021-08-09
ODNR_6 | 2021-08-09 | [12 empty] | ODNR_6 | 2021-08-09 | [12 empty] | ODNR_6 | 2021-08-09
ODNR_2 | 2021-08-09 | [12 empty] | ODNR_2 | 2021-08-09 | [12 empty] | ODNR_2 | 2021-08-09
BGSU_BUOY_2 | 2021-08-09 | [12 empty] | BGSU_BUOY_2 | 2021-08-09 | [12 empty] | BGSU_BUOY_2 | 2021-08-09
ODNR_1 | 2021-08-09 | [12 empty] | ODNR_1 | 2021-08-09 | [12 empty] | ODNR_1 | 2021-08-09
EC_1163 | 2021-08-09 | [12 empty] | EC_1163 | 2021-08-09 | [12 empty] | EC_1163 | 2021-08-09
Bells | 2021-08-09 | [12 empty] | Bells | 2021-08-09 | [12 empty] | Bells | 2021-08-09
Muddy Creek | 2021-08-16 | No Readings; Light meter calibrated but giving readings in negative values | [11 empty] | Muddy Creek | 2021-08-16 | No Readings; Light meter calibrated but giving readings in negative values | [11 empty] | Muddy Creek | 2021-08-16 | No Readings; Light meter calibrated but giving readings in negative values
ODNR_4 | 2021-08-16 | [12 empty] | ODNR_4 | 2021-08-16 | [12 empty] | ODNR_4 | 2021-08-16
ODNR_6 | 2021-08-16 | [12 empty] | ODNR_6 | 2021-08-16 | [12 empty] | ODNR_6 | 2021-08-16
ODNR_2 | 2021-08-16 | [12 empty] | ODNR_2 | 2021-08-16 | [12 empty] | ODNR_2 | 2021-08-16
BGSU_BUOY_2 | 2021-08-16 | [12 empty] | BGSU_BUOY_2 | 2021-08-16 | [12 empty] | BGSU_BUOY_2 | 2021-08-16
ODNR_1 | 2021-08-16 | [12 empty] | ODNR_1 | 2021-08-16 | [12 empty] | ODNR_1 | 2021-08-16
EC_1163 | 2021-08-16 | [12 empty] | EC_1163 | 2021-08-16 | [12 empty] | EC_1163 | 2021-08-16
Bells | 2021-08-16 | [12 empty] | Bells | 2021-08-16 | [12 empty] | Bells | 2021-08-16
Muddy Creek | 2021-08-23 | 566.6 | 46.3 | 2.85 | 0.18 | [8 empty] | Muddy Creek | 2021-08-23 | 527.4 | 49.27 | 2.76 | 0.21 | [8 empty] | Muddy Creek | 2021-08-23 | 547 | 47.785 | 2.805 | 0.195
ODNR_4 | 2021-08-23 | 373.8 | 60.79 | 11.3 | 1.88 | 0.21 | [7 empty] | ODNR_4 | 2021-08-23 | 284.3 | 71.24 | 12.06 | 1.99 | 0.15 | [7 empty] | ODNR_4 | 2021-08-23 | 329.05 | 66.015 | 11.68 | 1.935 | 0.18
ODNR_6 | 2021-08-23 | 951.2 | 194.7 | 32.36 | 6.28 | 1.41 | 0.25 | [6 empty] | ODNR_6 | 2021-08-23 | 1096.6 | 166.22 | 26.43 | 7.6 | 1.28 | 0.21 | [6 empty] | ODNR_6 | 2021-08-23 | 1023.9 | 180.46 | 29.395 | 6.94 | 1.345 | 0.23
ODNR_2 | 2021-08-23 | 100.5 | 407.3 | 118.33 | 49.96 | 16.59 | 6.44 | 1.21 | [5 empty] | ODNR_2 | 2021-08-23 | 1373.5 | 311.2 | 148.09 | 38.37 | 16.39 | 6.49 | 0.69 | [5 empty] | ODNR_2 | 2021-08-23 | 737 | 359.25 | 133.21 | 44.165 | 16.49 | 6.465 | 0.95
BGSU_BUOY_2 | 2021-08-23 | 1387.7 | 413.3 | 222.5 | 24.33 | 10.08 | 4.63 | 1.95 | [5 empty] | BGSU_BUOY_2 | 2021-08-23 | 1134.5 | 543.3 | 145.03 | 40.37 | 16.93 | 4.6 | 1.84 | [5 empty] | BGSU_BUOY_2 | 2021-08-23 | 1261.1 | 478.3 | 183.765 | 32.35 | 13.505 | 4.615 | 1.895
ODNR_1 | 2021-08-23 | 1442.2 | 488.1 | 180.57 | 57.82 | 18.04 | 7.5 | 3.33 | 1.13 |  |  |  |  | ODNR_1 | 2021-08-23 | 1419.1 | 465.7 | 183.71 | 51.96 | 10.39 | 6.27 | 3.01 | 1.09 |  |  |  |  | ODNR_1 | 2021-08-23 | 1430.65 | 476.9 | 182.14 | 54.89 | 14.215 | 6.885 | 3.17 | 1.11
EC_1163 | 2021-08-23 | 1401.7 | 436.7 | 122.6 | 54.12 | 25.83 | 10.78 | 5.77 | 3.21 | 1.07 |  |  |  | EC_1163 | 2021-08-23 | 1483.5 | 341.4 | 110.3 | 50.51 | 21.3 | 10.75 | 5.17 | 2.62 | 1.31 |  |  |  | EC_1163 | 2021-08-23 | 1442.6 | 389.05 | 116.45 | 52.315 | 23.565 | 10.765 | 5.47 | 2.915 | 1.19
Bells | 2021-08-23 | 1568.4 | 973.4 | 505.7 | 296.7 | 181.52 | 115.96 | 109.41 | 79.07 | 52.51 | 28.78 | 14.89 |  | Bells | 2021-08-23 | 1465.7 | 973.4 | 557.4 | 269.9 | 172.43 | 112.06 | 78.84 | 58.86 | 51.76 | 27.33 | 14.59 |  | Bells | 2021-08-23 | 1517.05 | 973.4 | 531.55 | 283.3 | 176.975 | 114.01 | 94.125 | 68.965 | 52.135 | 28.055 | 14.74
Muddy_Creek | 2021-08-30 | 472 | 23.634 | 1.89 | 0.15 | [8 empty] | Muddy_Creek | 2021-08-30 | 481.3 | 24.76 | 1.92 | 0.19 | [10 empty] | 476.65 | 24.197 | 1.905 | 0.17
ODNR_4 | 2021-08-30 | 393.7 | 46.91 | 6.02 | 0.69 | 0.07 | [7 empty] | ODNR_4 | 2021-08-30 | 644.6 | 102.42 | 9.7 | 0.91 | 0.08
ODNR_6 | 2021-08-30 | 1231.5 | 169.57 | 19.64 | 1.96 | 0.16 | [7 empty] | ODNR_6 | 2021-08-30 | 1456.1 | 162.96 | 18.11 | 1.89 | 0.15
Bridge | 2021-08-30 | [12 empty] | Bridge | 2021-08-30
ODNR_2 | 2021-08-30 | 1672.9 | 471.7 | 83.63 | 25.23 | 6.27 | 1.63 | [6 empty] | ODNR_2 | 2021-08-30 | 1662.4 | 356.2 | 79.68 | 20.73 | 5.18 | 1.47
BGSU_BUOY_2 | 2021-08-30 | 1176.6 | 214.2 | 38.79 | 9.2 | 3.4 | 0.95 | 0.13 | [5 empty] | BGSU_BUOY_2 | 2021-08-30 | 1146.9 | 200.4 | 34.15 | 5.43 | 2.02 | 0.6 | 0.15
ODNR_1 | 2021-08-30 | 1322.7 | 459.8 | 136.83 | 45.64 | 9.89 | 2.79 | 0.59 | 0.16 |  |  |  |  | ODNR_1 | 2021-08-30 | 1354.2 | 458.3 | 100.28 | 36.83 | 7.25 | 2.21 | 0.54 | 0.15
EC_1163 | 2021-08-30 | 1496.8 | 436.2 | 143.67 | 34.29 | 17.63 | 5.03 | 2.73 | 1.15 | 0.37 |  |  |  | EC_1163 | 2021-08-30 | 1435.7 | 441 | 122.47 | 4108 | 16.7 | 6.48 | 2.8 | 0.39
BELLS | 2021-08-30 | [12 empty] | BELLS | 2021-08-30
Muddy_Creek | 2021-09-07 | 89.98 | 3.57 | 0.18 | [9 empty] | Muddy_Creek | 2021-09-06 | 60.3 | 4.24 | 0.23
ODNR_4 | 2021-09-07 | 1142.6 | 153.81 | 22.64 | 4.46 | [8 empty] | ODNR_4 | 2021-09-06 | 962.4 | 194.08 | 20.04 | 4.07
ODNR_6 | 2021-09-07 | 61.4 | 19.29 | 4.02 | 2.48 | 0.32 | [7 empty] | ODNR_6 | 2021-09-06 | 99.88 | 18.21 | 3.81 | 1.44 | 0.32
Bridge | 2021-09-07 | 52.77 | 12.17 | 1.99 | 0.47 | 0.16 | 0.13 | [6 empty] | Bridge | 2021-09-06 | 49.82 | 8.95 | 2.47 | 0.51 | 0.11 | 0.12
ODNR_2 | 2021-09-07 | 114.46 | 20.7 | 5.19 | 6.97 | 1.25 | 0.43 | 0.46 | [5 empty] | ODNR_2 | 2021-09-06 | 82.99 | 18.91 | 6.41 | 3.38 | 1.13 | 0.53 | 0.27
BGSU_BUOY_2 | 2021-09-07 | 122.34 | 32.23 | 11.68 | [9 empty] | BGSU_BUOY_2 | 2021-09-06 | 88.07 | 27.25 | 8.11
ODNR_1 | 2021-09-07 | 71.42 | 32.31 | 17.73 | 4.29 | 1.82 | 0.97 | 0.57 | [5 empty] | ODNR_1 | 2021-09-06 | 67.63 | 31.17 | 17.73 | 4.29 | 1.82 | 0.97 | 0.57
EC_1163 | 2021-09-07 | 115.47 | 34.9 | 15.9 | 5.68 | 2.6 | 1.91 | 0.6 | [5 empty] | EC_1163 | 2021-09-06 | 106.32 | 36.72 | 14.4 | 5.5 | 2.9 | 2.34 | 0.9
BELLS | 2021-09-07 | 123.38 | 66.05 | 58.66 | 15.53 | 20 | 10.98 | 5 | 4.8 | 2.48 | 0.98 | 0.38 |  | BELLS | 2021-09-06 | 130.89 | 68.1 | 28.44 | 16.64 | 16.7 | 10.15 | 4.94 | 5.89 | 2.44 | 0.96 | 0.36
Muddy_Creek | 2021-09-13 | 261.8 | 12.58 | 0.89 | 0.07 | [8 empty] | Muddy_Creek | 2021-09-13 | 272.8 | 13..61 | 0.91 | 0.07
ODNR_4 | 2021-09-13 | 315.5 | 50.05 | 7.88 | 2.06 | 0.3 | [7 empty] | ODNR_4 | 2021-09-13 | 309.1 | 53 | 7.83 | 2.15 | 0.21
ODNR_6 | 2021-09-13 | 469.6 | 32.15 | 4.28 | 0.65 | 0.09 | 0.01 | [6 empty] | ODNR_6 | 2021-09-13 | 456.1 | 30.59 | 3.9 | 0.66 | 0.07 | 0.01
Bridge | 2021-09-13 | [12 empty] | Bridge | 2021-09-13
ODNR_2 | 2021-09-13 |  |  | 26.11 | 8.4 | 1.99 | 0.93 | 0.4 | 0.01 | 0 |  |  |  | ODNR_2 | 2021-09-13 |  |  | 27.41 | 7.89 | 2.22 | 0.94 | 0.37 | 0.07
BGSU_BUOY_2 | 2021-09-13 | [12 empty] | BGSU_BUOY_2 | 2021-09-13
ODNR_1 | 2021-09-13 | [12 empty] | ODNR_1 | 2021-09-13
EC_1163 | 2021-09-13 | 1.33 | 0.33 | 0.15 | 0.07 | 0.04 | 5.61 | 1.78 | 0.86 |  |  |  |  | EC_1163 | 2021-09-13 | 1.32 | 0.28 | 0.14 | 0.06 | 0.04 | 0.02
BELLS | 2021-09-13 | [12 empty] | BELLS | 2021-09-13

## TSS
No data for 4.26.21
Site | Date | TSS (mg/L) | Stdev
Muddy Creek | 5.11.21 | 315.25 | 28.64
ODNR 6 | 5.11.21 | 54 | 0.71
ODNR 4 | 5.11.21 | 228.5 | 2.12
Bridge | 5.11.21 | 41.25 | 1.77
ODNR 2 | 5.11.21 | 33.5 | 0.71
ODNR 1 | 5.11.21 | 28.75 | 0.35
EC1163 | 5.11.21 | 19.75 | 0.35
BGSU Buoy 2 | 5.11.21 | 34.5 | 0.71
Bells - Not sampled | 5.11.21
ODNR 6 Integrated | 5.11.21 | 74 | --
ODNR 4 Integrated | 5.11.21 | 251 | --
ODNR 2 Integrated | 5.11.21 | 33.5 | --
ODNR 1 Integrated | 5.11.21 | 29 | --
Site | Date | TSS (mg/L) | Stdev
Muddy Creek | 5.24.21 | 53.5 | 4.95
ODNR 6 | 5.24.21 | 31.5 | 2.12
ODNR 4 | 5.24.21 | 49.75 | 0.35
Bridge | 5.24.21 | 28.5 | 1.41
ODNR 2 | 5.24.21 | 5.75 | 0.35
ODNR 1 | 5.24.21 | 4.25 | 0.35
EC1163 | 5.24.21 | 12.5 | 0.71
BGSU Buoy 2 | 5.24.21 | 6.75 | 1.06
Bells | 5.24.21 | 2.5 | 0.71
ODNR 6 Integrated | 5.24.21 | 26.5 | --
ODNR 4 Integrated | 5.24.21 | 52.5 | --
ODNR 2 Integrated | 5.24.21 | 6.5 | --
ODNR 1 Integrated | 5.24.21 | 6 | --
Site | Date | TSS (mg/L) | Stdev
Muddy Creek | 6.7.21 | 43.25 | 1.77
ODNR 6 | 6.7.21 | 14 | 0.71
ODNR 4 | 6.7.21 | 34.25 | 12.37
Bridge | 6.7.21 | 23 | 3.54
ODNR 2 | 6.7.21 | 15 | --
ODNR 1 | 6.7.21 | 6.5 | 1.41
EC1163 | 6.7.21 | 3.5 | 0
BGSU Buoy 2 | 6.7.21 | 7 | 0.71
Bells | 6.7.21 | 3.5 | 0.71
ODNR 6 Integrated | 6.7.21 |  | --
ODNR 4 Integrated | 6.7.21 |  | --
ODNR 2 Integrated | 6.7.21 |  | --
ODNR 1 Integrated | 6.7.21 |  | --
Site | Date | TSS (mg/L) | Stdev
Muddy Creek | 6.14.21 | 112.5 | 1.41
ODNR 6 | 6.14.21 | 51 | 2.12
ODNR 4 | 6.14.21 | 61 | 0
Bridge | 6.14.21 | 102.5 | 7.78
ODNR 2 | 6.14.21 | 23 | 0
ODNR 1 | 6.14.21 | 11.25 | 1.77
EC1163 | 6.14.21 | 14.25 | 12.37
BGSU Buoy 2 | 6.14.21 | 10.75 | 0.35
Bells | 6.14.21 | 1.25 | 0.35
ODNR 6 Integrated | 6.14.21 | 51 | --
ODNR 4 Integrated | 6.14.21 | 68.5 | --
ODNR 2 Integrated | 6.14.21 | 23 | --
ODNR 1 Integrated | 6.14.21 | 8.5 | --
Site | Date | TSS (mg/L) | Stdev
Muddy Creek | 6.21.21 | 84 | 0.70711
ODNR 6 | 6.21.21 | 81.5 | 0
ODNR 4 | 6.21.21 | 74.5 | 1.4142
Bridge | 6.21.21 | 135.75 | 0.35355
Site | Date | TSS (mg/L) | Stdev
Muddy Creek | 6.28.21 | 55.75 | 0.35
ODNR 6 | 6.28.21 | 24.25 | 1.06
ODNR 4 | 6.28.21 | 37.75 | 0.35
Bridge | 6.28.21 | 20 | 0.71
ODNR 2 | 6.28.21 | 13 | 0.71
ODNR 1 | 6.28.21 | 13.25 | 0.35
EC1163 | 6.28.21 | 12.25 | 0.35
BGSU Buoy 2 | 6.28.21 | 14 | 0.71
Bells | 6.28.21 | -- | --
ODNR 6 Integrated | 6.28.21 | 25.5 | --
ODNR 4 Integrated | 6.28.21 | 62.5 | --
ODNR 2 Integrated | 6.28.21 | 13 | --
ODNR 1 Integrated | 6.28.21 | 14 | --
Site | Date | TSS (mg/L) | Stdev
Muddy Creek | 7.5.21 | 69 | 2.83
ODNR 6 | 7.5.21 | 22.75 | 1.06
ODNR 4 | 7.5.21 | 35.25 | 1.06
Bridge | 7.5.21 | 34 | 0
ODNR 2 | 7.5.21 | 23.5 | 0.71
ODNR 1 | 7.5.21 | 17.5 | 0
EC1163 | 7.5.21 | 20 | 0
BGSU Buoy 2 | 7.5.21 | 20.25 | 1.77
Bells | 7.5.21 | 6.25 | 1.06
ODNR 6 Integrated | 7.5.21 | 24 | --
ODNR 4 Integrated | 7.5.21 | 39.5 | --
ODNR 2 Integrated | 7.5.21 | 22.5 | --
ODNR 1 Integrated | 7.5.21 | 18 | --
Site | Date | TSS (mg/L) | Stdev
Muddy Creek | 7.12.21 | 47.25 | 0.35
ODNR 6 | 7.12.21 | 22.75 | 0.35
ODNR 4 | 7.12.21 | 31.75 | 0.35
Bridge | 7.12.21 | 21.75 | 0.35
ODNR 2 | 7.12.21 | 22.25 | 0.35
ODNR 1 | 7.12.21 | 12.25 | 0.35
EC1163 | 7.12.21 | 14 | 0.71
BGSU Buoy 2 | 7.12.21 | 14.25 | 0.35
Site | Date | TSS (mg/L) | Stdev
Muddy Creek | 7.19.21 | 85.25 | 0.35
ODNR 6 | 7.19.21 | 26 | 0.71
ODNR 4 | 7.19.21 | 60 | 0
Bridge | 7.19.21 | 29 | 0.71
ODNR 2 | 7.19.21 | 22.5 | 0.71
ODNR 1 | 7.19.21 | 17.25 | 1.06
EC1163 | 7.19.21 | 12.25 | 0.35
BGSU Buoy 2 | 7.19.21 | 19 | 0.71
Bells | 7.19.21 | 4.75 | 0.35
Site | Date | TSS (mg/L) | Stdev
Muddy Creek | 7.26.21 | 48.5 | 4.95
ODNR 6 | 7.26.21 | 50 | 1.41
ODNR 4 | 7.26.21 | 34.75 | 0.35
Bridge | 7.26.21 | 27 | 0
ODNR 2 | 7.26.21 | 18.75 | 1.77
ODNR 1 | 7.26.21 | 15.5 | 0.71
EC1163 | 7.26.21 | 11 | 0.71
BGSU Buoy 2 | 7.26.21 | 15.25 | 1.06
Bells | 7.26.21 | 3.5 | 2.12
ODNR 6 Integrated | 7.26.21 | 19.5 | --
ODNR 4 Integrated | 7.26.21 | 35.5 | --
ODNR 2 Integrated | 7.26.21 | 21 | --
ODNR 1 Integrated | 7.26.21 | 14.5 | --
Site | Date | TSS (mg/L) | Stdev
Muddy Creek | 8.2.21 | 55.25 | 1.77
ODNR 6 | 8.2.21 | 25.5 | 1.41
ODNR 4 | 8.2.21 | 40 | 4.24
Bridge | 8.2.21 | 30.75 | 0.35
ODNR 2 | 8.2.21 | 14 | 0
ODNR 1 | 8.2.21 | 11.5 | 0.71
EC1163 | 8.2.21 | 16.75 | 0.35
BGSU Buoy 2 | 8.2.21 | 13.5 | 2.12
Bells | 8.2.21 | 5.25 | 1.06
ODNR 6 Integrated | 8.2.21 |  | --
ODNR 4 Integrated | 8.2.21 |  | --
ODNR 2 Integrated | 8.2.21 |  | --
ODNR 1 Integrated | 8.2.21 |  | --
Site | Date | TSS (mg/L) | Stdev
Muddy Creek | 8.9.21 | 71.75 | 1.77
ODNR 6 | 8.9.21 | 36.75 | 0.35
ODNR 4 | 8.9.21 | 43.5 | 0.71
Bridge | 8.9.21 | 29.5 | 0
ODNR 2 | 8.9.21 | 20 | 1.41
ODNR 1 | 8.9.21 | 17.75 | 1.06
EC1163 | 8.9.21 | 19.5 | 0
BGSU Buoy 2 | 8.9.21 | 17 | 2.12
Bells | 8.9.21 | 4.75 | 0.35
ODNR 6 Integrated | 8.9.21 | 36 | --
ODNR 4 Integrated | 8.9.21 | 49 | --
ODNR 2 Integrated | 8.9.21 | 22 | --
ODNR 1 Integrated | 8.9.21 | 19 | --
Site | Date | TSS (mg/L) | Stdev
Muddy Creek | 8.16.21 | 69.75 | 1.06
ODNR 6 | 8.16.21 | 30.75 | 0.35
ODNR 4 | 8.16.21 | 64.75 | 0.35
Bridge | 8.16.21 | 32 | 0.71
ODNR 2 | 8.16.21 | 29.25 | 0.35
ODNR 1 | 8.16.21 | 20.75 | 1.06
EC1163 | 8.16.21 | 18.75 | 0.35
BGSU Buoy 2 | 8.16.21 | 17.75 | 1.06
Bells | 8.16.21 | 6.25 | 1.06
ODNR 6 Integrated | 8.16.21 |  | --
ODNR 4 Integrated | 8.16.21 |  | --
ODNR 2 Integrated | 8.16.21 |  | --
ODNR 1 Integrated | 8.16.21 |  | --
Site | Date | TSS (mg/L) | Stdev
Muddy Creek | 8.23.21 | 43.5 | 0.71
ODNR 6 | 8.23.21 | 25.75 | 1.06
ODNR 4 | 8.23.21 | 28.25 | 0.35
Bridge | 8.23.21 | 24.25 | 1.06
ODNR 2 | 8.23.21 | 16.75 | 1.06
ODNR 1 | 8.23.21 | 14.75 | 0.35
EC1163 | 8.23.21 | 13 | 0.71
BGSU Buoy 2 | 8.23.21 | 14.25 | 1.06
Bells | 8.23.21 | 5.75 | 1.06
ODNR 6 Integrated | 8.23.21 | 24 | --
ODNR 4 Integrated | 8.23.21 | 28.5 | --
ODNR 2 Integrated | 8.23.21 | 15.5 | --
ODNR 1 Integrated | 8.23.21 | 15 | --
Site | Date | TSS (mg/L) | Stdev
Muddy Creek | 8.30.21 | 51.5 | 2.12
ODNR 6 | 8.30.21 | 44.5 | 1.41
ODNR 4 | 8.30.21 | 33 | 0
Bridge | 8.30.21 | 41.25 | 1.06
ODNR 2 | 8.30.21 | 21.5 | 0.71
ODNR 1 | 8.30.21 | 16 | 1.41
EC1163 | 8.30.21 | 15.75 | 1.06
BGSU Buoy 2 | 8.30.21 | 18 | 0.71
Bells - not sampled | 8.30.21 | -- | --
Site | Date | TSS (mg/L) | Stdev
Muddy Creek | 9.7.21 | 51 | 1.41
ODNR 6 | 9.7.21 | 22.5 | 0.71
ODNR 4 | 9.7.21 | 32.75 | 1.06
Bridge | 9.7.21 | 27.75 | 1.77
ODNR 2 | 9.7.21 | 20.75 | 1.77
ODNR 1 | 9.7.21 | 19.5 | 0.71
EC1163 | 9.7.21 | 17.25 | 0.35
BGSU Buoy 2 | 9.7.21 | 18.25 | 1.06
Bells | 9.7.21 | 10 | 0
ODNR 6 Integrated | 9.7.21 | 22 | --
ODNR 4 Integrated | 9.7.21 | 30.5 | --
ODNR 2 Integrated | 9.7.21 | 20.5 | --
ODNR 1 Integrated | 9.7.21 | 16 | --
Site | Date | TSS (mg/L) | Stdev
Muddy Creek | 9.13.21 | 51.25 | 1.06
ODNR 6 | 9.13.21 | 35.75 | 0.35
ODNR 4 | 9.13.21 | 27.25 | 1.06
ODNR 2 | 9.13.21 | 18.5 | 1.41
EC1163 | 9.13.21 | 13.25 | 1.06
Fuel Bloom | 9.13.21 | 20 | 0.71